## Hoja1
id | Concepto | Unidad | Precio | Tipo | Moneda
A | PRELIMINARES |  |  | 1
A01 | DESMONTAJES |  |  | 2
A0101 | MUEBLES DE BAÑO |  |  | 3
PRE-001 | DESINSTALACIÓN DE MUEBLE PARA LAVABO, INCLUYE: ACARREO DE MATERIAL PRODUCTO DE DESMONTAJE FUERA DEL ÁREA DE TRABAJO, ASÍ COMO LAS MANIOBRAS NECESARIAS PARA SU CORRECTA TERMINACIÓN. HERRAMIENTA, EQUIPO Y LIMPIEZA PROPIA DEL CONCEPTO. TREN DE CAJAS | PZA | 279.238 |  | MXN
PRE-002 | DESMANTELAMIENTO Y RETIRO DE INODORO: INCLUYE MATERIAL MANO DE OBRA LIMPIEZAS DURANTE Y AL FINALIZAR LA EJECUCIÓN DE LOS TRABAJOS Y DEMÁS IMPLEMENTOS NECESARIOS PARA LA CORRECTA EJECUCIÓN DEL CONCEPTO ASÍ COMO ENCOSTALAMIENTO DEL MATERIAL PRODUCTO DE LA DEMOLICIÓN Y ACARREO FUERA DE LA OBRA | PZA | 210.5887 |  | MXN
PRE-003 | DESMANTELAMIENTO Y RETIRO DE LAVABO: INCLUYE MATERIAL MANO DE OBRA LIMPIEZAS DURANTE Y AL FINALIZAR LA EJECUCIÓN DE LOS TRABAJOS Y DEMÁS IMPLEMENTOS NECESARIOS PARA LA CORRECTA EJECUCIÓN DEL CONCEPTO ASÍ COMO ENCOSTALAMIENTO DEL MATERIAL PRODUCTO DE LA DEMOLICIÓN Y ACARREO FUERA DE LA OBRA | PZA | 193.526 |  | MXN
PRE-004 | DESMONTAJE DE ACCESORIOS DE BAÑO, INCLUYE: RETIRO, ACARREOS, DESANCLAJE, MANO DE OBRA, HERRAMIENTA Y TODO LO NECESARIO PARA SU CORRECTA EJECUCIÓN. LIMPIEZA PROPIA DEL CONCEPTO | PZA | 54.9308 |  | MXN
PRE-005 | DESMONTAJE DE MINGITORIO, INCLUYENDO: CANCELACIÓN DE INSTALACIONES HIDROSANITARIAS, LA MANO DE OBRA NECESARIA, EQUIPO, HERRAMIENTA, TENDIDOS, EQUIPO DE SEGURIDAD, INSTALACIÓN DE PROTECCIÓN A LAS ÁREAS ADYACENTES Y SU RETIRO DESPUÉS DE SU USO, LA TRANSPORTACIÓN VERTICAL DESDE CUALQUIER NIVEL, EL ACOPIO DE LOS MATERIALES SOBRANTES DEL DESMONTAJE Y SU TRASLADO AL BANCO DE LA OBRA DESPUÉS DE REALIZAR LIMPIEZA. | PZA | 229.3294 |  | MXN
A0103 | INSTALACIONES HIDROSANITARIAS |  |  | 3
PRE-006 | DESINSTALACIÓN DE INSTALACIONES HIDROSANITARIAS, MUEBLES SANITARIOS, TARJAS, COLADERAS, INCLUYE: CANCELACIÓN DE SALIDA, ACARREO DE MATERIAL PRODUCTO DE DESMONTAJE FUERA DEL ÁREA DE TRABAJO, ASÍ COMO LAS MANIOBRAS NECESARIAS PARA SU CORRECTA TERMINACIÓN. MANO DE OBRA, HERRAMIENTAS, EQUIPO Y LIMPIEZA PROPIA DEL CONCEPTO | SAL | 226.8666 |  | MXN
PRE-007 | DESMONTAJE DE TARJA DE ASEO, INCLUYENDO: CANCELACIÓN DE INSTALACIONES HIDROSANITARIAS, LA MANO DE OBRA NECESARIA, EQUIPO, HERRAMIENTA, TENDIDOS, EQUIPO DE SEGURIDAD, INSTALACIÓN DE PROTECCIÓN A LAS ÁREAS ADYACENTES Y SU RETIRO DESPUÉS DE SU USO, ACARREOS INTERNOS, EL ACOPIO DE LOS MATERIALES SOBRANTES DEL DESMONTAJE Y SU TRASLADO AL BANCO DE LA OBRA DESPUÉS DE REALIZAR LIMPIEZA. | PZA | 239.4021 |  | MXN
A0104 | INSTALACIÓN ELÉCTRICA |  |  | 3
PRE-008 | DESINSTALACIÓN DE INSTALACIONES ELÉCTRICAS DE ALUMBRADO A UNA ALTURA DE 4 MTS INCLUYE: DESCONEXIÓN, RETIRO DE CABLE, CANCELACIÓN DE SER NECESARIO, RETIRO DE ACCESORIOS, RETIRO DE TUBERÍA DE SER NECESARIO, ACARREO DE MATERIAL PRODUCTO DE DESMONTAJE FUERA DEL ÁREA DE TRABAJO, ASÍ COMO LAS MANIOBRAS NECESARIAS PARA SU CORRECTA TERMINACIÓN. HERRAMIENTA, EQUIPO Y LIMPIEZA PROPIA DEL CONCEPTO | M2 | 27.1184 |  | MXN
PRE-009 | DESMANTELAMIENTO DE INSTALACIÓN ELÉCTRICA DE CONTACTOS NORMALES Y REGULADOS, INCLUYE DESCONEXIÓN Y DESMONTAJE DE CONTACTOS, DESCABLEADO DE CONDUCTORES, DESMANTELAMIENTO DE TUBERÍA Y CAJAS REGISTROS, LIMPIEZA DEL ÁREA DE TRABAJO Y RETIRO DE LOS MATERIALES SOBRANTES FUERA DE LA OBRA CON TIRO LIBRE. MANO DE OBRA Y HERRAMIENTAS | M2 | 29.6779 |  | MXN
PRE-010 | DESMONTAJE CON RECUPERACIÓN DE INSTALACIÓN ELÉCTRICA, SEGURIDAD, VOZ-DATOS Y AIRE ACONDICIONADO; CONSISTENTE EN TUBERÍA CONDUIT DE 13 MM. Y HASTA 51 MM. DE DIÁMETRO EN MUROS Y PLAFONES, SOPORTERIA, LUMINARIAS, CONTACTOS DOBLES Y SENCILLOS EN MUROS Y PLAFONES, APAGADORES, CABLEADO ELÉCTRICO, CENTROS DE CARGA E INTERRUPTORES, REGISTROS TELEFÓNICOS Y DE SEGURIDAD, SENSORES DE MOVIMIENTO, IMPACTO, CÁMARAS DE SEGURIDAD, BOCINA DE ALARMA, LAS DESCONEXIONES Y AISLAMIENTOS DE PUNTAS NECESARIAS SEAN PROVISIONALES O DEFINITIVAS. INCLUYE: MANO DE OBRA ESPECIALIZADA, HERRAMIENTA, REQUERIMIENTOS DE SEGURIDAD EN OBRA, EQUIPO DE SEGURIDAD PERSONAL, ANDAMIOS ESPECIFICADOS EN PLANOS A-111, COLOCACIÓN DE CINTA BARRICADA, INSTALACIÓN DE PROTECCIÓN A LAS ÁREAS ADYACENTES Y SU RETIRO DESPUÉS DE SU USO, RETIRO DE LOS MATERIALES PRODUCTO DE LA DEMOLICIÓN AL BANCO DE LA OBRA Y TODO LO NECESARIO PARA SU CORRECTA EJECUCIÓN. | M2 | 59.0429 |  | MXN
PRE-011 | DESMONTAJE DE TABLEROS ELÉCTRICOS, INCLUYENDO: LAS DESCONEXIONES Y RETIRO DE AISLAMIENTOS QUE SEAN NECESARIOS, EL AISLAMIENTO DE LAS PUNTAS VIVAS SEAN ESTAS PROVISIONALES O DEFINITIVAS, LA MANO DE OBRA NECESARIA, EQUIPO, HERRAMIENTA, TENDIDOS, EQUIPO DE SEGURIDAD, LA INSTALACIÓN DE PROTECCIÓN A LAS ÁREAS ADYACENTES Y SU RETIRO DESPUÉS DE SU USO, EL ACOPIO DE LOS MATERIALES SOBRANTES DEL DESMONTAJE Y SU TRASLADO AL BANCO DE LA OBRA DESPUÉS DE REALIZAR LIMPIEZA PRELIMINAR DEL ÁREA DE TRABAJO. | PZA | 789.3125 |  | MXN
A0105 | HERRERÍA |  |  | 3
PRE-012 | DEMOLICIÓN DE MURO DE SEGURIDAD, RETIRO DE ESTRUCTURA DE HERRERÍA, BASTIDOR, FORROS DE TABLAROCA, DUROCK, TRIPLAY INCLUYE: DESMONTAJE Y CORTE DE BASTIDOR METÁLICO, ACARREO DE MATERIAL PRODUCTO DE DEMOLICIÓN FUERA DEL ÁREA DE TRABAJO, ASÍ COMO LAS MANIOBRAS NECESARIAS PARA SU CORRECTA TERMINACIÓN, LA MANO DE OBRA NECESARIA, HERRAMIENTA, TENDIDOS, EQUIPO DE SEGURIDAD, LIMPIEZA PRELIMINAR DEL ÁREA DE TRABAJO Y RETIRO DE SOBRANTES AL BANCO DE LA OBRA. | M2 | 148.321 |  | MXN
PRE-013 | DESINSTALACIÓN DE MUEBLE DE SEGURIDAD, INCLUYE: ACARREO DE MATERIAL PRODUCTO DE DESMONTAJE FUERA DEL ÁREA DE TRABAJO, ASÍ COMO LAS MANIOBRAS NECESARIAS PARA SU CORRECTA TERMINACIÓN. HERRAMIENTAS, EQUIPO Y LIMPIEZA PROPIA DEL CONCEPTO | PZA | 572.001 |  | MXN
PRE-014 | DESMONTAJE DE MAMPARAS DE BAÑOS, INCLUYENDO: LA MANO DE OBRA NECESARIA, EQUIPO, HERRAMIENTA, TENDIDOS, EQUIPO DE SEGURIDAD, INSTALACIÓN DE PROTECCIÓN A LAS ÁREAS ADYACENTES Y SU RETIRO DESPUÉS DE SU USO, LA TRANSPORTACIÓN VERTICAL DESDE CUALQUIER NIVEL ACARREOS NECESARIOS, EL ACOPIO DE LOS MATERIALES SOBRANTES DEL DESMONTAJE Y SU TRASLADO AL BANCO DE LA OBRA DESPUÉS DE REALIZAR LIMPIEZA. (VER PLANO D100) | NUCLEO | 139.892 |  | MXN
PRE-015 | DESMONTAJE DE PERFILES DE PTR EN MARCOS EN GENERAL, INCLUYENDO: LA MANO DE OBRA NECESARIA, EQUIPO, HERRAMIENTA, TENDIDOS, EQUIPO DE SEGURIDAD, LA INSTALACIÓN DE PROTECCIÓN A LAS ÁREAS ADYACENTES Y SU RETIRO DESPUÉS DE SU USO, EL TRAZO Y LAS ELEVACIONES A CUALQUIER NIVEL, EL ACOPIO DE LOS MATERIALES SOBRANTES DEL DESMONTAJE Y SU TRASLADO AL LUGAR INDICADO POR LA SUPERVISIÓN, REALIZAR LIMPIEZA PRELIMINAR DEL ÁREA DE TRABAJO. | PZA | 444.6445 |  | MXN
PRE-016 | DESMONTAJE DE SOPORTE DE TV CON RECUPERACIÓN. INCLUYE: ACARREO DE LOS MATERIALES PRODUCTO DE LA DEMOLICIÓN AL BANCO DE LA OBRA, TRANSPORTACIÓN VERTICAL Y HORIZONTAL A CUALQUIER NIVEL, MANO DE OBRA ESPECIALIZADA, HERRAMIENTA, REQUERIMIENTOS DE SEGURIDAD EN OBRA, EQUIPO DE SEGURIDAD PERSONAL, EQUIPO DE SEGURIDAD PERSONAL, ANDAMIOS ESPECIFICADOS EN PLANOS A-111, COLOCACIÓN DE CINTA BARRICADA, INSTALACIÓN DE PROTECCIÓN A LAS ÁREAS ADYACENTES Y SU RETIRO DESPUÉS DE SU USO, RETIRO DE LOS MATERIALES SOBRANTES FUERA DE LA OBRA Y TODO LO NECESARIO PARA SU CORRECTA EJECUCIÓN. (VER PLANO D-100) Y LIMPIEZA PROPIA DEL CONCEPTO | PZA | 133.8404 |  | MXN
PRE-017 | DESMONTAJE Y RETIRO DE PUERTA DE HERRERÍA DE ANCHOS VARIABLES DE ALTURA DE 2.40 MTS, INCLUYE: MARCO, CONTRAMARCO, ACARREO DE MATERIAL PRODUCTO DE DESMONTAJE FUERA DEL ÁREA DE TRABAJO, ASÍ COMO LAS MANIOBRAS NECESARIAS PARA SU CORRECTA TERMINACIÓN, LA MANO DE OBRA NECESARIA, HERRAMIENTA, TENDIDOS, EQUIPO DE SEGURIDAD, LIMPIEZA PRELIMINAR DEL ÁREA DE TRABAJO Y RETIRO DE SOBRANTES AL BANCO DE LA OBRA. (VER PLANO D100) | PZA | 291.2502 |  | MXN
PRE-018 | RETIRO CON RECUPERACIÓN DE PISO FALSO DE 0.61X0.61M INCLUYE: RETIRO DE LOS TRAVESAÑOS, POSTES GATOS, CON ACOPIO Y ESTIBA DE LOS MATERIALES, HASTA 35M DE LONGITUD Y TODO LO NECESARIO. MANO DE OBRA, HERRAMIENTAS, EQUIPO, LIMPIEZA PROPIA DEL TERRENO. | M2 | 65.9647 |  | MXN
PRE-019 | RETIRO DE BISAGRA HIDRÁULICA JACKSON CON RECUPERACIÓN, INCLUYE; RETIRO DE TAPA Y MAZA PRINCIPAL, DEMOLICIÓN PERIMETRALMENTE PARA SACAR CHAROLA, (10 CM DE PROFUNDIDAD) RESANE DE HUECO DE 0.50 X 0.40 X 0.10 M CON MORTERO 1:4, LIMPIEZA DE TECATAS DE LA CHAROLA, MANO DE OBRA, HERRAMIENTAS, EQUIPO, ACARREOS Y LIMPIEZA PROPIA DEL CONCEPTO. | PZA | 133.1124 |  | MXN
PRE-020 | DESMANTELAMIENTO DE ESCALERA DE CARACOL DE HERRERÍA SIN RECUPERACIÓN, DE 1.20mts A 1.50mts DE DIÁMETRO Y HASTA UNA ALTURA DE 4mts, INCLUYE: CORTES, DESANCLAJE, RANURAS, RESANES, EQUIPO DE CORTE DE OXICORTE, MANO DE OBRA, HERRAMIENTA, LIMPIEZA DEL ÁREA DE TRABAJO Y RETIRO DE MATERIALES SOBRANTES FUERA DE LA OBRA. | PZA | 1738.0099 |  | MXN
PRE-021 | DESMANTELAMIENTO DE ESCALERA MARINA METÁLICA DE 0.40 A 0.60m DE ANCHO Y DE 1.20m A 6.00m DE DESARROLLO, SIN RECUPERACIÓN, INCLUYE: DESANCLAJES, CORTE DE ELEMENTOS DE HERRERÍA, ESMERILADO, RESANES, ACARREOS HORIZONTALES Y VERTICALES DE ESCALERA A 1a. ESTACIÓN HASTA 30m, MANO DE OBRA ESPECIALIZADA, HERRAMIENTA Y EQUIPO DE SEGURIDAD, LIMPIEZA DEL ÁREA DE TRABAJO Y TODO LO NECESARIO PARA SU CORRECTA TERMINACIÓN. | PZA | 1366.3171 |  | MXN
PRE-022 | REUBICACIÓN DE ESCALERA MARINA DE 0.40 A 0.60m DE ANCHO Y DE 1.20m A 6.00m DE DESARROLLO, INCLUYE: DESANCLAJES, CORTE DE ELEMENTOS DE HERRERÍA, ESMERILADO, RESANES, ACARREOS HORIZONTALES Y VERTICALES DE ESCALERA HASTA NUEVA UBICACIÓN, ANCLAJES Y/O APOYOS NECESARIOS PARA SU FIJACIÓN (MÁXIMO A 1.20m DE SEPARACIÓN), MANTENIMIENTO A LA ESCALERA, APLICACIÓN DE PRIMARIO ANTICORROSIVO, SOLDADURA, ESMERILADO, ACABADO EN PINTURA DE ESMALTE, HERRAMIENTAS, EQUIPO Y LIMPIEZA PROPIA DEL CONCEPTO Y TODO LO NECESARIO PARA SU CORRECTA TERMINACIÓN. | PZA | 2096.2241 |  | MXN
PRE-023 | RETIRO DE BARANDAL METÁLICO, SIN RECUPERACIÓN, HASTA 1.20m DE ALTURA EN ESCALERA O RAMPA DE CONCRETO, INCLUYE; MANO DE OBRA, PROTECCIÓN DEL ÁREA DE TRABAJO, CORTES, RANURAS, RESANES EN PISO Y MUROS, ACARREOS, LIMPIEZA DEL ÁREA DE TRABAJO Y TODO LO NECESARIO PARA SU CORRECTA TERMINACIÓN. | ML | 169.3919 |  | MXN
PRE-024 | DESMONTAJE Y RETIRO DE MARCO DE PUERTA DE BÓVEDA TIPO TIMÓN INCLUYE: MARCO, CONTRAMARCO, DESANCLAJE, CORTES, RANURAS, RESANES, ACARREOS HORIZONTALES Y VERTICALES, HASTA LUGAR DESTINADO POR SUPERVISIÓN, LIMPIEZA DEL ÁREA DE TRABAJO, ASÍ COMO TODO LO NECESARIO PARA SU CORRECTA TERMINACIÓN | PZA | 2367.9047 |  | MXN
PRE-025 | DESMANTELAMIENTO Y RETIRO DE REJA METÁLICA UBICADA SOBRE ÁREA DE CAJAS INCLUYE: RETIRO DE PLAFÓN PERIMETRAL, CORTES, DEMOLICIONES, RESANES, MANO DE OBRA HERRAMIENTA, EQUIPO DE OXICORTE, EQUIPO DE PROTECCIÓN, LIMPIEZA DEL ÁREA DE TRABAJO, ACARREOS Y TODO LO NECESARIO PARA SU CORRECTA TERMINACIÓN | M2 | 169.8089 |  | MXN
PRE-026 | DESMONTAJE Y RETIRO DE MALLA CICLÓNICA DE HASTA 2.50MTS DE ALTURA, INCLUYE, CORTES DESACOPLES DE CONECTORES, RETIRO DE PUERTA, ESPADAS, POSTES, ALAMBRE DE PÚAS Y BARRAS ESTIBA, ACARREOS A UNA ESTACIÓN DE 30 mts, MANO DE OBRA, HERRAMIENTA, EQUIPO, LIMPIEZA DEL ÁREA DE TRABAJO Y TODO LO NECESARIO PARA SU CORRECTA TERMINACIÓN. | ML | 169.3016 |  | MXN
A0106 | CANCELERÍA |  |  | 3
PRE-027 | DESMONTAJE Y RETIRO DE CANCELERÍA DE ALUMINIO Y VIDRIO, ESTIBA, PROTECCIÓN, CARGA MANUAL, INCLUYE: ACARREO DE MATERIAL PRODUCTO DE DESMONTAJE FUERA DEL ÁREA DE TRABAJO, ASÍ COMO LAS MANIOBRAS NECESARIAS PARA SU CORRECTA TERMINACIÓN (PRODUCTO A FAVOR DE LA INSTITUCIÓN) Y LIMPIEZA PROPIA DEL CONCEPTO | M2 | 98.5489 |  | MXN
PRE-028 | DESMONTAJE Y RETIRO DE CRISTALES DE SEGURIDAD EN MOSTRADOR (PRODUCTO A FAVOR DE LA INSTITUCIÓN). INCLUYE: MANO DE OBRA, ACARREOS INTERNOS, HERRAMIENTAS, EQUIPO Y LIMPIEZA PROPIA DEL CONCEPTO. | PZA | 150.0273 |  | MXN
PRE-029 | DESMONTAJE Y RETIRO DE CRISTALES DE SEGURIDAD EN MOSTRADOR (PRODUCTO A FAVOR DE LA INSTITUCIÓN). INCLUYE: MANO DE OBRA, ACARREOS INTERNOS, HERRAMIENTAS, EQUIPO Y LIMPIEZA PROPIA DEL CONCEPTO. | PZA | 53.088 |  | MXN
PRE-030 | DESARMADO Y RETIRO, CON RECUPERACIÓN, DE MAMPARA DE CRISTAL DE 0.96x1.60m CON PELÍCULA ESMERILADA, INCLUYE: DESANCLAJE DE POSTE A PLATO Y CRISTAL, EMPLAYADO, ACARREOS HORIZONTALES Y VERTICALES, HASTA LUGAR DESTINADO POR SUPERVISIÓN, LIMPIEZA DEL ÁREA DE TRABAJO, ASÍ COMO TODO LO NECESARIO PARA SU CORRECTA TERMINACIÓN | PZA | 323.5102 |  | MXN
PRE-031 | DESMONTAJE Y RETIRO DE ESPEJO EXISTENTE EN SANITARIOS, DE 6mm DE ESPESOR CON MARCO DE ALUMINIO, INCLUYE: BASTIDOR, EQUIPO DE PROTECCIÓN, HERRAMIENTAS, MANO DE OBRA, ACARREO DE MATERIAL PRODUCTO DE DESMONTAJE FUERA DEL ÁREA DE TRABAJO, ASÍ COMO LAS MANIOBRAS NECESARIAS PARA SU CORRECTA TERMINACIÓN. | PZA | 141.9619 |  | MXN
PRE-032 | DESMONTAJE DE DOMOS DE LAMINA SIN RECUPERACIÓN, INCLUYE RETIRO DE SEPARADORES, CANALETA, MARCO, SARDINEL DE CONCRETO, RESANES, MANO DE OBRA, HERRAMIENTA, ACARREOS VERTICALES Y HORIZONTALES, EQUIPO DE PROTECCIÓN, LIMPIEZA DEL ÁREA DE TRABAJO, ASÍ COM O TODO LO NECESARIO PARA SU CORRECTA TERMINACIÓN. | M2 | 220.9474 |  | MXN
A0107 | CARPINTERÍA |  |  | 3
PRE-033 | DESINSTALACIÓN DE MUEBLE DE ARCHIVO, INCLUYE: ACARREO DE MATERIAL PRODUCTO DE DESMONTAJE FUERA DEL ÁREA DE TRABAJO, ASÍ COMO LAS MANIOBRAS NECESARIAS PARA SU CORRECTA TERMINACIÓN. MANO DE OBRA, HERRAMIENTA, EQUIPO, ACARREOS INTERNOS Y LIMPIEZA PROPIA DEL CONCEPTO. | PZA | 130.9738 |  | MXN
PRE-034 | DESINSTALACIÓN DE MUEBLE DE TABLEROS ELÉCTRICOS, INCLUYE: ACARREO DE MATERIAL PRODUCTO DE DESMONTAJE FUERA DEL ÁREA DE TRABAJO, ASÍ COMO LAS MANIOBRAS NECESARIAS PARA SU CORRECTA TERMINACIÓN. HERRAMIENTAS, EQUIPO Y LIMPIEZA PROPIA DEL CONCEPTO | PZA | 728.3188 |  | MXN
PRE-035 | DESINSTALACIÓN DE REPISA DE MADERA DE 1.50 X 0.30 MTS. CON RECUPERACIÓN. INCLUYE: MANO DE OBRA, HERRAMIENTAS, EQUIPO, MATERIALES Y LIMPIEZA PROPIA DEL CONCEPTO. | PZA | 74.0922 |  | MXN
PRE-036 | DESMONTAJE Y RETIRO DE PUERTA DE MADERA EXISTENTE CON RECUPERACIÓN A FAVOR DE LA INSTITUCIÓN, INCLUYE: MARCO, HERRAJES, CHAMBRANAS Y BATIENTES, ACARREO DE MATERIAL PRODUCTO DE DESMONTAJE FUERA DEL ÁREA DE TRABAJO, ASÍ COMO LAS MANIOBRAS NECESARIAS PARA SU CORRECTA TERMINACIÓN, MANO DE OBRA, HERRAMIENTAS, EQUIPO Y LIMPIEZA PROPIA DEL CONCEPTO. | PZA | 198.9633 |  | MXN
A0108 | SEÑALIZACIÓN |  |  | 3
PRE-037 | DESMONTAJE CON RECUPERACIÓN DE ANUNCIO DE SEÑALIZACIÓN EN EL INTERIOR DEL LOCAL, A UNA ALTURA DE 2, 40 M. INCLUYE: ELEMENTOS DE ANCLAJE Y FIJACIÓN, RESANE, MANO DE OBRA ESPECIALIZADA, MANIOBRAS, HERRAMIENTA, REQUERIMIENTOS DE SEGURIDAD EN OBRA, EQUIPO DE SEGURIDAD PERSONAL, ANDAMIOS, COLOCACIÓN DE CINTA BARRICADA, INSTALACIÓN DE PROTECCIÓN A LAS ÁREAS ADYACENTES Y SU RETIRO DESPUÉS DE SU USO, RETIRO DE LOS MATERIALES PRODUCTO DE LA DEMOLICIÓN AL BANCO DE LA OBRA Y TODO LO NECESARIO PARA SU CORRECTA EJECUCIÓN. | PZA | 111.1355 |  | MXN
PRE-038 | DESMONTAJE CON RECUPERACIÓN DE ANUNCIO A BASE DE LETRAS SUELTAS BBVA BANCOMER DE ALUMINIO EN FACHADA, A UNA ALTURA DE 4, 00 M. INCLUYE: EL SISTEMA DE SOPORTE Y COLGANTEO, MANO DE OBRA ESPECIALIZADA, MANIOBRAS, HERRAMIENTA, REQUERIMIENTOS DE SEGURIDAD EN OBRA, EQUIPO DE SEGURIDAD PERSONAL, ANDAMIOS, COLOCACIÓN DE CINTA BARRICADA, INSTALACIÓN DE PROTECCIÓN A LAS ÁREAS ADYACENTES Y SU RETIRO DESPUÉS DE SU USO, RETIRO DE LOS MATERIALES PRODUCTO DE LA DEMOLICIÓN AL BANCO DE LA OBRA Y TODO LO NECESARIO PARA SU CORRECTA EJECUCIÓN. | PZA | 288.7481 |  | MXN
A0109 | AIRE ACONDICIONADO |  |  | 3
PRE-039 | DESMONTAJE DE EQUIPO EXISTENTE DE AIRE ACONDICIONADO TIPO FAN & COIL, INCLUYENDO EVAPORADORAS, TERMOSTATOS, CONDENSADORAS, DUCTOS RÍGIDOS O CAJAS DE PLENUM, CHAROLAS, DEFLECTORES Y REJILLAS, A UNA ALTURA DE HASTA 25 MTS. INCLUYE: DESCONEXIÓN Y RETIRO DE TUBERÍAS ELÉCTRICA, DE REFRIGERACIÓN INCLUYENDO AISLANTE TÉRMICO, DE DRENAJE Y DE CONTROL; RETIRO DE EQUIPO Y TRASLADO A NIVEL DE PISO, ENTREGA A EMPRESA RECUPERADORA SI ASI LO INDICA EL CLIENTE O TRASLADO A TIRADERO EN CASO NECESARIO, DEMOLICIÓN O DESINSTALACIÓN Y RETIRO DE LAS BASES EN DONDE ESTABA INSTALADO. INCLUYE TODO EL MATERIAL, HERRAMIENTA, EQUIPO MENOR, ANDAMIAJE, MANO DE OBRA ESPECIALIZADA, ACARREOS INTERNOS Y ELEVACIONES (INCLUYENDO GRÚA EN CASO NECESARIO) HASTA LUGAR DE DEPÓSITO Y TODO LO NECESARIO PARA LA CORRECTA EJECUCIÓN DEL TRABAJO DESCRITO, ASÍ COMO LA LIMPIEZA DEL ÁREA DE TRABAJO. | PZA | 1616.0205 |  | MXN
PRE-040 | DESMONTAJE DE EQUIPO EXISTENTE DE AIRE ACONDICIONADO TIPO MINISPLIT O MULTISPLIT, INCLUYENDO EVAPORADORA(S), TERMOSTATO(S) Y CONDENSADORA(S), A UNA ALTURA DE HASTA 20 MTS. INCLUYE: DESCONEXIÓN Y RETIRO DE TUBERÍAS ELÉCTRICA, DE REFRIGERACIÓN INCLUYENDO AISLANTE TÉRMICO, DE DRENAJE Y DE CONTROL, RETIRO DE EQUIPO Y TRASLADO A NIVEL DE PISO, ENTREGA A EMPRESA RECUPERADORA SI ASI LO INDICA EL CLIENTE O TRASLADO A TIRADERO EN CASO NECESARIO, DEMOLICIÓN O DESINSTALACIÓN Y RETIRO DE LAS BASES EN DONDE ESTABA INSTALADO. INCLUYE TODO EL MATERIAL, HERRAMIENTA, EQUIPO MENOR, ANDAMIAJE, MANO DE OBRA ESPECIALIZADA, ACARREOS INTERNOS Y ELEVACIONES (INCLUYENDO GRÚA EN CASO NECESARIO) HASTA LUGAR DE DEPÓSITO Y TODO LO NECESARIO PARA LA CORRECTA EJECUCIÓN DEL TRABAJO DESCRITO, ASÍ COMO LA LIMPIEZA DEL ÁREA DE TRABAJO. | PZA | 2348.6172 |  | MXN
PRE-041 | DESMONTAJE DE EQUIPO EXISTENTE DE AIRE ACONDICIONADO TIPO MINI CHILLER, INCLUYENDO EL EQUIPO DE AGUA HELADA Y LA(S) UNIDADES PAQUETE, TERMOSTATOS, RESISTENCIAS ELÉCTRICAS EN CASO DE EXISTIR, DUCTOS RÍGIDOS Y/O FLEXIBLES INCLUYENDO AISLANTE TÉRMICO, DIFUSORES DE EXTRACCIÓN E INYECCIÓN, DEFLECTORES Y CHAROLAS, A UNA ALTURA DE HASTA 25 MTS. INCLUYE: DESCONEXIÓN Y RETIRO DE TUBERÍAS ELÉCTRICA, DE REFRIGERACIÓN Y/O HIDRÁULICAS SEGÚN SEA EL CASO INCLUYENDO AISLANTE TÉRMICO, DE DRENAJE Y DE CONTROL, MANIOBRA PARA EL RETIRO DEL EQUIPO Y TRASLADO A NIVEL DE PISO, ENTREGA A EMPRESA RECUPERADORA SI ASI LO INDICA EL CLIENTE O TRASLADO A TIRADERO EN CASO NECESARIO, DEMOLICIÓN O DESINSTALACIÓN Y RETIRO DE LAS BASES EN DONDE ESTABA INSTALADO. INCLUYE TODO EL MATERIAL, HERRAMIENTA, EQUIPO MENOR, ANDAMIAJE, MANO DE OBRA ESPECIALIZADA, ACARREOS INTERNOS Y ELEVACIONES (INCLUYENDO GRÚA EN CASO NECESARIO) HASTA LUGAR DE DEPÓSITO Y TODO LO NECESARIO PARA LA CORRECTA EJECUCIÓN DEL TRABAJO DESCRITO, ASÍ COMO LA LIMPIEZA DEL ÁREA DE TRABAJO. | PZA | 16424.3024 |  | MXN
PRE-042 | DESMONTAJE DE EQUIPO EXISTENTE DE AIRE LAVADO, INCLUYENDO EL EQUIPO DE LAVADO Y BOMBEO, EQUIPO DE EXTRACCIÓN EN CASO DE EXISTIR, DUCTOS RÍGIDOS Y/O FLEXIBLES INCLUYENDO AISLANTE TÉRMICO, DIFUSORES DE EXTRACCIÓN E INYECCIÓN, DEFLECTORES, REJILLAS Y CHAROLAS, A UNA ALTURA DE HASTA 25 MTS. INCLUYE: DESCONEXIÓN Y RETIRO DE TUBERÍAS, ELÉCTRICA, HIDRÁULICA, DE DRENAJE Y DE CONTROL, MANIOBRA PARA EL RETIRO DEL EQUIPO Y TRASLADO A NIVEL DE PISO, ENTREGA A EMPRESA RECUPERADORA SI ASI LO INDICA EL CLIENTE O TRASLADO A TIRADERO EN CASO NECESARIO, DEMOLICIÓN O DESINSTALACIÓN Y RETIRO DE LAS BASES EN DONDE ESTABA INSTALADO. INCLUYE TODO EL MATERIAL, HERRAMIENTA, EQUIPO MENOR, ANDAMIAJE, MANO DE OBRA ESPECIALIZADA, ACARREOS INTERNOS Y ELEVACIONES (INCLUYENDO GRÚA EN CASO NECESARIO) HASTA LUGAR DE DEPÓSITO Y TODO LO NECESARIO PARA LA CORRECTA EJECUCIÓN DEL TRABAJO DESCRITO, ASÍ COMO LA LIMPIEZA DEL ÁREA DE TRABAJO. | PZA | 13707.1209 |  | MXN
PRE-043 | DESMONTAJE DE INSTALACIÓN DE AIRE ACONDICIONADO, INCLUYENDO: DESMONTAJE DE DIFUSORES DE EXTRACCIÓN Y DE INYECCIÓN, DUCTOS DE LAMINA GALVANIZADA, DUCTERIA FLEXIBLE, TUBERÍA DE REFRIGERACIÓN, DRENES, LA MANO DE OBRA NECESARIA, HERRAMIENTA, EQUIPO DE SEGURIDAD, TENDIDOS, LA INSTALACIÓN DE PROTECCIÓN A LAS ÁREAS ADYACENTES, DESMONTAJE Y COLOCACIÓN DE FALSO PLAFÓN NECESARIO, SU RETIRO DESPUÉS DE SU USO, EL RETIRO DE TORNILLERÍA Y CUALQUIER OTRO ELEMENTO DE FIJACIÓN DE LOS DIFUSORES, ASÍ COMO LA LIMPIEZA PRELIMINAR DEL ÁREA DE TRABAJO. | M2 | 38.4936 |  | MXN
PRE-044 | MANTENIMIENTO PREVENTIVO A EQUIPOS FAN & COIL DE AIRE ACONDICIONADO EXISTENTES, DE 1 HASTA 5 TR, INCLUYE; LIMPIEZA, REFACCIONES, CONEXIÓN, DESCONEXIÓN, RETIRO, RECOLOCACIÓN DEL EQUIPO, ENGRASE DE VENTILADOR Y BOMBA, LIMPIEZA DE FILTROS DE BOMBA Y DE AIRE, VERIFICACIÓN DE PRESIÓN, VERIFICACIÓN DE LLAVES, COMPROBACIÓN DEL ESTADO ELÉCTRICO DEL MOTOR Y AJUSTE DE CONTACTORES, MANO DE OBRA ESPECIALIZADA, HERRAMIENTA, REQUERIMIENTOS DE SEGURIDAD EN OBRA, EQUIPO DE SEGURIDAD PERSONAL, RETIRO DE LOS MATERIALES Y LIMPIEZA PROPIA DEL CONCEPTO. | PZA | 2635.2782 |  | MXN
A0110 | ALFOMBRAS Y CORTINAS |  |  | 3
PRE-045 | DESMONTAJE DE PERSIANAS CON RECUPERACIÓN INCLUYE :MANO DE OBRA, HERRAMIENTAS, EQUIPO, ACARREOS Y LIMPIEZA PROPIA DEL CONCEPTO | M2 | 93.9419 |  | MXN
PRE-046 | DESMONTAJE SIN RECUPERACIÓN DE ALFOMBRA, BAJO ALFOMBRA Y TIRAS DE PÚAS. INCLUYE: RETIRO DE ZOCLO, MANO DE OBRA ESPECIALIZADA, HERRAMIENTA, REQUERIMIENTOS DE SEGURIDAD EN OBRA, EQUIPO DE SEGURIDAD PERSONAL, COLOCACIÓN DE CINTA BARRICADA, INSTALACIÓN DE PROTECCIÓN A LAS ÁREAS ADYACENTES Y SU RETIRO DESPUÉS DE SU USO, RETIRO DE LOS MATERIALES PRODUCTO DE LA DEMOLICIÓN AL BANCO DE LA OBRA Y TODO LO NECESARIO PARA SU CORRECTA EJECUCIÓN. Y LIMPIEZA PROPIA DEL CONCEPTO | M2 | 10.9486 |  | MXN
A0111 | PLAFONES |  |  | 3
PRE-047 | DESMONTAJE Y RETIRO DE PLAFÓN MODULAR, INCLUYE: CAJILLOS DE TABLAROCA PERIMETRALES, DESMONTAJE DE SUSPENSIÓN, LA MANO DE OBRA NECESARIA, EQUIPO, HERRAMIENTA, TENDIDOS, EQUIPO DE SEGURIDAD, INSTALACIÓN DE PROTECCIÓN A LAS ÁREAS ADYACENTES Y SU RETIRO DESPUÉS DE SU USO, EL TRAZO Y ACARREOS INTERNOS, EL ACOPIO DE LOS MATERIALES SOBRANTES DEL DESMONTAJE Y SU TRASLADO AL BANCO DE LA OBRA DESPUÉS DE REALIZAR LIMPIEZA. | M2 | 31.9301 |  | MXN
A0112 | ANUNCIOS LUMINOSOS |  |  | 3
PRE-048 | DESMONTAJE DE ANUNCIO CAJERO AUTOMÁTICO RED, A CUALQUIER ALTURA., INCLUYENDO: LA MANO DE OBRA NECESARIA, EQUIPO, HERRAMIENTA, TENDIDOS, EQUIPO DE SEGURIDAD, LAS DESCONEXIONES Y RETIRO DE AISLAMIENTO QUE SE HAGA NECESARIO, EL SISTEMA DE SOPORTE Y COLGANTEO, EL ACOPIO DE LOS MATERIALES SOBRANTES DEL DESMONTAJE Y SU TRASLADO AL SITIO QUE INDIQUE LA INSTITUCIÓN DENTRO Ó FUERA DE LA OBRA DESPUÉS DE REALIZAR LIMPIEZA. | PZA | 683.2731 |  | MXN
PRE-049 | DESMONTAJE DE ANUNCIO MARQUESINA BBVA BASE DE LONA PANAFLEX Y GABINETE, INCLUYENDO: LA MANO DE OBRA NECESARIA, EQUIPO, HERRAMIENTA, TENDIDOS, EQUIPO DE SEGURIDAD, LAS DESCONEXIONES Y RETIRO DE AISLAMIENTO QUE SE HAGA NECESARIO, EL SISTEMA DE SOPORTE Y COLGANTEO, EL ACOPIO DE LOS MATERIALES SOBRANTES DEL DESMONTAJE Y SU TRASLADO AL SITIO QUE INDIQUE LA INSTITUCIÓN DENTRO Ò FUERA DE LA OBRA DESPUÉS DE REALIZAR LIMPIEZA. | PZA | 1177.0356 |  | MXN
PRE-050 | DESMONTAJE DE DISPLAY, INCLUYENDO: ENTREGA A RECUPERADORA, LA MANO DE OBRA NECESARIA, EQUIPO, HERRAMIENTA, TENDIDOS, EQUIPO DE SEGURIDAD, LA INSTALACIÓN DE PROTECCIÓN A LAS ÁREAS ADYACENTES Y SU RETIRO DESPUÉS DE SU USO, EL ACOPIO DE LOS MATERIALES SOBRANTES DEL DESMONTAJE Y SU TRASLADO AL BANCO DE LA OBRA DESPUÉS DE REALIZAR LIMPIEZA PRELIMINAR DEL ÁREA DE TRABAJO | PZA | 276.5762 |  | MXN
A0113 | EXCLUSAS, TRANSFER, ATM´S, CAJA FUERTE |  |  | 3
PRE-051 | DESMONTAJE DE ESCLUSA UNIPERSONAL, INCLUYE: EMPLAYADO Y ENTREGA A RECUPERADORA SI ES NECESARIO (PRODUCTO A FAVOR DE LA INSTITUCIÓN). MANO DE OBRA, HERRAMIENTAS, EQUIPO, ACARREOS INTERNOS Y LIMPIEZA PROPIA DEL CONCEPTO. | PZA | 663.9011 |  | MXN
PRE-052 | DESMONTAJE DE ROTOTRANSFER CON MIRILLA CON RECUPERACIÓN. INCLUYE: EMPLAYADO Y ENTREGA A RECUPERADORA SI ES NECESARIO RETIRO DE SISTEMA DE ANCLAJE A PISO Y LOSA, MANO DE OBRA ESPECIALIZADA, MANIOBRAS, HERRAMIENTA, REQUERIMIENTOS DE SEGURIDAD EN OBRA, EQUIPO DE SEGURIDAD PERSONAL, ANDAMIOS ESPECIFICADOS, COLOCACIÓN DE CINTA BARRICADA, INSTALACIÓN DE PROTECCIÓN A LAS ÁREAS ADYACENTES Y SU RETIRO DESPUÉS DE SU USO, RETIRO DE LOS MATERIALES PRODUCTO DE LA DEMOLICIÓN AL BANCO DE LA OBRA Y TODO LO NECESARIO PARA SU CORRECTA EJECUCIÓN. Y LIMPIEZA PROPIA DEL CONCEPTO | PZA | 463.1633 |  | MXN
PRE-053 | DESMONTAJE Y RETIRO DE CAJERO AUTOMÁTICO CON RECUPERACIÓN, INCLUYENDO: EMPLAYADO Y ENTREGA A RECUPERADORA SI ES NECESARIO, DESANCLAJE, MANIOBRAS NECESARIAS PARA EL TRASLADO HASTA EL LUGAR INDICADO POR EL SUPERVISOR, LA MANO DE OBRA NECESARIA, HERRAMIENTA, TENDIDOS, EQUIPO DE SEGURIDAD, EL RETIRO DEL SISTEMA DE ANCLAJE, RESANES EN PISOS EL ACOPIO DE LOS MATERIALES SOBRANTES DE LA DEMOLICIÓN Y SU TRASLADO AL BANCO DE LA OBRA DESPUÉS DE REALIZAR LA LIMPIEZA PRELIMINAR DEL ÁREA DE TRABAJO. | PZA | 538.922 |  | MXN
PRE-054 | DESMONTAJE Y RETIRO DE PUERTA BLINDADA NIVEL 1, INCLUYE: EMPLAYADO Y ENTREGA A RECUPERADORA SI ES NECESARIO, ACARREO DE MATERIAL PRODUCTO DE DESMONTAJE FUERA DEL ÁREA DE TRABAJO, ASÍ COMO LAS MANIOBRAS NECESARIAS PARA SU CORRECTA TERMINACIÓN (PRODUCTO A FAVOR DE LA INSTITUCIÓN). CONSIDERAR EQUIPO DE SEGURIDAD NECESARIO Y CUMPLIMIENTO DE NORMA RESPECTIVA. MANO DE OBRA, HERRAMIENTAS, EQUIPO, ACARREOS INTERNOS Y LIMPIEZA PROPIA DEL CONCEPTO. | PZA | 666.1307 |  | MXN
PRE-055 | MOVIMIENTO DE ESCLUSA UNIPERSONAL A UNA DISTANCIA DE 3 MTS. DESINSTÁLANDOLA PREVIAMENTE, INCLUYE: EMPLAYADO Y ENTREGA A RECUPERADORA SI ES NECESARIO, REINSTALACIÓN Y LIMPIEZA DEL ÁREA DE TRABAJO, ASÍ COMO LAS MANIOBRAS NECESARIAS PARA SU CORRECTA TERMINACIÓN. MANO DE OBRA, HERRAMIENTA, EQUIPO Y ACARREOS INTERNOS. | PZA | 597.6578 |  | MXN
PRE-056 | RETIRO Y REUBICACIÓN DE CAJA FUERTE: INCLUYE MATERIAL MANO DE OBRA LIMPIEZAS DURANTE Y AL FINALIZAR LA EJECUCIÓN DE LOS TRABAJOS. Y DEMÁS IMPLEMENTOS NECESARIOS PARA LA CORRECTA EJECUCIÓN DEL CONCEPTO ASÍ COMO ENCOSTALAMIENTO DEL MATERIAL PRODUCTO DE LA DEMOLICIÓN Y ACARREO FUERA DE LA OBRA, HERRAMIENTAS, EQUIPO Y ACARREOS INTERNOS. | PZA | 765.9251 |  | MXN
A0114 | MOBILIARIO |  |  | 3
PRE-057 | DESINSTALACIÓN DE MODULO DE MOSTRADOR INTEGRADO POR 1 CAJA CON UNA SECCIÓN VARIABLE; INCLUYE: DESMONTAJE DE PASADOCUMENTOS DE ACERO INOXIDABLE, CUBIERTA, MAMPARAS LATERALES, PUERTAS PICHONERAS, DESCONEXIÓN DE SALIDAS ELÉCTRICAS, DEMOLICIONES NECESARIAS, SOLDADORA, CORTES, AJUSTES, DISCO DE CORTE, MANO DE OBRA, LIMPIEZA Y TODO LO NECESARIO PARA SU CORRECTA EJECUCIÓN. HERRAMIENTAS, MATERIAL, EQUIPO, ACARREOS INTERNOS Y LIMPIEZA PROPIA DEL CONCEPTO | MOD | 417.3896 |  | MXN
PRE-058 | DESINSTALACIÓN DEL SISTEMA DE UNIFILAS, CONSISTENTE EN; DESANCLAJE DE DISPLAYS, SEÑALIZACIÓN, POSTES, RESANES DE HUECOS EN PISO, RETIRO DE CINTA UNIÓN, ESTOS TRABAJOS SERÁN REALIZADOS CON PERSONAL CALIFICADO, CARGA Y ACARREO DE MATERIAL SOBRANTE FUERA DE OBRA, LIMPIEZA DEL ÁREA DE TRABAJO. RECUPERACIÓN A FAVOR DE LA INSTITUCIÓN. INCLUYE: ENTREGA A RECUPERADORA, HERRAMIENTAS Y EQUIPO. | SISTEMA | 1379.7015 |  | MXN
PRE-059 | DESMANTELAMIENTO DE MUEBLE MAP (EQUIPO EN ÁREA DE MOSTRADOR) CON RECUPERACIÓN, INCLUYE ACARREOS, TRASLADO, PROTECCIÓN Y MOVIMIENTOS NECESARIOS. MATERIAL, MANO DE OBRA, HERRAMIENTAS, EQUIPO, LIMPIEZA PROPIA DEL CONCEPTO. | PZA | 334.8342 |  | MXN
PRE-060 | DESMANTELAMIENTO Y RETIRO DE MUEBLE DE CAFÉ Y MESA: INCLUYE MATERIAL MANO DE OBRA LIMPIEZAS DURANTE Y AL FINALIZAR LA EJECUCIÓN DE LOS TRABAJOS. Y DEMÁS IMPLEMENTOS NECESARIOS PARA LA CORRECTA EJECUCIÓN DEL CONCEPTO ASÍ COMO ENCOSTALAMIENTO DEL MATERIAL PRODUCTO DE LA DEMOLICIÓN Y ACARREO FUERA DE LA OBRA | PZA | 458.123 |  | MXN
PRE-061 | DESMONTAJE DE EXTINGUIDORES CON RECUPERACIÓN, INCLUYE: DESANCLAJE, FLETE AL ALMACÉN GENERAL, ACARREOS HORIZONTALES Y VERTICALES, MANO DE OBRA NECESARIA, HERRAMIENTA, EL ACOPIO DE LOS MATERIALES SOBRANTES Y SU TRASLADO AL BANCO DE LA OBRA DESPUÉS DE REALIZAR LIMPIEZA DEL ÁREA DE TRABAJO. INCLUYE EQUIPO DE SEGURIDAD (CASCO, BOTAS DE CASQUILLO, CHALECO, GUANTES). | PZA | 36.9068 |  | MXN
PRE-062 | DESMONTAJE DE PANTALLA DE TV CON RECUPERACIÓN, INCLUYENDO: LA MANO DE OBRA NECESARIA, EQUIPO, HERRAMIENTA, EQUIPO DE SEGURIDAD, LA INSTALACIÓN DE PROTECCIÓN A LAS ÁREAS ADYACENTES Y SU RETIRO DESPUÉS DE SU USO, EL ACOPIO DE LOS MATERIALES SOBRANTES DEL DESMONTAJE Y SU TRASLADO AL BANCO DE LA OBRA DESPUÉS DE REALIZAR LIMPIEZA PRELIMINAR DEL ÁREA DE TRABAJO. | PZA | 212.1585 |  | MXN
PRE-063 | DESMANTELAMIENTO Y RETIRO DE ESTACIÓN DE TRABAJO TIPO EJECUTIVO Y CLAUSURA DE SALIDAS DE ENERGÍA Y DATOS: INCLUYE MATERIAL MANO DE OBRA LIMPIEZAS DURANTE Y AL FINALIZAR LA EJECUCIÓN DE LOS TRABAJOS. Y DEMÁS IMPLEMENTOS NECESARIOS PARA LA CORRECTA EJECUCIÓN DEL CONCEPTO ASÍ COMO ENCOSTALAMIENTO DEL MATERIAL PRODUCTO DE LA DEMOLICIÓN Y ACARREO FUERA DE LA OBRA, HERRAMIENTAS Y EQUIPO. | ESTACION | 216.3105 |  | MXN
A0115 | INFRAESTRUCTURA |  |  | 3
PRE-064 | DESMONTAJE DE INSTALACIÓN DE TELEFONÍA, VOZ Y DATOS, INCLUYENDO: RETIRO DE TUBERÍA CONDUIT DE 13 MM. Y HASTA 51 MM DE DIÁMETRO, CONTACTO DE TELÉFONO EN MUROS, REGISTRO TELEFÓNICO, LAS DESCONEXIONES, AISLAMIENTO DE PUNTAS, DESMONTAJE Y COLOCACIÓN DE PLAFÓN NECESARIO, LA MANO DE OBRA NECESARIA, EQUIPO, HERRAMIENTA, EQUIPO DE SEGURIDAD, EL ACOPIO DE LOS MATERIALES SOBRANTES DEL DESMONTAJE Y SU TRASLADO AL BANCO DE LA OBRA DESPUÉS DE REALIZAR LIMPIEZA PRELIMINAR DEL ÁREA DE TRABAJO. | M2 | 27.1184 |  | MXN
A02 | DEMOLICIONES |  |  | 2
A0201 | PISOS PORCELANIZADOS, MÁRMOLES, LAMBRINES |  |  | 3
PRE-065 | DEMOLICIÓN DE PISOS DE LOSETA VINILICA EXISTENTES, INCLUYE: ACARREO DE MATERIAL PRODUCTO DE DEMOLICIÓN A TIRO LIBRE, ENCOSTALADO, RETIRO DE ZOCLO, ASÍ COMO LAS MANIOBRAS NECESARIAS PARA SU CORRECTA TERMINACIÓN. MATERIAL, MANO DE OBRA, HERRAMIENTA, EQUIPO, ACARREOS INTERNOS Y LIMPIEZA PROPIA DEL CONCEPTO | M2 | 28.5028 |  | MXN
PRE-066 | DEMOLICIÓN DE PISOS EXISTENTES DE LOSETA DE BARRO VIDRIADA, MOSAICO Y MÁRMOL, INCLUYE: ACARREO DE MATERIAL PRODUCTO DE DEMOLICIÓN A TIRO LIBRE, ENCOSTALADO, ASÍ COMO LAS MANIOBRAS NECESARIAS PARA SU CORRECTA TERMINACIÓN. MATERIAL, MANO DE OBRA, HERRAMIENTA, EQUIPO, ACARREOS INTERNOS Y LIMPIEZA PROPIA DEL CONCEPTO | M2 | 45.5378 |  | MXN
PRE-067 | DEMOLICIÓN DE ZOCLO DE PASTA, LOSETA O MÁRMOL, INCLUYE: DESALOJO DEL PRODUCTO FUERA DE OBRA Y LIMPIEZA DEL ÁREA DE TRABAJO, ASÍ COMO LAS MANIOBRAS NECESARIAS PARA SU CORRECTA TERMINACIÓN. CONSIDERAR EQUIPO DE SEGURIDAD NECESARIO Y CUMPLIMIENTO DE NORMA RESPECTIVA. | M | 22.5398 |  | MXN
PRE-068 | DESMONTAJE DE CUBIERTA DE MÁRMOL DE 0.60X0.70 DE 2CM DE ESPESOR PARA RECUPERACIÓN DE LA MISMA; INCLUYE: MANIOBRAS, DESMANTELAMIENTO DE ZOCLO Y MÁRMOL, CORTES, ACARREOS, MANO DE OBRA, LIMPIEZA Y TODO LO NECESARIO. MATERIAL, HERRAMIENTAS Y EQUIPO | PZA | 304.0481 |  | MXN
PRE-069 | RETIRO DE IMPERMEABILIZANTE EXISTENTE, INCLUYE: MANO DE OBRA, HERRAMIENTAS Y LIMPIEZA PROPIA DEL CONCEPTO. | M2 | 28.6613 |  | MXN
A0202 | FIRMES DE CONCRETO, MUROS DE MAMPOSTERÍA Y CONCRETO |  |  | 3
PRE-070 | DEMOLICIÓN DE ASFALTO INCLUYE: ACARREO DE MATERIAL PRODUCTO DE DEMOLICIÓN FUERA DEL ÁREA DE TRABAJO, ASÍ COMO LAS MANIOBRAS NECESARIAS PARA SU CORRECTA TERMINACIÓN, LA MANO DE OBRA NECESARIA, HERRAMIENTA, TENDIDOS, EQUIPO DE SEGURIDAD, LIMPIEZA PRELIMINAR DEL ÁREA DE TRABAJO Y RETIRO DE SOBRANTES AL BANCO DE LA OBRA. | M2 | 46.873 |  | MXN
PRE-071 | DEMOLICIÓN DE BANQUETA INCLUYE: ACARREO DE MATERIAL PRODUCTO DE DEMOLICIÓN, FUERA DEL ÁREA DE TRABAJO, ASÍ COMO LAS MANIOBRAS NECESARIAS PARA SU CORRECTA TERMINACIÓN, LA MANO DE OBRA NECESARIA, HERRAMIENTA, TENDIDOS, EQUIPO DE SEGURIDAD, LIMPIEZA PRELIMINAR DEL ÁREA DE TRABAJO Y RETIRO DE SOBRANTES AL BANCO DE LA OBRA. | M2 | 53.679 |  | MXN
PRE-072 | DEMOLICIÓN DE CADENA DE DESPLANTE: INCLUYE MATERIAL MANO DE OBRA LIMPIEZAS DURANTE Y AL FINALIZAR LA EJECUCIÓN DE LOS TRABAJOS. Y DEMÁS IMPLEMENTOS NECESARIOS PARA LA CORRECTA EJECUCIÓN DEL CONCEPTO ,ASÍ COMO ENCOSTALAMIENTO DEL MATERIAL PRODUCTO DE LA DEMOLICIÓN Y ACARREO FUERA DE LA OBRA. | M | 88.6768 |  | MXN
PRE-073 | DEMOLICIÓN DE ELEMENTOS DE CONCRETO INCLUYE: ACARREO DEL PRODUCTO A UNA ESTACIÓN, CARGA MANUAL A CAMIÓN Y DESALOJO DEL PRODUCTO FUERA DE OBRA, ASÍ COMO LAS MANIOBRAS NECESARIAS PARA SU CORRECTA TERMINACIÓN. MANO DE OBRA, HERRAMIENTAS, EQUIPO Y LIMPIEZA PROPIA DEL CONCEPTO | M3 | 289.9844 |  | MXN
PRE-074 | DEMOLICIÓN DE FIRME DE CONCRETO DE 8 A 10 CM. DE ESPESOR. INCLUYE: CORTE CON DISCO, MANO DE OBRA ESPECIALIZADA, HERRAMIENTA, REQUERIMIENTOS DE SEGURIDAD EN OBRA, EQUIPO DE SEGURIDAD PERSONAL, ANDAMIOS, COLOCACIÓN DE CINTA BARRICADA, INSTALACIÓN DE PROTECCIÓN A LAS ÁREAS ADYACENTES Y SU RETIRO DESPUÉS DE SU USO, RETIRO DE LOS MATERIALES PRODUCTO DE LA DEMOLICIÓN AL BANCO DE LA OBRA Y TODO LO NECESARIO PARA SU CORRECTA EJECUCIÓN. EQUIPO, ACARREOS INTERNOS Y LIMPIEZA PROPIA DEL CONCEPTO. | M2 | 65.7901 |  | MXN
PRE-075 | DEMOLICIÓN DE FIRME DE CONCRETO Y EXCAVACIÓN PARA ALOJAR REGISTRO SANITARIO 0.60 X 0.40 HASTA 1.00M DE PROFUNDIDAD, INCLUYENDO LA MANO DE OBRA NECESARIA, EQUIPO, HERRAMIENTA, LA INSTALACIÓN DE PROTECCIÓN A LAS ÁREAS ADYACENTES (CINTA DE PRECAUCIÓN) Y SU RETIRO DESPUÉS DE SU USO, EL ACOPIO DE LOS MATERIALES SOBRANTES DE LA DEMOLICIÓN Y SU TRASLADO AL BANCO DE LA OBRA DESPUÉS DE REALIZAR LIMPIEZA PRELIMINAR DEL ÁREA DE TRABAJO. INCLUYE EQUIPO DE SEGURIDAD (CASCO, BOTAS DE CASQUILLO, CHALECO, GUANTES Y GOGLES). EQUIPO Y LIMPIEZA PROPIA DEL CONCEPTO. | PZA | 257.476 |  | MXN
PRE-076 | DEMOLICIÓN DE MURO DE BLOCK DE 15 CMS, CON UNA ALTURA DE 2.65 M SOBRE EL NIVEL DE PISO TERMINADO, CONSIDERAR CADENAS Y CASTILLOS INCLUYE MATERIAL MANO DE OBRA LIMPIEZAS DURANTE Y AL FINALIZAR LA EJECUCIÓN DE LOS TRABAJOS. Y DEMÁS IMPLEMENTOS NECESARIOS PARA LA CORRECTA EJECUCIÓN DEL CONCEPTO, ASÍ COMO ENCOSTALAMIENTO DEL MATERIAL PRODUCTO DE LA DEMOLICIÓN Y ACARREO FUERA DE LA OBRA. HERRAMIENTAS, EQUIPO Y ACARREOS INTERNOS. | M2 | 68.3717 |  | MXN
PRE-077 | DEMOLICIÓN DE TINACOS DE ASBESTO, INCLUYE: ACARREO A UNA ESTACIÓN DE 30 MTS CARGA MANUAL A CAMIÓN Y DESALOJO DE PRODUCTO FUERA DE OBRA, ASÍ COMO LAS MANIOBRAS NECESARIAS PARA SU CORRECTA TERMINACIÓN. MANO DE OBRA, HERRAMIENTAS, EQUIPO Y LIMPIEZA PROPIA DEL CONCEPTO. | PZA | 180.997 |  | MXN
PRE-078 | ENCOSTALADO DE ESCOMBRO PRODUCTO DE LAS DEMOLICIONES PARA SU RETIRO, INCLUYE: SUMINISTRO DE COSTALES DE RAFIA (PROCESO NECESARIO POR ESPACIO RESTRINGIDO) MATERIAL, MANO DE OBRA, HERRAMIENTAS, EQUIPO Y LIMPIEZA PROPIA DEL CONCEPTO. | M3 | 114.645 |  | MXN
PRE-079 | DEMOLICIÓN POR MEDIOS MANUALES DE ESCALERA DE CONCRETO ARMADO, INCLUYE: RAMPA DE 10 cms DE ESPESOR PROMEDIO, HUELLA, PERALTE, HERRAMIENTA, ANDAMIOS, MANO DE OBRA, ACARREOS, LIMPIEZA DEL ÁREA DE TRABAJO Y TODO LO NECESARIO PARA SU CORRECTA TERMINACIÓN. (ESTA SE MEDIRÁ EN PLANTA Y SOLO SE CONSIDERA LA HULLA PARA LA CUANTIFICACIÓN) | M2 | 219.0744 |  | MXN
PRE-080 | DEMOLICIÓN Y RETIRO DE TOPES DE CONCRETO, DE 0.45 Y HASTA 1.90m DE LARGO, INCLUYE: RANURAS, RESANES, RETIRO DE ANCLAS, ACARREO DE MATERIAL PRODUCTO DE DEMOLICIÓN, MATERIAL, MANO DE OBRA, HERRAMIENTA, EQUIPO, ASÍ COMO LAS MANIOBRAS NECESARIAS PARA SU CORRECTA TERMINACIÓN. | PZA | 187.573 |  | MXN
PRE-081 | RETIRO DE ADOQUÍN EN ÁREA DE ESTACIONAMIENTO, COLOCADO SOBRE CAMA DE ARENA, INCLUYE: RETIRO DE BASE Y SUB-BASE, BORDE DE CONCRETO DE CONFINAMIENTO, ACARREOS A PRIMERA ESTACIÓN DE ACOPIO, PROTECCIÓN DEL ÁREA DE TRABAJO, HERRAMIENTA, MANO DE OBRA, LIMPIEZA Y TODO LO NECESARIO PARA SU CORRECTA TERMINACIÓN. | M2 | 77.7408 |  | MXN
PRE-082 | DEMOLICIÓN DE TECHUMBRE DE LÁMINA DE ASBESTO, HASTA UNA ALTURA DE 6 mts, HUMEDECIENDO MATERIAL ANTES Y DESPUÉS DE LA DEMOLICIÓN PARA EVITAR POSIBLES DESPRENDIMIENTOS DE POLVO Y MATERIAL, INCLUYE: ANDAMIOS, APUNTALAMIENTO PREVIO A LA DEMOLICIÓN, EQUIPO DE PROTECCIÓN PERSONAL CONSISTENTE EN TRAJE OVEROL TIPO TYVEK, GUANTES DE PROTECCIÓN, MASCARILLA CONTRA POLVOS, LENTES DE PROTECCIÓN Y CALZADO DE SEGURIDAD CON CASQUILLO DE PROTECCIÓN, ENCOSTALADO EN SACOS DE 25 KG, ACARREOS HORIZONTALES Y VERTICALES Y RETIRO DE LOS DESECHOS A INSTALACIONES AUTORIZADAS. | M2 | 117.437 |  | MXN
PRE-083 | DEMOLICIÓN DE TINACO DE ASBESTO, HUMEDECIENDO MATERIAL ANTES Y DESPUÉS DE LA DEMOLICIÓN PARA EVITAR POSIBLES DESPRENDIMIENTOS DE POLVO Y MATERIAL, EMPLAYADO CON PLÁSTICO RETRÁCTIL ANTES DE SER REMOVIDO, INCLUYE: ANDAMIOS, APUNTALAMIENTO PREVIO A LA DEMOLICIÓN, EQUIPO DE PROTECCIÓN PERSONAL CONSISTENTE EN TRAJE OVEROL TIPO TYVEK, GUANTES DE PROTECCIÓN, MASCARILLA CONTRA POLVOS, LENTES DE PROTECCIÓN Y CALZADO DE SEGURIDAD CON CASQUILLO DE PROTECCIÓN, ENCOSTALADO EN SACOS DE 25 KG, ACARREOS HORIZONTALES Y VERTICALES Y RETIRO DE LOS DESECHOS A INSTALACIONES AUTORIZADAS. | PZA | 419.4641 |  | MXN
PRE-084 | DEMOLICIÓN DE MURO DE BÓVEDA DE 30 A 40 cm DE ESPESOR, DE CONCRETO ARMADO CON RESISTENCIA DE F'C=300KG/CM, CON DOBLE PARRILLA@20cm, POR MEDIOS MECÁNICOS CON COMPRESOR A DIÉSEL, PISTOLAS ROMPEDORAS, CON MANGUERAS DE 15.00 M DE LONGITUD, PULSETAS DE PENETRACIÓN, DIÉSEL, ACEITE, OPERADOR DE COMPRESOR, USO DE ANDAMIOS PARA COLGANTEO DE PISTOLAS, TRIPIE DE POLINES, GARRUCHA, ARMADO INTERCALADO, RETIRO DE CONCRETO TRONADO A BASE DE CUÑA Y MARRO, INCLUYE: COLGANTEO A BASE DE CUERDAS APOYADAS EN TRIPIE DE POLINES Y ANDAMIO METÁLICO PARA ROMPIMIENTO, DESATASCADO DE PULSETA, ACARREOS, MANO DE OBRA NECESARIA, LIMPIEZA DEL ÁREA DE TRABAJO Y RETIRO DE LOS MATERIALES SOBRANTES FUERA DE LA OBRA CON TIRO LIBRE . | M2 | 789.898 |  | MXN
A0203 | MUROS DE TABLAROCA Y PLAFONES |  |  | 3
PRE-085 | DEMOLICIÓN DE CAJILLO DE TABLAROCA EN CAJAS, INCLUYE: ESTRUCTURA METÁLICA PARA FIJACIÓN DE CRISTALES DE SEGURIDAD, LA MANO DE OBRA NECESARIA, EQUIPO, HERRAMIENTA, TENDIDOS, EQUIPO DE SEGURIDAD, INSTALACIÓN DE PROTECCIÓN A LAS ÁREAS ADYACENTES Y SU RETIRO DESPUÉS DE SU USO, EL TRAZO Y LA TRANSPORTACIÓN VERTICAL DESDE CUALQUIER NIVEL, ACARREOS INTERNOS, EL ACOPIO DE LOS MATERIALES SOBRANTES DEL DESMONTAJE Y SU TRASLADO AL BANCO DE LA OBRA DESPUÉS DE REALIZAR LIMPIEZA. | MODULO | 260.9498 |  | MXN
PRE-086 | DEMOLICIÓN DE FALSO PLAFÓN DE TABLAROCA INCLUYE: DESMONTAJE Y CORTE DE BASTIDOR METÁLICO, ACARREO DE MATERIAL PRODUCTO DE DEMOLICIÓN FUERA DEL ÁREA DE TRABAJO, ASÍ COMO LAS MANIOBRAS NECESARIAS PARA SU CORRECTA TERMINACIÓN. MATERIAL, MANO DE OBRA, HERRAMIENTA, EQUIPO Y LIMPIEZA PROPIA DEL CONCEPTO | M2 | 34.3075 |  | MXN
PRE-087 | DEMOLICIÓN DE LAMBRIN DE TABLAROCA CON ESTRUCTURA GALVANIZADA DE 3, 00 METROS DE ALTURA. INCLUYE: DEMOLICIÓN DE ZOCLO DE PLACA DE MÁRMOL DE 7 CM DE ALTO, MANO DE OBRA ESPECIALIZADA, HERRAMIENTA, REQUERIMIENTOS DE SEGURIDAD EN OBRA, EQUIPO DE SEGURIDAD PERSONAL, ANDAMIOS ESPECIFICADOS, COLOCACIÓN DE CINTA BARRICADA, INSTALACIÓN DE PROTECCIÓN A LAS ÁREAS ADYACENTES Y SU RETIRO DESPUÉS DE SU USO, RETIRO DE LOS MATERIALES PRODUCTO DE LA DEMOLICIÓN AL BANCO DE LA OBRA Y TODO LO NECESARIO PARA SU CORRECTA EJECUCIÓN. ACARREOS INTERNOS Y LIMPIEZA PROPIA DEL CONCEPTO. | M2 | 29.8041 |  | MXN
PRE-088 | DEMOLICIÓN DE MURO A DOS CARAS DE TABLAROCA, CON UNA ALTURA DE 2.65 M SOBRE EL NIVEL DE PISO TERMINADO, INCLUYE MATERIAL MANO DE OBRA LIMPIEZAS DURANTE Y AL FINALIZAR LA EJECUCIÓN DE LOS TRABAJOS. Y DEMÁS IMPLEMENTOS NECESARIOS PARA LA CORRECTA EJECUCIÓN DEL CONCEPTO ASÍ COMO ENCOSTALAMIENTO DEL MATERIAL PRODUCTO DE LA DEMOLICIÓN Y ACARREO FUERA DE LA OBRA. | M2 | 33.3231 |  | MXN
PRE-089 | DESMONTAJE Y RETIRO DE PLAFÓN DE DUROCK HASTA UNA ALTURA DE 3.00 MTS, INCLUYE: LA MANO DE OBRA NECESARIA, EQUIPO, HERRAMIENTA, TENDIDOS, EQUIPO DE SEGURIDAD, INSTALACIÓN DE PROTECCIÓN A LAS ÁREAS ADYACENTES Y SU RETIRO DESPUÉS DE SU USO, EL TRAZO Y LA TRANSPORTACIÓN VERTICAL DESDE CUALQUIER NIVEL, ACARREOS INTERNOS, EL ACOPIO DE LOS MATERIALES SOBRANTES DEL DESMONTAJE Y SU TRASLADO AL BANCO DE LA OBRA DESPUÉS DE REALIZAR LIMPIEZA. LIMPIEZA PROPIA DEL CONCEPTO. | M2 | 28.7405 |  | MXN
PRE-090 | DEMOLICIÓN DE BÓVEDA CATALANA DE TABIQUE ROJO RECOCIDO, HASTA UNA ALTURA DE 4.00m, INCLUYE: ANDAMIOS, APUNTALAMIENTO PREVIO A LA DEMOLICIÓN, EQUIPO DE SEGURIDAD, PROTECCIÓN DEL ÁREA ADYACENTE AL ÁREA DE TRABAJO, ACARREOS A PRIMERA ESTACIÓN, LIMPIEZA GRUESA Y TODO LO NECESARIO PARA SU CORRECTA TERMINACIÓN. | M2 | 201.107 |  | MXN
A03 | ACARREOS |  |  | 2
A0301 | ESCOMBRO Y MATERIAL PRODUCTO DE DEMOLICIÓN SIN RECUPERACIÓN |  |  | 3
PRE-091 | ACARREO DE MATERIALES PRODUCTO DE DEMOLICIONES, DESMONTAJES Y RETIROS ESTACIONES SUBSECUENTES, ASÍ COMO CARGA Y DESCARGA DEL MISMO FUERA DEL ÁREA DE TRABAJO, PARA SU CORRECTA TERMINACIÓN. INCLUYE: MANO DE OBRA, MATERIAL, HERRAMIENTAS, EQUIPO Y LIMPIEZA PROPIA DEL CONCEPTO | M3 | 106.6651 |  | MXN
PRE-092 | ACARREO EN CARRETILLA DE MATERIAL PRODUCTO DE DEMOLICIONES Y EXCAVACIONES A UNA ESTACIÓN DE 40 MTS., INCLUYE: LIMPIEZA DEL ÁREA DE TRABAJO Y RECOLECCIÓN DEL PRODUCTO, ASÍ COMO CARGA Y DESCARGA DEL MISMO FUERA DEL ÁREA DE TRABAJO, PARA SU CORRECTA TERMINACIÓN, MATERIAL, MANO DE OBRA, HERRAMIENTA Y EQUIPO. | M3 | 107.84 |  | MXN
PRE-093 | RETIRO DE ESCOMBRO EN CAMIÓN A TIRO FUERA DE LA OBRA, DE MATERIALES PRODUCTO DE DEMOLICIONES. INCLUYE: CARGA Y DESCARGA DE CAMIÓN, MANO DE OBRA ESPECIALIZADA, HERRAMIENTA, REQUERIMIENTOS DE SEGURIDAD EN OBRA, EQUIPO DE SEGURIDAD PERSONAL, COLOCACIÓN DE CINTA BARRICADA, INSTALACIÓN DE PROTECCIÓN A LAS ÁREAS ADYACENTES Y SU RETIRO DESPUÉS DE SU USO Y TODO LO NECESARIO PARA SU CORRECTA EJECUCIÓN. MATERIAL, EQUIPO, ACARREOS Y LIMPIEZA PROPIA DEL CONCEPTO. | M3 | 288.5439 |  | MXN
A04 | OBRAS PRELIMINARES |  |  | 2
A0401 | TRAZOS Y NIVELACIONES |  |  | 3
PRE-094 | TRAZO Y NIVELACIÓN DEL LOCAL, INCLUYE: BANCO DE NIVELES, REFERENCIAS HORIZONTALES, LONGITUDINALES Y TRANSVERSALES, ASÍ COMO LA INDICACIÓN GRAFICA POR MEDIO DE PALOMAS EN LOS DIVERSO EJES DONDE SEAN REQUERIDOS A BASE DE ESMALTE COLOR AMARILLO TRÁFICO Y CON LA REFERENCIA DEL BANCO DE NIVEL CON NÚMEROS DE 5CM. DE ALTURA ASÍ COMO LO NECESARIO PARA SU CORRECTA TERMINACIÓN, FLETE Y ACARREO, LA MANO DE OBRA NECESARIA, HERRAMIENTA, TENDIDOS, EQUIPO DE SEGURIDAD, LIMPIEZA PRELIMINAR DEL ÁREA DE TRABAJO Y RETIRO DE SOBRANTES AL BANCO DE LA OBRA. | M2 | 8.0338 |  | MXN
A0402 | TAPIALES |  |  | 3
PRE-095 | MOVIMIENTO DE TAPIAL DE TABLAROCA HASTA UNA ALTURA DE 3.00 M INCLUYE: TRAZO, NIVELACIÓN, FLETE Y ACARREO DE LOS MATERIALES HASTA EL SITIO DE SU UTILIZACIÓN, LA MANO DE OBRA NECESARIA, HERRAMIENTA, TENDIDOS, EQUIPO DE SEGURIDAD (CASCO, TAPONES PARA OÍDOS, CHALECO, BOTAS DE CASQUILLO, GOGLES Y GUANTES), TAQUETES Y TORNILLOS PARA SU FIJACIÓN A PISO, PANELES DE TRIPLAY DE 19 MM DE TERCERA, ELEMENTOS DE ARRIOSTRAMIENTO Y/O ESTRUCTURA METÁLICA PARA SU FIJACIÓN EN CASO DE SER NECESARIO, LIMPIEZA PRELIMINAR DEL ÁREA DE TRABAJO Y RETIRO DE SOBRANTES AL BANCO DE LA OBRA (EN INTERIOR DEL LOCAL). | PZA | 228.1909 |  | MXN
PRE-096 | SUMINISTRO DE PLÁSTICO PARA PROTECCIÓN DE MUEBLES, EQUIPOS, ETC., INCLUYE: SUMINISTRO Y COLOCACIÓN, FIJACIÓN, LIMPIEZA DEL ÁREA DE TRABAJO, ASÍ COMO LAS MANIOBRAS NECESARIAS PARA SU CORRECTA TERMINACIÓN. MANO DE OBRA, HERRAMIENTAS, EQUIPO Y ACARREOS INTERNOS. | M2 | 19.9348 |  | MXN
PRE-097 | FABRICACIÓN DE TAPIAL A BASE DE TABLAROCA PARA PROTECCIÓN DEL LOCAL INCLUYE: SUMINISTRO DE MATERIALES, SOPORTES VERTICALES Y HORIZONTALES, CORTES, AJUSTES, DESPERDICIOS, MANO DE OBRA, HERRAMIENTA Y TODO LO NECESARIO PARA SU CORRECTA INSTALACIÓN, EQUIPO, ACARREOS INTERNOS Y LIMPIEZA PROPIA DEL CONCEPTO. | M2 | 206.5562 |  | MXN
PRE-098 | FABRICACIÓN DE TAPIAL DE TRIPLAY DE TERCERA DE 19 MM DE ESPESOR EN EXTERIOR, CON DOS PUERTA DE 0, 90 X 2.44 M. ACABADO CON PINTURA VINÍLICA DE COMEX, COLOR BLANCO, CON BARROTE Y POLÍN DE MADERA Y ALAMBRE RECOCIDO PARA SU FIJACIÓN Y DESMONTAJE Y RETIRO FUERA DE LA OBRA AL TERMINO DE LA MISMA. INCLUYE: ACARREO DE LOS MATERIALES AL SITIO DE LA OBRA, TRANSPORTACIÓN VERTICAL Y HORIZONTAL A CUALQUIER NIVEL, TRAZO Y NIVELACIÓN, MATERIAL, MANO DE OBRA ESPECIALIZADA, HERRAMIENTA, REQUERIMIENTOS DE SEGURIDAD EN OBRA, EQUIPO DE SEGURIDAD PERSONAL, REQUERIMIENTOS DE SEGURIDAD EN OBRA, EQUIPO DE SEGURIDAD PERSONAL,, ANDAMIOS ESPECIFICADOS, COLOCACIÓN DE CINTA BARRICADA, INSTALACIÓN DE PROTECCIÓN A LAS ÁREAS ADYACENTES Y SU RETIRO DESPUÉS DE SU USO, RETIRO DE LOS MATERIALES SOBRANTES FUERA DE LA OBRA Y TODO LO NECESARIO PARA SU CORRECTA EJECUCIÓN. Y LIMPIEZA PROPIA DEL CONCEPTO. | M2 | 299.2984 |  | MXN
A0403 | OBRAS PROVISIONALES O COMPLEMENTARIAS |  |  | 3
PRE-099 | EXCAVACIÓN A MANO EN TERRENO TIPO II DE 0.00 A 2 MTS. DE PROFUNDIDAD INCLUYE: ACAMELLONADO DEL PRODUCTO DE EXCAVACIÓN A UNA DISTANCIA DE 2.00 MTS. ASÍ COMO LO NECESARIO PARA SU CORRECTA EJECUCIÓN Y TERMINACIÓN. CONSIDERAR EQUIPO DE SEGURIDAD NECESARIO Y CUMPLIMIENTO DE NORMA RESPECTIVA. MANO DE OBRA, HERRAMIENTA, EQUIPO, ACARREOS Y LIMPIEZA PROPIA DEL CONCEPTO. | M3 | 161.5942 |  | MXN
PRE-100 | CONSTRUCCIÓN DE PASO EN LOSA PARA INSTALACIONES DE AIRE ACONDICIONADO. INCLUYE MANO DE OBRA, HERRAMIENTAS, EQUIPO Y LIMPIEZA PROPIA DEL CONCEPTO. | PZA | 223.5979 |  | MXN
PRE-101 | SUMINISTRO Y COLOCACIÓN DE INSTALACIÓN ELÉCTRICA PROVISIONAL PARA CAJEROS AUTOMÁTICOS A BASE DE CABLE CAL. 10 CAJAS, TUBO FLEXIBLE DE 1/2", CONECTORES, CONDULET FSC, CONTACTO DÚPLEX POLARIZADO PARA ENERGÍA REGULADA, UN CONTACTO DÚPLEX POLARIZADO ENERGÍA NORMAL Y PLACAS INCLUYE: MATERIALES, MANO DE OBRA, EQUIPO Y HERRAMIENTA LIMPIEZA PROPIA DEL CONCEPTO | SUCURSAL | 3503.9074 |  | MXN
PRE-102 | SUMINISTRO Y COLOCACIÓN DE INSTALACIÓN ELÉCTRICA PROVISIONAL PARA EJECUTIVOS EN EL TREN DE CAJAS A BASE DE CABLE CAL. 10 CAJAS, TUBO FLEXIBLE DE 1/2", CONECTORES, CONDULET FSC, CONTACTO DÚPLEX POLARIZADO PARA ENERGÍA REGULADA, UN CONTACTO DÚPLEX POLARIZADO ENERGÍA NORMAL Y PLACAS INCLUYE: MATERIALES, MANO DE OBRA, EQUIPO Y HERRAMIENTA, LIMPIEZA PROPIA DEL CONCEPTO | SUCURSAL | 5351.0272 |  | MXN
PRE-103 | SUMINISTRO Y COLOCACIÓN DE INSTALACIÓN ELÉCTRICA PROVISIONAL PARA POSICIONES DE EJECUTIVOS EN PATIO PUBLICO A BASE DE CABLE CAL. 10 CAJAS, TUBO FLEXIBLE DE 1/2", CONECTORES, CONDULET FSC, CONTACTO DÚPLEX POLARIZADO PARA ENERGÍA REGULADA, UN CONTACTO DÚPLEX POLARIZADO ENERGÍA NORMAL Y PLACAS INCLUYE: MATERIALES, MANO DE OBRA, EQUIPO Y HERRAMIENTA LIMPIEZA PROPIA DEL CONCEPTO | SUCURSAL | 3773.846 |  | MXN
PRE-104 | EXCAVACIÓN POR MEDIOS MANUALES EN TERRENO TIPO I DE 0.00 HASTA 2 MTS. DE PROFUNDIDAD, INCLUYE: ACAMELLONADO DEL PRODUCTO DE EXCAVACIÓN A UNA DISTANCIA DE 2.00 MTS, AFINE DE BORDES DE EXCAVACIÓN, TALUDES, PUNTALES, DELIMITACIÓN DEL ÁREA DE TRABAJO, MANO DE OBRA, HERRAMIENTA, EQUIPO DE SEGURIDAD, ASÍ COMO LO NECESARIO PARA SU CORRECTA EJECUCIÓN Y TERMINACIÓN. | M3 | 242.1604 |  | MXN
PRE-105 | EXCAVACIÓN POR MEDIOS MANUALES EN TERRENO TIPO II DE 0.00 HASTA 2 MTS. DE PROFUNDIDAD, INCLUYE: ACAMELLONADO DEL PRODUCTO DE EXCAVACIÓN A UNA DISTANCIA DE 2.00 MTS, AFINE DE BORDES DE EXCAVACIÓN, TALUDES, PUNTALES, DELIMITACIÓN DEL ÁREA DE TRABAJO, MANO DE OBRA, HERRAMIENTA, EQUIPO DE SEGURIDAD, ASÍ COMO LO NECESARIO PARA SU CORRECTA EJECUCIÓN Y TERMINACIÓN. | M3 | 268.1337 |  | MXN
PRE-106 | EXCAVACIÓN POR MEDIOS MANUALES EN TERRENO TIPO III DE 0.00 HASTA 2 MTS. DE PROFUNDIDAD, INCLUYE: ACAMELLONADO DEL PRODUCTO DE EXCAVACIÓN A UNA DISTANCIA DE 2.00 MTS, AFINE DE BORDES DE EXCAVACIÓN, TALUDES, PUNTALES, DELIMITACIÓN DEL ÁREA DE TRABAJO, MANO DE OBRA, HERRAMIENTA, EQUIPO DE SEGURIDAD, ASÍ COMO LO NECESARIO PARA SU CORRECTA EJECUCIÓN Y TERMINACIÓN. | M3 | 391.4679 |  | MXN
PRE-107 | ELABORACION DE TRINCHERA PARA ACOMETIDA ELECTRICA EN MEDIA TENSION, DE 0.32 MTS DE ANCHO Y 1.10 MTS., DE PROFUNDIDAD, ENCOFRADO COLOR ROJO Y RELLENO DE MATERIAL COMPACTADO, TERMINADO EN CONCRETO DE 12 CM DE ESPESOR, INCLUYE, MANO DE OBRA CALIFICADA, HERRAMIENTA, ROMPIMIENTO Y RESANE DE BANQUETA, EQUIPO DE SEGURIDAD Y PROTECCIÓN Y TODO LO NECESARIO PARA SU CORRECTA INSTALACIÓN. | ML | 456.9242 |  | MXN
B | ALBAÑILERÍA |  |  | 1
B01 | EN PISOS |  |  | 2
ALB-001 | ELABORACIÓN DE PLANTILLA DE CONCRETO POBRE F´C=100 KG/CM2 DE 5 CM DE ESPESOR, INCLUYE: PREPARACIÓN DE LA SUPERFICIE, NIVELACIÓN, VACIADO DE CONCRETO, DESPERDICIOS, MANO DE OBRA, HERRAMIENTAS, EQUIPO DE SEGURIDAD, LIMPIEZA DEL ÁREA DE TRABAJO Y RETIRO DE LOS MATERIALES SOBRANTES FUERA DE LA OBRA, ASÍ COMO LAS MANIOBRAS NECESARIAS PARA SU CORRECTA TERMINACIÓN. | M2 | 180.265 |  | MXN
ALB-002 | SUMINISTRO Y RELLENO DE TEPETATE COMPACTADO AL 90 % DE LA PRUEBA PROCTOR ESTÁNDAR, EN ÁREA DE RAMPA, INCLUYE: MANEJO DE AGUA, ACARREOS, MANO DE OBRA, MATERIALES, FLETES, NIVELACIÓN, TRAZO, PREPARACIÓN DE LA SUPERFICIE, HERRAMIENTA, EQUIPO, EQUIPO DE SEGURIDAD Y TODO LO NECESARIO PARA SU CORRECTA EJECUCIÓN. Y LIMPIEZA PROPIA DEL CONCEPTO. | M3 | 408.4288 |  | MXN
ALB-003 | RELLENO CON TEZONTLE DE 10 A 15 cm DE ESPESOR EN BASE DE CISTERNAS, FIRMES, ENTORTADOS, RAMPAS PARA DISCAPACITADOS Y ESCALERAS INCLUYE: SUMINISTRO, ACARREOS HORIZONTALES HASTA 20.00m, ACARREOS VERTICALES HASTA 12.00m, TENDIDO DE MATERIAL, RETIRO DE SOBRANTES, MANEJO DE AGUA, PREPARACIÓN DE LA SUPERFICIE, HERRAMIENTA, EQUIPO DE SEGURIDAD, LIMPIEZA DEL ÁREA DE TRABAJO Y TODO LO NECESARIO PARA SU CORRECTA EJECUCIÓN. | M3 | 374.2238 |  | MXN
ALB-004 | SUMINISTRO Y COLOCACIÓN DE ACERO DE REFUERZO EN ESTRUCTURA fy=4200 kg/cm2, INCLUYE, HABILITADO, CORTES, ARMADO, TRASLAPES, GANCHOS, ALAMBRE RECOCIDO, DESPERDICIOS, ELEVACIONES, LIMPIEZA DEL ÁREA DE TRABAJO, RETIRO DE LOS MATERIALES SOBRANTES Y TODO LO NECESARIO PARA SU CORRECTA TERMINACIÓN. | TON | 23425.647 |  | MXN
ALB-005 | SUMINISTRO Y COLADO DE CONCRETO HECHO EN OBRA F´C=100 KG/CM2 PARA ELEMENTOS ESTRUCTURALES AGREGADO MÁXIMO DEL CONCRETO 3/4" Y REVENIMIENTO MÁXIMO 12 CM, INCLUYE: VACIADO, VIBRADO, EL FLETE Y ACARREO DE TODOS LOS MATERIALES HASTA EL SITIO DE SU UTILIZACIÓN, TENDIDOS, HERRAMIENTA, MANO DE OBRA, DESPERDICIOS, LIMPIEZA EN GENERAL Y RETIRO DE SOBRANTES FUERA DE LA OBRA Y TODO LO NECESARIO PARA SU CORRECTA TERMINACIÓN. | M3 | 1634.7315 |  | MXN
ALB-006 | SUMINISTRO Y COLADO DE CONCRETO HECHO EN OBRA F´C=150 KG/CM2 PARA ELEMENTOS ESTRUCTURALES PARA ELEMENTOS ESTRUCTURALES AGREGADO MÁXIMO DEL CONCRETO 3/4" Y REVENIMIENTO MÁXIMO 12 CM, INCLUYE: VACIADO, VIBRADO, EL FLETE Y ACARREO DE TODOS LOS MATERIALES HASTA EL SITIO DE SU UTILIZACIÓN, TENDIDOS, HERRAMIENTA, MANO DE OBRA, DESPERDICIOS, LIMPIEZA EN GENERAL Y RETIRO DE SOBRANTES FUERA DE LA OBRA Y TODO LO NECESARIO PARA SU CORRECTA TERMINACIÓN. | M3 | 1717.8953 |  | MXN
ALB-007 | SUMINISTRO Y COLADO DE CONCRETO ESTRUCTURAL PREMEZCLADO F´C=200 KG/CM2 PARA ELEMENTOS ESTRUCTURALES AGREGADO MÁXIMO DEL CONCRETO 3/4" Y REVENIMIENTO MÁXIMO 12 CM, INCLUYE: VACIADO, VIBRADO, EL FLETE Y ACARREO DE TODOS LOS MATERIALES HASTA EL SITIO DE SU UTILIZACIÓN, TENDIDOS, HERRAMIENTA, MANO DE OBRA, DESPERDICIOS, LIMPIEZA EN GENERAL Y RETIRO DE SOBRANTES FUERA DE LA OBRA Y TODO LO NECESARIO PARA SU CORRECTA TERMINACIÓN. | M3 | 2013.083 |  | MXN
ALB-008 | SUMINISTRO Y COLADO DE CONCRETO ESTRUCTURAL PREMEZCLADO F´C=250 KG/CM2 PARA ELEMENTOS ESTRUCTURALES AGREGADO MÁXIMO DEL CONCRETO 3/4" Y REVENIMIENTO MÁXIMO 12 CM, INCLUYE: VACIADO, VIBRADO, EL FLETE Y ACARREO DE TODOS LOS MATERIALES HASTA EL SITIO DE SU UTILIZACIÓN, TENDIDOS, HERRAMIENTA, MANO DE OBRA, DESPERDICIOS, LIMPIEZA EN GENERAL Y RETIRO DE SOBRANTES FUERA DE LA OBRA Y TODO LO NECESARIO PARA SU CORRECTA TERMINACIÓN. | M3 | 2148.0353 |  | MXN
ALB-009 | SERVICIO BOMBEO DE CONCRETO ESTRUCTURAL PREMEZCLADO CON BOMBA ESTACIONARIA, HASTA 24 ML DE TUBERÍA, INCLUYE: MANO DE OBRA, EQUIPO, Y TODO LO NECESARIO PARA SU CORRECTA TERMINACIÓN. | M3 | 289.3689 |  | MXN
ALB-010 | CIMBRA ACABADO APARENTE EN ELEMENTOS ESTRUCTURALES A BASE DE TRIPLAY DE MADERA DE PINO DE 16mm, INCLUYE: ELEMENTOS DE TROQUEL, ALAMBRE DE AMARRE, CORTES, AJUSTES, DESPERDICIOS, DESCIMBRADO, IMPREGNACIÓN DE LA SUPERFICIE CON DIÉSEL O ACEITE QUEMADO, LIMPIEZA DEL ÁREA DE TRABAJO Y RETIRO DE LOS MATERIALES SOBRANTES FUERA DE LA OBRA, ASÍ COMO LAS MANIOBRAS NECESARIAS PARA SU CORRECTA TERMINACIÓN. | M2 | 262.5454 |  | MXN
ALB-011 | FIRME DE CONCRETO DE 5 CM DE ESPESOR CON MALLA ELECTROSOLDADA 6X6 10-10. CONCRETO F'C=100 KG/CM2, AGREGADO MÁXIMO DEL CONCRETO 3/4" Y REVENIMIENTO MÁXIMO 12 CM, INCLUYENDO: ELABORACIÓN, VACIADO DE CONCRETO, EL FLETE Y ACARREO DE TODOS LOS MATERIALES HASTA EL SITIO DE SU UTILIZACIÓN, TENDIDOS, HERRAMIENTA, MANO DE OBRA, DESPERDICIOS, LIMPIEZA EN GENERAL Y RETIRO DE SOBRANTES FUERA DE LA OBRA, ASÍ COMO LAS MANIOBRAS NECESARIAS PARA SU CORRECTA TERMINACIÓN. | M2 | 244.3615 |  | MXN
ALB-012 | FIRME DE CONCRETO DE 5 CM DE ESPESOR CON MALLA ELECTROSOLDADA 6X6 10-10. CONCRETO F'C=150 KG/CM2, AGREGADO MÁXIMO DEL CONCRETO 3/4" Y REVENIMIENTO MÁXIMO 12 CM,, INCLUYENDO: RELLENO DE TEZONTLE DE 15 CM DE ESPESOR, EL FLETE Y ACARREO DE TODOS LOS MATERIALES HASTA EL SITIO DE SU UTILIZACIÓN, TENDIDOS, HERRAMIENTA, MANO DE OBRA, DESPERDICIOS, TRAZO, NIVELACIÓN, LIMPIEZA EN GENERAL Y RETIRO DE SOBRANTES FUERA DE LA OBRA. MATERIAL, EQUIPO Y ACARREOS INTERNOS. | M2 | 288.6386 |  | MXN
ALB-013 | FIRME DE CONCRETO DE 10 CM DE ESPESOR CON MALLA ELECTROSOLDADA 6X6 10-10. CONCRETO F'C=150 KG/CM2, AGREGADO MÁXIMO DEL CONCRETO 3/4" Y REVENIMIENTO MÁXIMO 12 CM, FC-2 ACABADO ESCOBILLADO, INCLUYENDO: ADITIVO FESTERBOND, EL FLETE Y ACARREO DE TODOS LOS MATERIALES HASTA EL SITIO DE SU UTILIZACIÓN, TENDIDOS, HERRAMIENTA, MANO DE OBRA, DESPERDICIOS, TRAZO, NIVELACIÓN, LIMPIEZA EN GENERAL Y RETIRO DE SOBRANTES FUERA DE LA OBRA. MATERIAL, EQUIPO Y ACARREOS INTERNOS. | M2 | 342.785 |  | MXN
ALB-014 | FIRME DE CONCRETO DE 15 CM DE ESPESOR CON MALLA ELECTROSOLDADA 6X6 10-10. CONCRETO F'C=150 KG/CM2, AGREGADO MÁXIMO DEL CONCRETO 3/4" Y REVENIMIENTO MÁXIMO 12 CM, FC-2 ACABADO PULIDO TERMINADO CON PINTURA EPOXICA COLOR GRIS, INCLUYENDO: ADITIVO FESTERBOND, EL FLETE Y ACARREO DE TODOS LOS MATERIALES HASTA EL SITIO DE SU UTILIZACIÓN, TENDIDOS, HERRAMIENTA, MANO DE OBRA, DESPERDICIOS, TRAZO, NIVELACIÓN, LIMPIEZA EN GENERAL Y RETIRO DE SOBRANTES FUERA DE LA OBRA. MATERIAL, EQUIPO Y ACARREOS INTERNOS. | M2 | 567.6553 |  | MXN
ALB-014.1 | FIRME DE CONCRETO DE 15 CM DE ESPESOR CON MALLA ELECTROSOLDADA 6X6 10-10. CONCRETO F'C=250 KG/CM2, AGREGADO MÁXIMO DEL CONCRETO 3/4" Y REVENIMIENTO MÁXIMO 12 CM, FC-2 ACABADO PULIDO TERMINADO CON PINTURA EPOXICA COLOR GRIS, INCLUYENDO: ADITIVO FESTERBOND, EL FLETE Y ACARREO DE TODOS LOS MATERIALES HASTA EL SITIO DE SU UTILIZACIÓN, TENDIDOS, HERRAMIENTA, MANO DE OBRA, DESPERDICIOS, TRAZO, NIVELACIÓN, LIMPIEZA EN GENERAL Y RETIRO DE SOBRANTES FUERA DE LA OBRA. MATERIAL, EQUIPO Y ACARREOS INTERNOS. | M2 | 554.126 |  | MXN
ALB-015 | FIRME DE CONCRETO ESTAMPADO F'C=150 KG/CM2, DE 10 CM DE ESPESOR, ACABADO FLOTEADO, ARMADO CON MALLA ELECTROSOLDADA 6-6/10-10, CON MOLDE DE POLIURETANO DISEÑO Y COLOR SEGÚN PROYECTO, CON JUNTAS DE DILATACIÓN A CADA 2 MTS A 3 CM DE PROFUNDIDAD, INCLUYE: ENDURECEDOR, DESMOLDANTE NEUTRO Y SELLADOR ACRÍLICO, CORTES CON DISCO, USO DE MOLDES, MANO DE OBRA, HERRAMIENTAS, EQUIPO, ACARREOS DE MATERIAL SOBRANTE, LIMPIEZA DEL ÁREA DE TRABAJO Y TODO LO NECESARIO PARA SU CORRECTA TERMINACIÓN. | M2 | 479.9245 |  | MXN
ALB-016 | NIVELACIÓN DE PISO EN INTERIOR DE SUCURSAL CON MORTERO AUTONIVELANTE MARCA LEVELFAST (EN CASO DE SER NECESARIO EN ZONAS CON ACABADO DE PISO DE INGENIERÍA Y ALFOMBRA MODULAR) DE HASTA 1 CMS. DE ESPESOR BASE CEMENTO Y YESO, PARA RECIBIR ACABADO FINAL, HECHO EN OBRA, PROPORCIONADO A VOLUMEN, ACABADO PULIDO, INCLUYE: BOMBEO DEL MORTERO, EQUIPO DE BOMBEO, FLETE Y ACARREO, HERRAMIENTA, EQUIPO DE SEGURIDAD DEL PERSONAL, MANO DE OBRA, MATERIALES, DESPERDICIOS, TRAZO Y NIVELACIÓN A CUALQUIER NIVEL, LIMPIEZA Y RETIRO DE SOBRANTES FUERA DE LA OBRA. | M2 | 251.4996 |  | MXN
ALB-017 | NIVELACIÓN DE PISO EN INTERIOR DE SUCURSAL CON MORTERO AUTONIVELANTE MARCA FLO TOP (EN ZONAS CON ACABADO DE PISO DE INGENIERÍA Y ALFOMBRA MODULAR) DE HASTA 1 cm. DE ESPESOR, INCLUYE: PREPARACIÓN Y LIMPIEZA DE LA SUPERFICIE, VACIADO, TENDIDO CON LLANA DENTADA, ACARREOS DE MATERIALES, DESPERDICIOS, HERRAMIENTA, MANO DE OBRA, LIMPIEZA Y TODO LO NECESARIO PARA SU CORRECTA EJECUCIÓN. | M2 | 477.7915 |  | MXN
ALB-018 | CONSTRUCCIÓN DE ESCALERA DE 0.90 A 1.50m DE ANCHO A BASE DE RAMPA DE 0.10m DE ESPESOR DE CONCRETO ARMADO F´c=200KG/CM2 Y ACERO DE REFUERZO DEL #3@20cm AMBOS SENTIDOS, ESCALONES DE 0.30m DE HUELLA Y 0.17 A 0.18m DE PERALTE, DE CONCRETO ARMADO CON VARILLA DE #3, INCLUYE: MANO DE OBRA, SUMINISTRO DE MATERIALES, CIMBRA, APUNTALAMIENTO, VACIADO Y CURADO DE CONCRETO, HERRAMIENTA, FLETE, LIMPIEZA DE ÁREA DE TRABAJO Y TODO LO NECESARIO PARA SU EJECUCIÓN | ML | 1243.463 |  | MXN
ALB-019 | FORJADO DE ESCALONES DE CONCRETO A BASE DE VARILLAS DEL NO 3 A CADA 20 CM, COLADO CON CONCRETO F´C=200 KG/CM2 DE HASTA HUELLA DE HASTA 0.30m Y PERALTE DE HASTA 0.18 m, INCLUYENDO: VACIADO DE CONCRETO, CIMBRA DE MADERA, TENDIDOS, HERRAMIENTA, MANO DE OBRA, DESPERDICIOS, TRAZO, NIVELACIÓN LIMPIEZA DEL ÁREA DE TRABAJO Y TODO LO NECESARIO PARA SU CORRECTA TERMINACIÓN. | ML | 408.579 |  | MXN
ALB-020 | REPARACIÓN DE ESCALONES DE CONCRETO EN MAL ESTADO; INCLUYE: CONCRETO, CORTES, RESANES, DESPERDICIOS, CIMBRA Y DESCIMBRA, ASÍ COMO LIMPIEZA Y DESALOJO DE LOS MATERIALES SOBRANTES FUERA DEL ÁREA DE TRABAJO. MANO DE OBRA, HERRAMIENTA, EQUIPO Y TODO LO NECESARIO PARA SU CORRECTA TERMINACIÓN. | PZA | 256.7334 |  | MXN
ALB-021 | CONSTRUCCIÓN DE BANQUETA DE CONCRETO DE 10 CM DE ESPESOR CON MALLA ELECTROSOLDADA 6X6 10-10. CONCRETO F'C=200 KG/CM2, AGREGADO MÁXIMO DEL CONCRETO 3/4" Y REVENIMIENTO MÁXIMO 12 CM, ACABADO MARTELINADO, INCLUYENDO: ADITIVO FESTERBOND, EL FLETE Y ACARREO DE TODOS LOS MATERIALES HASTA EL SITIO DE SU UTILIZACIÓN, TENDIDOS, HERRAMIENTA, MANO DE OBRA, DESPERDICIOS, TRAZO, NIVELACIÓN, LIMPIEZA EN GENERAL Y RETIRO DE SOBRANTES FUERA DE LA OBRA. MATERIAL, EQUIPO Y ACARREOS INTERNOS. | M2 | 333.5016 |  | MXN
ALB-022 | CONSTRUCCIÓN DE SARDINEL COMO FRONTERA EN LIMITE DE PISO FALSO DE 0.18 X 0.10 M. A BASE DE MORTERO CEMENTO ARENA 1 : 5; INCLUYE: SUMINISTRO DE MATERIALES, CORTES, DESPERDICIOS, CIMBRA Y DESCIMBRA, ASÍ COMO LIMPIEZA Y DESALOJO DE LOS MATERIALES SOBRANTES FUERA DEL ÁREA DE TRABAJO. MANO DE OBRA, HERRAMIENTA, EQUIPO Y ACARREOS INTERNOS. | M | 721.8699 |  | MXN
ALB-023 | CONSTRUCCIÓN DE GUARNICIÓN DE CONCRETO DE 20X30 CM CON 6#3 Y E#2 @20CMS F'C=200 KG/CM2, AGREGADO MÁXIMO DEL CONCRETO 3/4" Y REVENIMIENTO MÁXIMO 12 CM, ACABADO MARTELINADO, INCLUYENDO: ADITIVO FESTERBOND, EL FLETE Y ACARREO DE TODOS LOS MATERIALES HASTA EL SITIO DE SU UTILIZACIÓN, TENDIDOS, HERRAMIENTA, MANO DE OBRA, DESPERDICIOS, TRAZO, NIVELACIÓN, LIMPIEZA EN GENERAL Y RETIRO DE SOBRANTES FUERA DE LA OBRA. MATERIAL, EQUIPO Y ACARREOS INTERNOS. | M3 | 287.9671 |  | MXN
ALB-024 | MARTELINADO FINO DE PISO DE CONCRETO DE 15 CMS. DE ANCHO, INCLUYE: DEMOLICIÓN DE FIRME DE CONCRETO EXISTENTE DE 8 CMS. DE ESPESOR X 15 CMS. DE ANCHO, FIRME DE CONCRETO DE 8 CMS. DE ESPESOR DE F'C= 150 KG/CMS2, CORTE CON DISCO, MATERIALES, MANO DE OBRA ESPECIALIZADA, HERRAMIENTA, REQUERIMIENTOS DE SEGURIDAD EN OBRA, EQUIPO DE SEGURIDAD PERSONAL, COLOCACIÓN DE CINTA BARRICADA, INSTALACIÓN DE PROTECCIÓN A LAS ÁREAS ADYACENTES Y SU RETIRO DESPUÉS DE SU USO, RETIRO DE LOS MATERIALES SOBRANTES FUERA DE LA OBRA Y TODO LO NECESARIO PARA SU CORRECTA EJECUCIÓN. EQUIPO, ACARREOS INTERNOS Y LIMPIEZA PROPIA DEL CONCEPTO. | M | 149.3216 |  | MXN
ALB-025 | PICADO DE PISO EXISTENTE, CON BARRETA, PICO Y CINCEL PARA CAMBIO DE ACABADO, INCLUYE: MANO DE OBRA, LIMPIEZA DEL ÁREA DE TRABAJO Y RETIRO DE LOS MATERIALES SOBRANTES FUERA DE LA OBRA, ASÍ COMO LAS MANIOBRAS NECESARIAS PARA SU CORRECTA TERMINACIÓN. MATERIAL, HERRAMIENTA, EQUIPO Y LIMPIEZA PROPIA DEL CONCEPTO. CONSIDERAR EQUIPO DE SEGURIDAD NECESARIO Y CUMPLIMIENTO DE LA NORMA RESPECTIVA PARA LA CORRECTA EJECUCIÓN DEL CONCEPTO. | M2 | 43.9808 |  | MXN
ALB-026 | CONSTRUCCIÓN DE RANURA EN PISO DE CONCRETO ARMADO DE 0.10 X 0.20/0.25 M, INCLUYE: RESANE CON CONCRETO F'C=100 KG/CM2, LIMPIEZA DEL ÁREA DE TRABAJO, ASÍ COMO LAS MANIOBRAS NECESARIAS PARA SU CORRECTA TERMINACIÓN. MATERIAL, MANO DE OBRA, HERRAMIENTA, EQUIPO Y ACARREOS INTERNOS. | M | 110.2461 |  | MXN
ALB-027 | CONSTRUCCIÓN DE REGISTRO DE TABIQUE ROJO RECOCIDO DE 40X60 CM, CON DOBLE TAPA DE CONCRETO SIMPLE, INCLUYENDO EL COSTO DIRECTO POR LOS MATERIALES, FLETE Y ACARREO HASTA EL SITIO DE SU UTILIZACIÓN, EXCAVACIONES Y RELLENOS, OBRA DE MANO, MATERIALES DE CONSUMO, LIMPIEZA DEL ÁREA DE TRABAJO Y RETIRO DE SOBRANTES AL BANCO DE LA OBRA, ASÍ COMO EQUIPO DE PROTECCIÓN Y SEGURIDAD PARA LOS TRABAJADORES Y LUGAR DE EJECUCIÓN. HERRAMIENTAS, EQUIPO Y ACARREOS INTERNOS. | PZA | 1815.3982 |  | MXN
ALB-028 | SUMINISTRO Y COLOCACIÓN DE CHAFLAN PERIMETRAL, DE 10x10 cm DE CONCRETO F'c=100 Kg/CM2 ACABADO CON PLANA, PARA BASES DE EQUIPOS DE A.A. EN AZOTEA Y/O EN PRETILES, INCLUYE: PREPARACIÓN DE LA SUPERFICIE, TENDIDO, ACARREOS HORIZONTALES Y VERTICALES, MANO DE OBRA, EQUIPO, HERRAMIENTA, EQUIPO DE SEGURIDAD, LIMPIEZA DEL AREA DE TRABAJO Y TODO LO NECESARIO PARA SU CORRECTA TERMINACIÓN. | ML | 92.4761 |  | MXN
B02 | EN MUROS |  |  | 2
ALB-029 | APLANADO DE YESO EN MUROS A REGLA Y PLOMO, CON UN ESPESOR DE HASTA 1.5cm HASTA 2.50 mts DE ALTURA, INCLUYE: ELABORACIÓN, TENDIDO, MATERIALES, DESPERDICIOS, HERRAMIENTA, MANO DE OBRA, ANDAMIOS, LIMPIEZA DEL ÁREA DE TRABAJO Y TODO LO NECESARIO PARA SU CORRECTA TERMINACIÓN. | M2 | 130.6915 |  | MXN
ALB-030 | APLANADO DE CEMENTO-ARENA PROPORCIÓN 1:4 ACABADO FINO A PLOMO, INCLUYENDO, EL FLETE Y ACARREO DE TODOS LOS MATERIALES HASTA EL SITIO DE SU UTILIZACIÓN, EMBOQUILLADOS, TENDIDOS, HERRAMIENTA, MANO DE OBRA, DESPERDICIOS, TRAZO, ACARREOS INTERNOS, NIVELACIÓN, LIMPIEZA EN GENERAL Y RETIRO DE SOBRANTES FUERA DE LA OBRA. | M2 | 163.7281 |  | MXN
ALB-031 | CONSTRUCCIÓN DE CADENA DE DESPLANTE Y CERRAMIENTO DE 15 X 20 CM. CONCRETO F´C=150 KG/CM2 CON 4 @ 3/8" E 1/4" @ 20 CM., INCLUYE: CIMBRA, HABILITADO DE ACERO, ELABORACIÓN VACIADO DE CONCRETO, DESCIMBRA, CURADO CON AGUA, LIMPIEZA DEL ÁREA DE TRABAJO Y RETIRO DE LOS MATERIALES SOBRANTES FUERA DE LA OBRA CON TIRO LIBRE, ASÍ COMO LAS MANIOBRAS NECESARIAS PARA SU CORRECTA TERMINACIÓN. MATERIAL, MANO DE OBRA, HERRAMIENTAS, EQUIPO Y ACARREOS INTERNOS. | M | 263.5214 |  | MXN
ALB-032 | CONSTRUCCIÓN DE CASTILLO DE CONCRETO ARMADO F'C= 150 KG/CM2 DE 15 X 15 CM. CON 4 A @ 3/8 Y E 1/4" @ 20 CM, INCLUYE: CIMBRA, HABILITADO DE ACERO, ELABORACIÓN VACIADO DE CONCRETO, DESCIMBRA, CURADO CON AGUA, LIMPIEZA DEL ÁREA DE TRABAJO Y RETIRO DE LOS MATERIALES SOBRANTES FUERA DE LA OBRA CON TIRO LIBRE, ASÍ COMO LAS MANIOBRAS NECESARIAS PARA SU CORRECTA TERMINACIÓN. MATERIAL, MANO DE OBRA, HERRAMIENTA, EQUIPO Y ACARREOS INTERNOS. | M | 243.7437 |  | MXN
ALB-033 | CONSTRUCCIÓN DE CASTILLOS DE CONCRETO SIMPLE, DE DIMENSIONES DE 15 X 20CM, Y ARMADO CON 4 VARILLAS DEL #4 Y ESTRIBOS DEL #2@15.INCLUYE: MATERIAL, MANO DE OBRA, ACARREOS INTERNOS, HERRAMIENTA, EQUIPO Y LIMPIEZA PROPIA DEL CONCEPTO | PZA | 241.8175 |  | MXN
ALB-034 | ELABORACIÓN DE EMBOQUILLADO CON MORTERO CEM-ARE 1.4, EN SANITARIOS (SÓTANO) DE 20CMS. DE ANCHO X 2.50 CMS. DE ESPESOR. INCLUYE: MATERIALES, MANO DE OBRA, HERRAMIENTAS Y LIMPIEZA PROPIA DEL CONCEPTO. | M | 77.6121 |  | MXN
ALB-035 | CONSTRUCCIÓN DE MURO DE MAMPOSTERÍA DE TABIQUE ROJO RECOCIDO DE DIMENSIONES DE 6 X 12 X 24 CM Y DE ESPESOR E=12CM, CON JUNTAS DE 1.5 DE ANCHO, LAS CUALES SERÁN DE MORTERO, ARENA Y CAL. PROPORCIÓN 2:2:1, INCLUYE: MATERIALES, MANO DE OBRA, HERRAMIENTA, EQUIPO, ACARREOS INTERNOS Y LIMPIEZA PROPIA DEL TERRENO. | M2 | 297.1263 |  | MXN
ALB-036 | CONSTRUCCIÓN DE MURO DE TABIQUE DE BLOCK DE 12X20X40 CM. MÍNIMO, ASENTADO CON MORTERO CEMENTO-ARENA 1:4 ACABADO COMÚN: B) DE 12 CM. DE ANCHO. INCLUYE: ACARREOS INTERNOS, MATERIAL, MANO DE OBRA, HERRAMIENTAS, EQUIPO Y LIMPIEZA PROPIA DEL CONCEPTO. | M2 | 393.3171 |  | MXN
ALB-037 | HABILITADO DE PASO EN MURO DE CONCRETO PARA ALIMENTACIÓN ELÉCTRICA DE ANUNCIO LUMINOSOS DE 25 MM INCLUYE: LIMPIEZA DEL ÁREA DE TRABAJO Y RETIRO DE LOS MATERIALES SOBRANTES FUERA DE OBRA, ASÍ COMO LAS MANIOBRAS NECESARIAS PARA SU CORRECTA TERMINACIÓN. MATERIAL, MANO DE OBRA, HERRAMIENTA, EQUIPO Y ACARREOS INTERNOS. | PZA | 144.5887 |  | MXN
ALB-038 | CONSTRUCCIÓN DE MURO DE CONCRETO ARMADO PARA CISTERNA DE 12CM DE ESPESOR, CON DOBLE PARRILLA DE VARILLA DEL #3@20cm AMBOS SENTIDOS, CON RECUBRIMIENTO DE 2.5cm Y CONCRETO f´c=200 kg/cm2, HASTA 3.66m DE ALTURA, INCLUYE: SUMINISTRO DE LOS MATERIALES, ESCUADRAS Y TRASLAPES DE VARILLA CON LOSA DE DESPLANTE, CIMBRA ACABADO COMÚN, DESMOLDANTE, HABILITADO DE ACERO DE REFUERZO fy=4200 kg/cm2, FLETE Y ACARREO DE LOS MATERIALES HASTA EL SITIO DE SU UTILIZACIÓN, LA MANO DE OBRA NECESARIA, HERRAMIENTA, TENDIDOS, EQUIPO DE SEGURIDAD, RETIRÓ DE LOS MATERIALES SOBRANTES A CENTRO DE ACOPIO DE LA OBRA, LIMPIEZA DEL ÁREA DE TRABAJO Y TODO LO NECESARIO PARA SU CORRECTA TERMINACIÓN. | M2 | 1099.6964 |  | MXN
ALB-039 | CONSTRUCCIÓN DE LOSA DE CONCRETO ARMADO PARA CISTERNA DE 12CM DE ESPESOR, CON DOBLE PARRILLA DE VARILLA DEL #3@20cm AMBOS SENTIDOS, CON RECUBRIMIENTO DE 2.5cm Y CONCRETO f´c=200 kg/cm2, INCLUYE: SUMINISTRO DE LOS MATERIALES, CIMBRA PERIMETRAL ACABADO COMÚN, DESMOLDANTE, HABILITADO DE ACERO DE REFUERZO fy=4200 kg/cm2, FLETE Y ACARREO DE LOS MATERIALES HASTA EL SITIO DE SU UTILIZACIÓN, LA MANO DE OBRA NECESARIA, HERRAMIENTA, ANDAMIOS, EQUIPO DE SEGURIDAD, RETIRO DE SOBRANTES AL BANCO DE LA OBRA, LIMPIEZA DEL ÁREA DE TRABAJO Y TODO LO NECESARIO PARA SU CORRECTA TERMINACIÓN. | M2 | 935.8644 |  | MXN
ALB-040 | CONSTRUCCIÓN DE NICHO DE TABLERO DE TRANSFERENCIA DE 1.50m DE ALTURA Y 0.90m DE ANCHO Y 0.45m DE PROFUNDIDAD, A BASE DE MURO DE BLOCK DE 15x20x40cm, ASENTADO CON MORTERO CEMENTO ARENA 1:5, CASTILLOS DE REFUERZO DE 0.15x0.15m ARMADO CON VARILLA DE 3/8" Y ESTRIBOS DE REFUERZO DE ALAMBRÓN @15cm Y LOSA DE CONCRETO ARMADO CON VARILLA DEL No 3 @ 15cm DE 10 cm DE ESPESOR, INCLUYE, APLANADO CON MORTERO CEMENTO ARENA 1:4, CIMBRA Y DESCIMBRA, ACARREOS DE MATERIALES, DESPERDICIOS, HERRAMIENTA, MANO DE OBRA, LIMPIEZA Y TODO LO NECESARIO PARA SU CORRECTA EJECUCIÓN. | PZA | 2415.2116 |  | MXN
ALB-041 | NICHO PARA MEDIDORES DE 1.50x0.90x0.45m A BASE DE MUROS DE DUROCK CON BASTIDOR METÁLICO CALIBRE 6.35 YPSA, CASTILLOS DE 15X15 f´c=150KG/CM2, LOSA DE CONCRETO ARMADO f'c=200kg/CM2 Y VAR. DEL #3@20cm AMBOS SENTIDOS Y PUERTAS METÁLICAS, A BASE DE BASTIDOR METÁLICO DE 1 1/2"x1/8" FORRADA CON LÁMINA NEGRA CAL.26, INCLUYE: ELABORACIÓN Y VACIADO DE CONCRETO, CIMBRA Y DESCIMBRADO, CALAFATEO CON CINTA DE FIBRA DE VIDRIO, BASECOAT, TRAZO Y NIVELACIÓN, ANCLAJE DE PUERTA METÁLICA, SOLDADURA, PRIMER, ALDABA PORTACANDADO, MATERIALES, MANO DE OBRA, LIMPIEZA DEL ÁREA DE TRABAJO Y TODO LO NECESARIO PARA SU CORRECTA TERMINACIÓN. | PZA | 4143.5832 |  | MXN
ALB-042 | NICHO PARA MEDIDORES DE 0.58x0.54x0.45m A BASE DE MUROS DE DUROCK CON BASTIDOR METÁLICO CALIBRE 6.35 YPSA, CASTILLOS DE 15X15 f´c=150KG/CM2, LOSA DE CONCRETO ARMADO f'c=200kg/CM2 Y VAR. DEL #3@20cm AMBOS SENTIDOS Y PUERTAS METÁLICAS, A BASE DE BASTIDOR METÁLICO DE 1 1/2"x1/8" FORRADA CON LÁMINA NEGRA CAL.26, INCLUYE: ELABORACIÓN Y VACIADO DE CONCRETO, CIMBRA Y DESCIMBRADO, CALAFATEO CON CINTA DE FIBRA DE VIDRIO, BASECOAT, TRAZO Y NIVELACIÓN, ANCLAJE DE PUERTA METÁLICA, SOLDADURA, PRIMER, ALDABA PORTACANDADO, MATERIALES, MANO DE OBRA, LIMPIEZA DEL ÁREA DE TRABAJO Y TODO LO NECESARIO PARA SU CORRECTA TERMINACIÓN. | PZA | 2667.1742 |  | MXN
ALB-042.1 | SUMINISTRO Y FABRICACIÓN DE PILETA EN ÁREA DE ASEO A BASE DE MURETES DE PANEL DE YESO WR DE 0.66M DE ALTURA, ACABADO FINAL POR AMBAS CARAS CON LOSETA CERÁMICA DE 33X33M MCA, INTERCERAMIC, MOD. MAXIMA COBALT, JUNTAS DE 3MM. DIMENSIONES 0.66X0.66M. INCLUYE RELLENO DE TEZONTLE PARA DAR PENDIENTES, CÉSPOL, RANURAS, RESANES,, MANO DE OBRA, EQUIPO DE SEGURIDAD, LIMPIEZA DEL ÁREA DE TRABAJO, RETIRO DE MATERIALES SOBRANTES FUERA DE LA OBRA Y TODO LO NECESARIO PARA SU CORRECTA COLOCACIÓN Y BUEN FUNCIONAMIENTO HERRAMIENTAS, EQUIPO, ACARREOS INTERNOS Y LIMPIEZA PROPIA DEL CONCEPTO. HERRAMIENTAS, EQUIPO, ACARREOS INTERNOS Y LIMPIEZA PROPIA DEL CONCEPTO. | PZA | 2036.2851 |  | MXN
B03 | EN AZOTEAS |  |  | 2
ALB-043 | SUMINISTRO Y COLOCACIÓN DE IMPERMEABILIZACIÓN DE AZOTEA CON MEMBRANA AL-KOAT TIPO PG-45T SBS, DE 4.5 MM DE ESPESOR, CON REFUERZO DE POLIÉSTER DE 180 GR. / M2 Y ACABADO SUPERFICIAL EN GRAVILLA DE CERÁMICA ESMALTADA. INCLUYE: DESPRENDIMIENTO DE MATERIALES, PREPARACIÓN DE SUPERFICIE, MANO DE OBRA, MATERIALES, DESPERDICIOS, EQUIPO, ELEVACIONES, HERRAMIENTA, EQUIPO DE SEGURIDAD, LIMPIEZA Y RETIRO DE SOBRANTES FUERA DE LA OBRA. EQUIPO Y ACARREOS INTERNOS. | M2 | 259.1225 |  | MXN
ALB-044 | SUMINISTRO Y COLOCACIÓN DE IMPERMEABILIZACIÓN DE AZOTEA ESPUMA DE POLIESTIRENO. INCLUYE: ACABADO BASE, ESPUMA DE POLIESTIRENO, DESPRENDIMIENTO DE MATERIALES, PREPARACIÓN DE SUPERFICIE, MANO DE OBRA, MATERIALES, DESPERDICIOS, EQUIPO, ELEVACIONES, HERRAMIENTA, EQUIPO DE SEGURIDAD, LIMPIEZA Y RETIRO DE SOBRANTES FUERA DE LA OBRA. ACARREOS INTERNOS. | M2 | 252.3289 |  | MXN
ALB-045 | CONSTRUCCIÓN DE LOSA DE CONCRETO ARMADO F´C=200 KG/CM2, DE 12cm, ARMADA CON VARS. DEL NO. 3 @15 CM, EN AMBOS SENTIDOS , INCLUYE: GANCHOS, TRASLAPES, ALAMBRE RECOCIDO, ELABORACIÓN Y VACIADO DE CONCRETO, CIMBRA Y DESCIMBRA, CURADO CON AGUA, FLETE Y ACARREO DE TODOS LOS MATERIALES HASTA EL SITIO DE SU UTILIZACIÓN, TENDIDOS, HERRAMIENTA, MANO DE OBRA, DESPERDICIOS, LIMPIEZA EN GENERAL Y RETIRO DE SOBRANTES FUERA DE LA OBRA, ASÍ COMO LAS MANIOBRAS NECESARIAS PARA SU CORRECTA TERMINACIÓN. | M2 | 1049.4408 |  | MXN
ALB-046 | CONSTRUCCIÓN DE LOSA DE CONCRETO ARMADO F´C=250KG/CM2, DE 12cm DE ESPESOR CON AGREGADO MÁXIMO DE 3/4" Y ARMADA CON VARILLAS DEL #4 @ 0.15CM EN AMBOS SENTIDOS DOBLE PARRILLA AL TRESBOLILLO. INCLUYE: INCLUYE: GANCHOS, TRASLAPES, ALAMBRE RECOCIDO, ELABORACIÓN Y VACIADO DE CONCRETO, CIMBRA Y DESCIMBRA, CURADO CON AGUA, FLETE Y ACARREO DE TODOS LOS MATERIALES HASTA EL SITIO DE SU UTILIZACIÓN, TENDIDOS, HERRAMIENTA, MANO DE OBRA, DESPERDICIOS, LIMPIEZA EN GENERAL Y RETIRO DE SOBRANTES FUERA DE LA OBRA, ASÍ COMO LAS MANIOBRAS NECESARIAS PARA SU CORRECTA TERMINACIÓN. | M2 | 1162.2836 |  | MXN
ALB-047 | CONSTRUCCIÓN DE LOSA TAPA DE CISTERNA DE CONCRETO DE 10 CM DE ESPESOR CON VARILLAS #3 A CADA 25cm. CONCRETO F'C=200 KG/CM2, AGREGADO MÁXIMO DEL CONCRETO 3/4" Y REVENIMIENTO MÁXIMO 12 CM, FC-2 ACABADO ESCOBILLADO, INCLUYE: ELABORACIÓN Y VACIADO DE CONCRETO, CIMBRA DE MADERA EL FLETE Y ACARREO DE TODOS LOS MATERIALES HASTA EL SITIO DE SU UTILIZACIÓN, TENDIDOS, HERRAMIENTA, MANO DE OBRA, DESPERDICIOS, LIMPIEZA EN GENERAL Y RETIRO DE SOBRANTES FUERA DE LA OBRA, ASÍ COMO LAS MANIOBRAS NECESARIAS PARA SU CORRECTA TERMINACIÓN. | M2 | 917.6345 |  | MXN
ALB-048 | SUMINISTRO Y COLOCACIÓN DE PRETIL DE BLOCK DE 15x20x40cm, DE 0.90 HASTA 1.20mts. DE ALTURA ASENTADO CON MORTERO CEMENTO ARENA 1:4, CON CADENA DE CERRAMIENTO DE 15x15cm ARMADO CON VARILLA DE 3/8" Y ESTRIBOS DE ALAMBRÓN @ 20cm, INCLUYE: BOTAGUAS, MATERIALES, ACARREOS VERTICALES Y HORIZONTALES HASTA EL ÁREA DE UTILIZACIÓN, VACIADOS, CIMBRA DE MADERA, MANO DE OBRA, HERRAMIENTA, RETIRO DE MATERIALES SOBRANTES, LIMPIEZA Y TODO LO NECESARIO PARA SU CORRECTA TERMINACIÓN. | ML | 337.5052 |  | MXN
ALB-049 | CONSTRUCCIÓN DE LOSA DE VIGUETA Y BOVEDILLA DE 19 CM DE ESPESOR, CON VIGUETA PRETENSADA PERFIL 16 TIPO 20 M, CON CAPA DE COMPRESIÓN DE X.XX CONCRETO F'C=200 KG/CM2, ARMADO CON MALLA 6X6-8/8, VARILLA DEL NO.3, INCLUYE: ELABORACIÓN Y VACIADO DE CONCRETO, CIMBRA DE MADERA EL FLETE Y ACARREO DE TODOS LOS MATERIALES HASTA EL SITIO DE SU UTILIZACIÓN, TENDIDOS, HERRAMIENTA, MANO DE OBRA, DESPERDICIOS, LIMPIEZA EN GENERAL Y RETIRO DE SOBRANTES FUERA DE LA OBRA, ASÍ COMO LAS MANIOBRAS NECESARIAS PARA SU CORRECTA TERMINACIÓN. | M2 | 701.6845 |  | MXN
C | ACABADOS |  |  | 1
C01 | EN PISOS |  |  | 2
ACA-001.1 | SUMINISTRO Y APLICACIÓN DE PISO DE PORCELANATO DE 59.6X59.6, MCA. PORCELANOSA AVENUE GREY LAPPATO, C226000791, JUNTAS DE 1.5 MM. INCLUYE: CORTES, DESPERDICIOS, ACARREOS, CRUCETAS, PEGA PEGAPORCELANICA DE PORCELANOSA Y JUNTAS CON JUNTEADOR PERDURA PLATA, LIMPIEZA DEL ÁREA DE TRABAJO Y RETIRO DE LOS MATERIALES SOBRANTES FUERA DE LA OBRA CON TIRO LIBRE, ASÍ COMO LAS MANIOBRAS NECESARIAS PARA SU CORRECTA TERMINACIÓN. MATERIAL, MANO DE OBRA, HERRAMIENTAS, EQUIPO, ACARREOS INTERNOS Y LIMPIEZA PROPIA DEL CONCEPTO. | M2 | 882.5 |  | MXN
ACA-003 | SUMINISTRO Y COLOCACIÓN DE MÁRMOL GRIS TEPEACA DE 30 X 30 X 1 CM. ASENTADO CON CEMENTO CREST, INCLUYE: CORTES, DESPERDICIOS, ACARREOS, LECHAREADO, LIMPIEZA DEL ÁREA DE TRABAJO Y RETIRO DE LOS MATERIALES SOBRANTES FUERA DE LA OBRA CON TIRO LIBRE, ASÍ COMO LAS MANIOBRAS NECESARIAS PARA SU CORRECTA TERMINACIÓN. MANO DE OBRA, HERRAMIENTAS, EQUIPO, MATERIALES Y LIMPIEZA PROPIA DEL CONCEPTO | M2 | 541.3121 |  | MXN
ACA-004 | SUMINISTRO Y APLICACIÓN DE PINTURA EPOXICA COLOR GRIS CONCRETO, APLICADA SOBRE PISO DE CONCRETO, INCLUYE: PREPARACIÓN DE LA SUPERFICIE, CATALIZADOR PARA PINTURA EPOXICA EN UNA PROPORCIÓN 1/2 LT X LT, Y SOLVENTE PT231, MISMA PROPORCIÓN, PROTECCIÓN Y LIMPIEZA DE LOS MATERIALES SOBRANTES FUERA DE OBRA CON TIRO LIBRE, ASÍ COMO LAS MANIOBRAS NECESARIAS PARA SU CORRECTA TERMINACIÓN. MATERIAL, MANO DE OBRA, HERRAMIENTAS, EQUIPO, ACARREOS INTERNOS Y LIMPIEZA PROPIA DEL CONCEPTO. | M2 | 102.6767 |  | MXN
ACA-005 | SUMINISTRO Y APLICACIÓN DE PISO DE INGENIERÍA COLECCIÓN RESIDENCE, MODELO ROBLE RESIDENCE DE 18.5 X 2.20 X 1.40 CM. ( 7.4 X 88 X 0.6”) CÓDIGO L 165001351-G625, MARCA PORCELANOSA, INCLUYE: PEGAMENTO, CORTES, DESPERDICIOS, AJUSTES, (SEGÚN PROYECTO). MATERIAL, MANO DE OBRA, ACARREOS INTERNOS, HERRAMIENTA, EQUIPO Y LIMPIEZA PROPIA DEL CONCEPTO. | M2 | 653.9189 |  | MXN
ACA-005.1 | SUMINISTRO Y APLICACIÓN DE ASCOT ROBLE 19.3X120(A), MARCA PORCELANOSA, P18802921, INCLUYE: PEGAMENTO, CORTES, DESPERDICIOS, AJUSTES, (SEGÚN PROYECTO). MATERIAL, MANO DE OBRA, ACARREOS INTERNOS, HERRAMIENTA, EQUIPO Y LIMPIEZA PROPIA DEL CONCEPTO. | M2 | 1223.7844 |  | MXN
ACA-006 | SUMINISTRO Y COLOCACIÓN DE PISO DE LOSETA CERÁMICA, MCA INTERCERAMIC MOD. MÁXIMA COBALT, COLOR COBALTO, DE DIMENSIONES DE 33 X 33 CMS, A CUATRO HILADAS, CON UN CANAL DE ALUMINIO "U" DE 1" MCA. CUPRUM, LBC-1, ADHERIDO CON ADHESIVO PARA CERÁMICO EN TODA LA SUPERFICIE. INCLUYE: FLETE Y ACARREO DE TODOS LOS MATERIALES HASTA EL SITIO DE SU UTILIZACIÓN, ACARREOS, CORTES, DESPERDICIOS, MANO DE OBRA, EQUIPO, HERRAMIENTA, EQUIPO DE SEGURIDAD, LIMPIEZA PRELIMINAR DEL ÁREA DE TRABAJO, Y RETIRO DE SOBRANTES FUERA DE LA BANCO. | M2 | 406.5231 |  | MXN
ACA-007 | SUMINISTRO Y APLICACIÓN DE PISO DE PORCELANATO RECTIFICADO DE 60 X 60 CM. MCA. PORCELANOSA COLOR NÍQUEL CÓDIGO C22591031 LÍNEA URBATEK TOWN COLLECTION, JUNTA DE 1.5 MM. INCLUYE: CORTES, DESPERDICIOS, ACARREOS, CRUCETAS, PEGA PEGAPORCELANICA DE PORCELANOSA Y JUNTAS CON JUNTEADOR PERDURA PLATA, LIMPIEZA DEL ÁREA DE TRABAJO Y RETIRO DE LOS MATERIALES SOBRANTES FUERA DE LA OBRA CON TIRO LIBRE, ASÍ COMO LAS MANIOBRAS NECESARIAS PARA SU CORRECTA TERMINACIÓN. MATERIAL, MANO DE OBRA, HERRAMIENTAS, EQUIPO, ACARREOS INTERNOS Y LIMPIEZA PROPIA DEL CONCEPTO. | M2 | 930.3385 |  | MXN
ACA-008 | SUMINISTRO Y APLICACIÓN DE PISO DE PORCELANATO RECTIFICADO DE 60 X 60 CM. MCA. PORCELANOSA LAPPATO COLLECTION, JUNTAS DE 1.5 MM. INCLUYE: CORTES, DESPERDICIOS, ACARREOS, CRUCETAS, PEGA PEGAPORCELANICA DE PORCELANOSA Y JUNTAS CON JUNTEADOR PERDURA PLATA, LIMPIEZA DEL ÁREA DE TRABAJO Y RETIRO DE LOS MATERIALES SOBRANTES FUERA DE LA OBRA CON TIRO LIBRE, ASÍ COMO LAS MANIOBRAS NECESARIAS PARA SU CORRECTA TERMINACIÓN. MATERIAL, MANO DE OBRA, HERRAMIENTAS, EQUIPO, ACARREOS INTERNOS Y LIMPIEZA PROPIA DEL CONCEPTO. | M2 | 765.3106 |  | MXN
ACA-009 | SUMINISTRO Y COLOCACIÓN DE PISO DE PORCELANATO RECTIFICADO MICROSELLADO, MCA CASTEL MOD. TOSCANA, COLOR BEIGE, DE DIMENSIONES DE 60 X 60 CMS PLC-1 EN SANITARIOS DE CLIENTES, ASENTADO CON ADHESIVO PARA PORCELANATO EN TODA LA SUPERFICIE. INCLUYE: PEGA PEGAPORCELANICA DE PORCELANOSA Y JUNTAS CON JUNTEADOR PERDORA PLATA, FLETE Y ACARREO DE TODOS LOS MATERIALES HASTA EL SITIO DE SU UTILIZACIÓN, ACARREOS, CORTES, DESPERDICIOS, MANO DE OBRA, EQUIPO, HERRAMIENTA, EQUIPO DE SEGURIDAD, LIMPIEZA PRELIMINAR DEL ÁREA DE TRABAJO, Y RETIRO DE SOBRANTES FUERA DE LA BANCO Y TODO LO NECESARIO PARA SU CORRECTA EJECUCIÓN | M2 | 634.9447 |  | MXN
ACA-010 | ENVÍO MATERIAL MARCA PORCELANOSA METROPOLITANA: SIN COSTO (CONSIDERAR SOLO EL IMPORTE DEL MATERIAL A COSTO DEL PROVEEDOR PERCELANOSA) | % | 0 |  | MXN
ACA-011 | ENVÍO MATERIAL MARCA PORCELANOSA COSTO POR ENVIO ZONA OCCIDENTE 10% (CONSIDERAR SOLO EL IMPORTE DEL MATERIAL A COSTO DEL PROVEEDOR PERCELANOSA) | % | 0 |  | MXN
ACA-012 | ENVÍO MATERIAL MARCA PORCELANOSA NOROESTE: 16% (CONSIDERAR SOLO EL IMPORTE DEL MATERIAL A COSTO DEL PROVEEDOR PERCELANOSA) | % | 0 |  | MXN
ACA-013 | ENVÍO MATERIAL MARCA PORCELANOSA NORESTE: 13% (CONSIDERAR SOLO EL IMPORTE DEL MATERIAL A COSTO DEL PROVEEDOR PERCELANOSA) | % | 0 |  | MXN
ACA-014 | ENVÍO MATERIAL MARCA PORCELANOSA BAJIO: 8% (CONSIDERAR SOLO EL IMPORTE DEL MATERIAL A COSTO DEL PROVEEDOR PERCELANOSA) | % | 0 |  | MXN
ACA-015 | ENVÍO MATERIAL MARCA PORCELANOSA SURESTE: 16% (CONSIDERAR SOLO EL IMPORTE DEL MATERIAL A COSTO DEL PROVEEDOR PERCELANOSA) | % | 0 |  | MXN
ACA-016 | ENVÍO MATERIAL MARCA PORCELANOSA SUR: 13% (CONSIDERAR SOLO EL IMPORTE DEL MATERIAL A COSTO DEL PROVEEDOR PERCELANOSA) | % | 0 |  | MXN
ACA-017 | SUMINISTRO Y COLOCACIÓN DE BUÑA DE ACERO INOXIDABLE DE 1", PARA TRANSICIÓN DE PORCELANATO Y ALFOMBRA INCLUYE: PEGAMENTO, CORTES, DESPERDICIOS, AJUSTES, LIMPIEZA DE LOS MATERIALES SOBRANTES FUERA DE OBRA CON TIRO LIBRE, ASÍ COMO LAS MANIOBRAS NECESARIAS PARA SU CORRECTA TERMINACIÓN. MANO DE OBRA, ACARREOS INTERNOS, HERRAMIENTA, EQUIPO Y LIMPIEZA PROPIA DEL CONCEPTO. | M | 112.1655 |  | MXN
ACA-018 | SUMINISTRO Y COLOCACIÓN DE CINTA ANTIDERRAPANTE 3M SAFETY WALK, COLOR NEGRO DE 1" DE ANCHO; DOS TIRAS POR ESCALÓN CON BANDA DE AIRE DE 1 CM ENTRE SI; A LO LARGO DE TODO EL ESCALÓN. INCLUYE: ACARREO DE LOS MATERIALES AL SITIO DE LA OBRA, TRANSPORTACIÓN VERTICAL Y HORIZONTAL A CUALQUIER NIVEL, TRAZO Y NIVELACIÓN, MATERIAL, DESPERDICIOS, ELEMENTOS DE FIJACIÓN, MANO DE OBRA ESPECIALIZADA, HERRAMIENTA, REQUERIMIENTOS DE SEGURIDAD EN OBRA, EQUIPO DE SEGURIDAD PERSONAL, COLOCACIÓN DE CINTA BARRICADA, INSTALACIÓN DE PROTECCIÓN A LAS ÁREAS ADYACENTES Y SU RETIRO DESPUÉS DE SU USO, RETIRO DE LOS MATERIALES SOBRANTES FUERA DE LA OBRA Y TODO LO NECESARIO PARA SU CORRECTA EJECUCIÓN. ACARREOS INTERNOS Y LIMPIEZA PROPIA DEL CONCEPTO. | M | 423.789 |  | MXN
ACA-019 | SUMINISTRO Y COLOCACIÓN DE SOLERA DE ALUMINIO DE 1/2" CON SELLADOR EPÓXIDO. INCLUYE: MATERIALES, CORTES, DESPERDICIOS, ELEMENTOS DE FIJACIÓN, ACARREO DE LOS MATERIALES AL SITIO DE LA OBRA, TRANSPORTACIÓN VERTICAL Y HORIZONTAL A CUALQUIER NIVEL, TRAZO Y NIVELACIÓN, MANO DE OBRA ESPECIALIZADA, HERRAMIENTA, REQUERIMIENTOS DE SEGURIDAD EN OBRA, EQUIPO DE SEGURIDAD PERSONAL, COLOCACIÓN DE CINTA BARRICADA, INSTALACIÓN DE PROTECCIÓN A LAS ÁREAS ADYACENTES Y SU RETIRO DESPUÉS DE SU USO, RETIRO DE LOS MATERIALES SOBRANTES FUERA DE LA OBRA Y TODO LO NECESARIO PARA SU CORRECTA EJECUCIÓN. | M | 131.2937 |  | MXN
ACA-020.1 | SUMINISTRO Y COLOCACIÓN DE TAPETE DE LANA 100% DE NUEVA ZELANDA MARCA JMISH, BASE ANTIDERRAPE DE LATEX,52 ONZAS, MEDIDAS 2.5M X 2.5M., COLOCADO SOBRE EL PISO DE INGENIERÍA, EL PRECIO INCLUYE; SUMINISTRO, COLOCACIÓN Y TODO LO NECESARIO PARA SU CORRECTA INSTALACIÓN. (INCLUYENDO: FLETE, UTILIDAD E INDIRECTO) | PZA | 2873.561 |  | USD
ACA-020.2 | SUMINISTRO Y COLOCACIÓN DE TAPETE DE LANA 100% DE NUEVA ZELANDA MARCA JMISH, BASE ANTIDERRAPE DE LATEX,52 ONZAS, MEDIDAS 2.5M X 3.5M., COLOCADO SOBRE EL PISO DE INGENIERÍA, EL PRECIO INCLUYE; SUMINISTRO, COLOCACIÓN Y TODO LO NECESARIO PARA SU CORRECTA INSTALACIÓN. (INCLUYENDO: FLETE, UTILIDAD E INDIRECTO) | PZA | 3701.569 |  | USD
ACA-020.3 | SUMINISTRO Y COLOCACIÓN DE TAPETE DE LANA 100% DE NUEVA ZELANDA MARCA JMISH, BASE ANTIDERRAPE DE LATEX,52 ONZAS, MEDIDAS 3.5M X 3.5M., COLOCADO SOBRE EL PISO DE INGENIERÍA, EL PRECIO INCLUYE; SUMINISTRO, COLOCACIÓN Y TODO LO NECESARIO PARA SU CORRECTA INSTALACIÓN. (INCLUYENDO: FLETE, UTILIDAD E INDIRECTO) | PZA | 3933.597 |  | USD
ACA-021.2 | SUMINISTRO Y COLOCACION DE TAPETE DE ACCESO DE PLASTICO 3M NORMAD SCRAPER 8150 DE 1.98x1.32 MTS. INCLUYE RANURA PARA COLOCACIÓN, RESANE, AUTONIVELANTE , MANO DE OBRA, HERRAMIENTE, EQUIPO Y TODO LO NECESARIO PARA SU CORRECTA TERMINACIÓN. | PZA | 7781.5658 |  | MXN
ACA-022 | SUMINISTRO Y COLOCACIÓN DE ZOCLO DE LOSETA DE CERÁMICA DE 33 X 10 CM. MCA. INTERCERAMIC LÍNEA MÁXIMA, COLOR COBALTO., ACABADO ESMALTADO JUNTAS DE 3MM. INCLUYE: MANO DE OBRA, ACARREOS INTERNOS, HERRAMIENTAS, EQUIPO Y LIMPIEZA PROPIA DEL CONCEPTO. | M | 110.1268 |  | MXN
ACA-023 | SUMINISTRO Y COLOCACIÓN DE ZOCLO DE MADERA, ROBLE RESIDENCE, COLECCIÓN RESIDENCE, COLOR L165001351-G625, DE 8.5 CM ZC-4.INCLUYE: FLETE Y ACARREO DE TODOS LOS MATERIALES HASTA EL SITIO DE SU UTILIZACIÓN, ACARREOS, CORTES, DESPERDICIOS, MANO DE OBRA, EQUIPO, HERRAMIENTA, EQUIPO DE SEGURIDAD, LIMPIEZA PRELIMINAR DEL ÁREA DE TRABAJO, Y RETIRO DE SOBRANTES FUERA DE LA BANCO Y TODO LO NECESARIO PARA SU CORRECTA EJECUCIÓN | M | 270.1111 |  | MXN
ACA-024 | SUMINISTRO Y COLOCACIÓN DE ZOCLO DE MÁRMOL GRIS TEPEACA DE 30 X 10 CM. SIMILAR AL EXISTENTE. INCLUYE: MATERIALES, ACARREOS INTERNOS, MANO DE OBRA, EQUIPO Y LIMPIEZA PROPIA DEL CONCEPTO. | M | 203.1803 |  | MXN
ACA-025 | SUMINISTRO Y COLOCACIÓN DE ZOCLO DE LAMINA DE ACERO INOXIDABLE DE 4" ACABADO PULIDO, COLOR NATURAL, CAL. 18; INCLUYE: MATERIALES, COLOCACIÓN, ELEMENTOS DE FIJACIÓN Y TODO LO NECESARIO EN SU CORRECTA INSTALACIÓN Y LIMPIEZA DEL ÁREA. MANO DE OBRA, HERRAMIENTAS, EQUIPO, ACARREOS INTERNOS Y LIMPIEZA PROPIA DEL CONCEPTO. | M | 156.6724 |  | MXN
ACA-026 | SUMINISTRO Y COLOCACIÓN DE ZOCLO DE PORCELANATO DE 0.10 X 0.60CM, MCA. CASTEL MODELO TOSCANA MICROSELLADO COLOR BEIGE. CON JUNTAS A HUESO COLOCADO A HILO; ASENTADA CON ADHERA, IC, INCLUYE: CORTES, DESPERDICIOS, (SEGÚN PROYECTO). MATERIALES, MANO DE OBRA, HERRAMIENTAS, EQUIPO, ACARREOS INTERNOS Y LIMPIEZA PROPIA DEL CONCEPTO. | M | 132.477 |  | MXN
ACA-027 | SUMINISTRO Y COLOCACIÓN DE ZOCLO TIPO Z3, VINILICO NEGRO DE 4"(10CM) MARCA VINYLASA MOD. TCB-66 EITHER ORE INCLUYE: CORTES, DESPERDICIOS, AJUSTES, LIMPIEZA DEL ÁREA DE TRABAJO Y RETIRO DE LOS MATERIALES SOBRANTES FUERA DE LA OBRA CON TIRO LIBRE, ASÍ COMO LAS MANIOBRAS NECESARIAS PARA SU CORRECTA TERMINACIÓN. MANO DE OBRA, HERRAMIENTAS, EQUIPO, ACARREOS INTERNOS Y LIMPIEZA PROPIA DEL CONCEPTO. | M | 72.6505 |  | MXN
ACA-028 | SUMINISTRO Y COLOCACIÓN DE ZOCLO DE 10 CMS DE ALTURA DE PORCELANATO RECTIFICADO EN PIEZAS DE 60x10 cm MARCA PORCELANOSA, MODELO TOWN NIQUEL LAPATTO CODIGO C22 5953471 LÍNEA URBATEK TOWN COLLECTION, CON JUNTAS DE 1.5mm, INCLUYE: ADHESIVO Y JUNTEADOR PERDURA, CORTES, DESPERDICIOS, ACARREOS, SEPARADORES, MANO DE OBRA, HERRAMIENTAS, EQUIPO, LIMPIEZA, RETIRO DE MATERIALES Y TODO LO NECESARIO PARA SU CORRECTA TERMINACIÓN. | M | 131.9251 |  | MXN
ACA-030 | SUMINISTRO Y COLOCACIÓN DE PERFIL DE TERMINACIÓN MCA. PORCELANOSA MOD. L165002404 COLOR RESIDENCE ROBLE EN DIMENSIONES DE 3.3X270X1.3, COLOCADO COMO REMATE DEL PISO DE INGENIERÍA, INCLUYE: CORTES, DESPERDICIOS, AJUSTES, LIMPIEZA DEL ÁREA DE TRABAJO Y RETIRO DE LOS MATERIALES SOBRANTES FUERA DE LA OBRA CON TIRO LIBRE, ASÍ COMO LAS MANIOBRAS NECESARIAS PARA SU CORRECTA TERMINACIÓN. MANO DE OBRA, HERRAMIENTAS, EQUIPO, ACARREOS INTERNOS Y LIMPIEZA PROPIA DEL CONCEPTO. | PZA | 2153.9107 |  | MXN
ACA-031 | SUMINISTRO Y COLOCACIÓN DE PERFIL PARA ESCALÓN MARCA BUTECH DE PORCELANOSA MODELO PRO-STEP PVC35 COLOR GRIS DE 11mm DE ESPESOR POR 35mm DE ANCHO, INCLUYE: CORTES Y AJUSTES A PISO, DESPERDICIOS, MANO DE OBRA, HERRAMIENTA, EQUIPO, LIMPIEZA DEL ÁREA DE TRABAJO Y TODO LO NECESARIO PARA SU CORRECTA TERMINACIÓN. | M | 470.9627 |  | MXN
ACA-032 | FORRADO DE ESCALÓN DE CONCRETO DE 1.20 A 1.50 DE LARGO POR 30 CM DE ANCHO, ACABADO EN LOSETA DE PORCELANATO JUNTA 1.5 MM, MODELO:TOWN NIQUEL LAPPATO, CODIGO C225953471, LINEA URBATEK TOWN COLLECTION, MARCA PORCELANOSA, DIMENSIONES 60x60cm CON JUNTA PERDURA PLATA DE 1.5mm,CORTES, DESPERDICIOS, ACARREOS, CRUCETAS, PEGA PEGAPORCELANICA DE PORCELANOSA Y JUNTAS CON JUNTEADOR PERDURA PLATA, ACARREOS VERTICALES Y HORIZONTALES, EQUIPO DE PROTECCIÓN, LIMPIEZA Y TODO LO NECESARIO PARA SU CORRECTA TERMINACIÓN. | M | 873.9864 |  | MXN
ACA-034 | SUMINISTRO Y COLOCACIÓN DE PISO FALSO TROQUELADO Y ELECTROSOLDADO EN LAMINA DE CORAZÓN DE AGLOMERADO, PEDESTAL DE ALUMINIO, TRAVESAÑOS ACERO GALVANIZADO CAL. 20, MARCA BESCO, MODELO ALCEPL 61, COLOR BLANCO VETEADO, ACABADO PLÁSTICO LAMINADO MELAMINICO, ANTIESTÁTICO, DIMENSIONES DE 61 X 61 CM. PF-1 INCLUYE: CORTES, DESPERDICIOS, FLETE Y ACARREO DE TODOS LOS MATERIALES, HERRAMIENTA, DESPERDICIOS, TENDIDOS, EQUIPO DE SEGURIDAD, COLOCACIÓN A NIVEL, CORTE DE LAS PIEZAS DE AJUSTE, MANO DE OBRA, LIMPIEZA DEL ÁREA Y RETIRO DE TODOS LOS SOBRANTES FUERA DE LA OBRA. MATERIALES, EQUIPO Y ACARREOS INTERNOS, EL PU INCLUYE: FLETES E INSTALACIÓN EN LA ZONA METROPOLITANA. | M2 | 1746.6287 |  | MXN
ACA-035 | SUMINISTRO Y COLOCACIÓN DE PISO FALSO TROQUELADO Y ELECTROSOLDADO EN LAMINA DE CORAZÓN DE AGLOMERADO, PEDESTAL DE ALUMINIO, TRAVESAÑOS ACERO GALVANIZADO CAL. 20, MARCA BESCO, MODELO ALCEPL 61, COLOR BLANCO VETEADO, ACABADO PLÁSTICO LAMINADO MELAMINICO, ANTIESTÁTICO, DIMENSIONES DE 61 X 61 CM. PF-1 INCLUYE: CORTES, DESPERDICIOS, FLETE Y ACARREO DE TODOS LOS MATERIALES, HERRAMIENTA, DESPERDICIOS, TENDIDOS, EQUIPO DE SEGURIDAD, COLOCACIÓN A NIVEL, CORTE DE LAS PIEZAS DE AJUSTE, MANO DE OBRA, LIMPIEZA DEL ÁREA Y RETIRO DE TODOS LOS SOBRANTES FUERA DE LA OBRA. MATERIALES, EQUIPO Y ACARREOS INTERNOS, EL PU INCLUYE: FLETES DE MATERIAL EN LA ZONA BAJÍO POR PARTE DE LA EMPRESA BESCO SEGÚN CONVENIO, LA MANO DE OBRA SE REALIZARA POR PARTE DE LA CONTRATISTA, BESCO SE COMPROMETE A ENTREGARA MANUAL DE INSTALACIÓN, ASESORÍA VÍA TELEFÓNICA Y DE SER NECESARIO CAPACITARA UNA CUADRILLA EN LAS INSTALACIONES DE BESCO, ESTO POR SUCURSAL, SEGÚN CONVENIO. | M2 | 1748.0864 |  | MXN
ACA-036 | SUMINISTRO Y COLOCACIÓN DE PISO FALSO TROQUELADO Y ELECTROSOLDADO EN LAMINA DE CORAZÓN DE AGLOMERADO, PEDESTAL DE ALUMINIO, TRAVESAÑOS ACERO GALVANIZADO CAL. 20, MARCA BESCO, MODELO ALCEPL 61, COLOR BLANCO VETEADO, ACABADO PLÁSTICO LAMINADO MELAMINICO, ANTIESTÁTICO, DIMENSIONES DE 61 X 61 CM. PF-1 INCLUYE: CORTES, DESPERDICIOS, FLETE Y ACARREO DE TODOS LOS MATERIALES, HERRAMIENTA, DESPERDICIOS, TENDIDOS, EQUIPO DE SEGURIDAD, COLOCACIÓN A NIVEL, CORTE DE LAS PIEZAS DE AJUSTE, MANO DE OBRA, LIMPIEZA DEL ÁREA Y RETIRO DE TODOS LOS SOBRANTES FUERA DE LA OBRA. MATERIALES, EQUIPO Y ACARREOS INTERNOS, EL PU INCLUYE: FLETES DE MATERIAL EN LA NORESTE POR PARTE DE LA EMPRESA BESCO SEGÚN CONVENIO, LA MANO DE OBRA SE REALIZARA POR PARTE DE LA CONTRATISTA, BESCO SE COMPROMETE A ENTREGARA MANUAL DE INSTALACIÓN, ASESORÍA VÍA TELEFÓNICA Y DE SER NECESARIO CAPACITARA UNA CUADRILLA EN LAS INSTALACIONES DE BESCO, ESTO POR SUCURSAL, SEGÚN CONVENIO. | M2 | 1761.7155 |  | MXN
ACA-037 | SUMINISTRO Y COLOCACIÓN DE PISO FALSO TROQUELADO Y ELECTROSOLDADO EN LAMINA DE CORAZÓN DE AGLOMERADO, PEDESTAL DE ALUMINIO, TRAVESAÑOS ACERO GALVANIZADO CAL. 20, MARCA BESCO, MODELO ALCEPL 61, COLOR BLANCO VETEADO, ACABADO PLÁSTICO LAMINADO MELAMINICO, ANTIESTÁTICO, DIMENSIONES DE 61 X 61 CM. PF-1 INCLUYE: CORTES, DESPERDICIOS, FLETE Y ACARREO DE TODOS LOS MATERIALES, HERRAMIENTA, DESPERDICIOS, TENDIDOS, EQUIPO DE SEGURIDAD, COLOCACIÓN A NIVEL, CORTE DE LAS PIEZAS DE AJUSTE, MANO DE OBRA, LIMPIEZA DEL ÁREA Y RETIRO DE TODOS LOS SOBRANTES FUERA DE LA OBRA. MATERIALES, EQUIPO Y ACARREOS INTERNOS, EL PU INCLUYE: FLETES DE MATERIAL EN LA NOROESTE POR PARTE DE LA EMPRESA BESCO SEGÚN CONVENIO, LA MANO DE OBRA SE REALIZARA POR PARTE DE LA CONTRATISTA, BESCO SE COMPROMETE A ENTREGARA MANUAL DE INSTALACIÓN, ASESORÍA VÍA TELEFÓNICA Y DE SER NECESARIO CAPACITARA UNA CUADRILLA EN LAS INSTALACIONES DE BESCO, ESTO POR SUCURSAL, SEGÚN CONVENIO. | M2 | 1872.3929 |  | MXN
ACA-038 | SUMINISTRO Y COLOCACIÓN DE PISO FALSO TROQUELADO Y ELECTROSOLDADO EN LAMINA DE CORAZÓN DE AGLOMERADO, PEDESTAL DE ALUMINIO, TRAVESAÑOS ACERO GALVANIZADO CAL. 20, MARCA BESCO, MODELO ALCEPL 61, COLOR BLANCO VETEADO, ACABADO PLÁSTICO LAMINADO MELAMINICO, ANTIESTÁTICO, DIMENSIONES DE 61 X 61 CM. PF-1 INCLUYE: CORTES, DESPERDICIOS, FLETE Y ACARREO DE TODOS LOS MATERIALES, HERRAMIENTA, DESPERDICIOS, TENDIDOS, EQUIPO DE SEGURIDAD, COLOCACIÓN A NIVEL, CORTE DE LAS PIEZAS DE AJUSTE, MANO DE OBRA, LIMPIEZA DEL ÁREA Y RETIRO DE TODOS LOS SOBRANTES FUERA DE LA OBRA. MATERIALES, EQUIPO Y ACARREOS INTERNOS, EL PU INCLUYE: FLETES DE MATERIAL EN LA OCCIDENTE POR PARTE DE LA EMPRESA BESCO SEGÚN CONVENIO, LA MANO DE OBRA SE REALIZARA POR PARTE DE LA CONTRATISTA, BESCO SE COMPROMETE A ENTREGARA MANUAL DE INSTALACIÓN, ASESORÍA VÍA TELEFÓNICA Y DE SER NECESARIO CAPACITARA UNA CUADRILLA EN LAS INSTALACIONES DE BESCO, ESTO POR SUCURSAL, SEGÚN CONVENIO. | M2 | 1890.5838 |  | MXN
ACA-039 | SUMINISTRO Y COLOCACIÓN DE PISO FALSO TROQUELADO Y ELECTROSOLDADO EN LAMINA DE CORAZÓN DE AGLOMERADO, PEDESTAL DE ALUMINIO, TRAVESAÑOS ACERO GALVANIZADO CAL. 20, MARCA BESCO, MODELO ALCEPL 61, COLOR BLANCO VETEADO, ACABADO PLÁSTICO LAMINADO MELAMINICO, ANTIESTÁTICO, DIMENSIONES DE 61 X 61 CM. PF-1 INCLUYE: CORTES, DESPERDICIOS, FLETE Y ACARREO DE TODOS LOS MATERIALES, HERRAMIENTA, DESPERDICIOS, TENDIDOS, EQUIPO DE SEGURIDAD, COLOCACIÓN A NIVEL, CORTE DE LAS PIEZAS DE AJUSTE, MANO DE OBRA, LIMPIEZA DEL ÁREA Y RETIRO DE TODOS LOS SOBRANTES FUERA DE LA OBRA. MATERIALES, EQUIPO Y ACARREOS INTERNOS, EL PU INCLUYE: FLETES DE MATERIAL EN LA SURESTE POR PARTE DE LA EMPRESA BESCO SEGÚN CONVENIO, LA MANO DE OBRA SE REALIZARA POR PARTE DE LA CONTRATISTA, BESCO SE COMPROMETE A ENTREGARA MANUAL DE INSTALACIÓN, ASESORÍA VÍA TELEFÓNICA Y DE SER NECESARIO CAPACITARA UNA CUADRILLA EN LAS INSTALACIONES DE BESCO, ESTO POR SUCURSAL, SEGÚN CONVENIO. | M2 | 1921.9718 |  | MXN
ACA-040 | SUMINISTRO Y COLOCACIÓN DE PISO FALSO TROQUELADO Y ELECTROSOLDADO EN LAMINA DE CORAZÓN DE AGLOMERADO, PEDESTAL DE ALUMINIO, TRAVESAÑOS ACERO GALVANIZADO CAL. 20, MARCA BESCO, MODELO ALCEPL 61, COLOR BLANCO VETEADO, ACABADO PLÁSTICO LAMINADO MELAMINICO, ANTIESTÁTICO, DIMENSIONES DE 61 X 61 CM. PF-1 INCLUYE: CORTES, DESPERDICIOS, FLETE Y ACARREO DE TODOS LOS MATERIALES, HERRAMIENTA, DESPERDICIOS, TENDIDOS, EQUIPO DE SEGURIDAD, COLOCACIÓN A NIVEL, CORTE DE LAS PIEZAS DE AJUSTE, MANO DE OBRA, LIMPIEZA DEL ÁREA Y RETIRO DE TODOS LOS SOBRANTES FUERA DE LA OBRA. MATERIALES, EQUIPO Y ACARREOS INTERNOS, EL PU INCLUYE: FLETES DE MATERIAL EN LA SUR POR PARTE DE LA EMPRESA BESCO SEGÚN CONVENIO, LA MANO DE OBRA SE REALIZARA POR PARTE DE LA CONTRATISTA, BESCO SE COMPROMETE A ENTREGARA MANUAL DE INSTALACIÓN, ASESORÍA VÍA TELEFÓNICA Y DE SER NECESARIO CAPACITARA UNA CUADRILLA EN LAS INSTALACIONES DE BESCO, ESTO POR SUCURSAL, SEGÚN CONVENIO. | M2 | 1921.9718 |  | MXN
C02 | EN MUROS |  |  | 2
TAB-001 | SUMINISTRO Y COLOCACIÓN DE ESQUINERO YPSA, INCLUYE: S, ADHERIDO Y RESANADO CON REDIMIX Y PERFACINTA, CALAFATEOS, DESPERDICIOS, ACARREOS, LIMPIEZA DEL ÁREA DE TRABAJO, ASÍ COMO LAS MANIOBRAS NECESARIAS PARA SU CORRECTA TERMINACIÓN. MATERIAL, MANO DE OBRA, HERRAMIENTAS, ACARREOS INTERNOS Y EQUIPO. | M | 48.2584 |  | MXN
TAB-002 | HABILITADO DE VANO DE KIOSKO DIMENSIONES 0.75 X 0.50 X 1.57 MTS. INCLUYE TRAZO, HERRAMIENTAS, EQUIPO, MANO DE OBRA ESPECIALIZADA, EQUIPO DE SEGURIDAD, LIMPIEZA DEL ÁREA DE TRABAJO Y RETIRO DE SOBRANTES AL BANCO DE LA OBRA. VERIFICAR DIMENSIONES CON SUPERVISIÓN EN SITIO, MATERIAL, EQUIPO Y ACARREOS INTERNOS. | PZA | 456.6617 |  | MXN
TAB-003 | HABILITADO DE VANO DE LÍNEA BANCOMER DIMENSIONES 0.20 X 0.30 MTS. INCLUYE TRAZO, HERRAMIENTAS, EQUIPO, MANO DE OBRA ESPECIALIZADA, EQUIPO DE SEGURIDAD, LIMPIEZA DEL ÁREA DE TRABAJO Y RETIRO DE SOBRANTES AL BANCO DE LA OBRA. VERIFICAR DIMENSIONES CON SUPERVISIÓN EN SITIO. MATERIAL Y ACARREOS INTERNOS. | PZA | 299.7393 |  | MXN
TAB-004 | HABILITADO DE VANO DE CAJEROS ATM DIMENSIONES 0.47 X 1.37 MTS. INCLUYE TRAZO, HERRAMIENTAS, EQUIPO, MANO DE OBRA ESPECIALIZADA, EQUIPO DE SEGURIDAD, LIMPIEZA DEL ÁREA DE TRABAJO Y RETIRO DE SOBRANTES AL BANCO DE LA OBRA. VERIFICAR DIMENSIONES CON SUPERVISIÓN EN SITIO. MATERIAL Y ACARREOS INTERNOS. | PZA | 381.5674 |  | MXN
TAB-005 | HABILITADO DE VANO DE PRACTICAJA DIMENSIONES 0.79 X 1.15 MTS. INCLUYE TRAZO, HERRAMIENTAS, EQUIPO, MANO DE OBRA ESPECIALIZADA, EQUIPO DE SEGURIDAD, LIMPIEZA DEL ÁREA DE TRABAJO Y RETIRO DE SOBRANTES AL BANCO DE LA OBRA. VERIFICAR DIMENSIONES CON SUPERVISIÓN EN SITIO, MATERIAL Y ACARREOS INTERNOS. | PZA | 429.1106 |  | MXN
TAB-006 | COLOCACIÓN DE PANEL TABLAROCA UNA CARA, SOBRE CANAL Y POSTE EXISTENTE, INCLUYENDO, FLETE Y ACARREO DE LOS MATERIALES HASTA EL SITIO DE SU UTILIZACIÓN, LA MANO DE OBRA NECESARIA, HERRAMIENTA, TENDIDOS, EQUIPO DE SEGURIDAD, TORNILLOS TIPO "S", PANELES DE YESO DE 1/2" DE ESPESOR, COMPUESTO PARA JUNTAS REDIMIX, PERFACINTA, ELEMENTOS DE ARRIOSTRAMIENTO Y/O ESTRUCTURA METÁLICA PARA SU FIJACIÓN EN CASO DE SER NECESARIO, LIMPIEZA DEL ÁREA DE TRABAJO Y RETIRO DE SOBRANTES AL BANCO DE LA OBRA. MATERIAL, EQUIPO Y ACARREOS INTERNOS. | M2 | 124.0185 |  | MXN
TAB-007 | SUMINISTRO Y FABRICACIÓN DE LAMBRÍN DE TABLAROCA "WR" EN ZONAS HÚMEDAS., EN MUROS Y COLUMNAS, A BASE DE UNA HOJA DE PANEL WR DE 1/2" DE ESPESOR, SOBRE BASTIDOR METÁLICO DE CANALETA Y POSTE DE LÁMINA GALVANIZADA 635-26 COLOCADOS @ 60 CM, INCLUYE: PEGAMENTO REDIMIX, CALAFATEO DE JUNTAS CON PERFACINTA, SELLADOR ELÁSTICO EN AMBOS LADOS, TORNILLOS Y TAQUETES HILTI PARA ANCLAJE A PISO Y LOSA, MATERIALES MENORES DE CONSUMO, ACARREOS A CUALQUIER NIVEL HASTA EL SITIO DE SU COLOCACIÓN, ANDAMIAJE, EQUIPO DE SEGURIDAD, MANO DE OBRA, EQUIPO, HERRAMIENTA, RETIRO DE SOBRANTES FUERA DE LA OBRA, LIMPIEZA DEL ÁREA, Y TODO LO NECESARIO PARA SU CORRECTA EJECUCIÓN. | M2 | 226.8345 |  | MXN
TAB-008 | SUMINISTRO Y COLOCACION DE CHAPEADO DE TABLAROCA WR DE 1/2" DE ESPESOR SIN BASTIDOR SOBRE MURO DE TABIQUE, TABLAROCA Y/O DUROK, EXISTENTE, INCLUYE: CALAFATEO DE JUNTAS CON REDIMIX Y PERFACINTA, SELLADOR ELÁSTICO PERIMETRAL, DESPERDICIOS, TORNILLERÍA, ANDAMIOS, ACARREOS MANO DE OBRA, HERRAMIENTA, EQUIPO, RETIRO DE SOBRANTES FUERA DE LA OBRA, LIMPIEZA DEL ÁREA DE TRABAJO Y TODO LO NECESARIO PARA SU CORRECTA EJECUCIÓN. | M2 | 201.6687 |  | MXN
TAB-009 | SUMINISTRO Y FABRICACIÓN DE LAMBRIN DE TABLAROCA UNA CARA, HASTA UNA ALTURA DE 0.00 A 2.50M EN COLUMNAS EXISTENTES. INCLUYE: FLETE Y ACARREO DE LOS MATERIALES HASTA EL SITIO DE SU UTILIZACIÓN, LA MANO DE OBRA NECESARIA, HERRAMIENTA, TENDIDOS, EQUIPO DE SEGURIDAD, CANAL Y POSTE DE LAMINA GALVANIZADA DE 635-26, TAQUETES Y TORNILLOS PARA SU FIJACIÓN A PISO, TORNILLOS TIPO "S", PANELES DE YESO DE 1/2" DE ESPESOR, COMPUESTO PARA JUNTAS REDIMIX, PERFACINTA, ELEMENTOS DE ARRIOSTRAMIENTO Y/O ESTRUCTURA METÁLICA PARA SU FIJACIÓN EN CASO DE SER NECESARIO, LIMPIEZA DEL ÁREA DE TRABAJO Y RETIRO DE SOBRANTES AL BANCO DE LA OBRA. | M2 | 258.9407 |  | MXN
TAB-010 | SUMINISTRO Y FABRICACIÓN DE MURO A DOS CARAS DE 10 CM DE ANCHO A BASE DE TABLERO DE YESO TABLAROCA NR DE 1/2" DE ESPESOR, CON BASTIDOR METÁLICO USG 6.35 CALIBRE 26 A CADA 0.61 M CON ANCLAS A CADA 0.61 M, COMPUESTO PARA JUNTAS REDIMIX, PERFACINTA USG, TAQUETES Y TORNILLOS PARA SU FIJACIÓN, SELLADO EN PISO CON CORDÓN DE SELLADOR ELÁSTICO NO ENDURECIBLE ACOUSTICAL SEALANT MARCA USG, ESQUINERO METÁLICO EN TODAS LAS ARISTAS EXPUESTAS, CAN DE MADERA EN VANO PARA RECIBIR PUERTA Y VENTANA. INCLUYE: ACARREO DE LOS MATERIALES AL SITIO DE LA OBRA, TRANSPORTACIÓN VERTICAL Y HORIZONTAL A CUALQUIER NIVEL, TRAZO Y NIVELACIÓN, MATERIAL, DESPERDICIOS, MANO DE OBRA ESPECIALIZADA, HERRAMIENTA, REQUERIMIENTOS DE SEGURIDAD EN OBRA, EQUIPO DE SEGURIDAD PERSONAL, ANDAMIOS ESPECIFICADOS, COLOCACIÓN DE CINTA BARRICADA, INSTALACIÓN DE PROTECCIÓN A LAS ÁREAS ADYACENTES Y SU RETIRO DESPUÉS DE SU USO, RETIRO DE LOS MATERIALES SOBRANTES FUERA DE LA OBRA Y TODO LO NECESARIO PARA SU CORRECTA EJECUCIÓN Y LIMPIEZA PROPIA DEL CONCEPTO. | M2 | 295.0301 |  | MXN
TAB-011 | SUMINISTRO Y FABRICACIÓN DE MURO CIEGO MIXTO A 2 CARAS, UNA EN PANEL DUROCK Y OTRA DE TABLAROCA CON ESTRUCTURA METÁLICA 6.35 YPSA, INCLUYE: MATERIALES, MALLA DE FIBRA DE VIDRIO, CALAFATEOS CON BASECOAT O PERFACINTA, LISTO PARA RECIBIR ACABADO, LIMPIEZA DEL ÁREA DE TRABAJO Y RETIRO DE LOS MATERIALES SOBRANTES FUERA DE OBRA, ANDAMIOS, HERRAMIENTA, ASÍ COMO LAS MANIOBRAS NECESARIAS PARA SU CORRECTA TERMINACIÓN. MANO DE OBRA, EQUIPO Y ACARREOS INTERNOS. | M2 | 491.4307 |  | MXN
TAB-012 | SUMINISTRO Y FABRICACIÓN DE MURO DE PANEL DE DUROCK EN AMBAS CARAS. INCLUYENDO, FLETE Y ACARREO DE LOS MATERIALES HASTA EL SITIO DE SU UTILIZACIÓN, LA MANO DE OBRA NECESARIA, HERRAMIENTA, TENDIDOS, EQUIPO DE SEGURIDAD, CANAL Y POSTE DE LAMINA GALVANIZADA DE 635-26, TAQUETES Y TORNILLOS PARA SU FIJACIÓN A PISO, TORNILLOS TIPO "S", PANELES DE YESO DE 1/2" DE ESPESOR, COMPUESTO PARA JUNTAS REDIMIX, PERFACINTA, ELEMENTOS DE ARRIOSTRAMIENTO Y/O ESTRUCTURA METÁLICA PARA SU FIJACIÓN EN CASO DE SER NECESARIO, LIMPIEZA DEL ÁREA DE TRABAJO Y RETIRO DE SOBRANTES AL BANCO DE LA OBRA. EQUIPO Y ACARREOS INTERNOS. | M2 | 629.5658 |  | MXN
TAB-013 | SUMINISTRO Y FABRICACIÓN DE MURO DE PANEL DE YESO FIRECODE UNA CARA TIPO C DE 1/2 CON AISLANTE THERMAFIBER SAFB 1-1/2". INCLUYENDO, FLETE Y ACARREO DE LOS MATERIALES HASTA EL SITIO DE SU UTILIZACIÓN, LA MANO DE OBRA NECESARIA, HERRAMIENTA, TENDIDOS, EQUIPO DE SEGURIDAD, CANAL Y POSTE DE LAMINA GALVANIZADA DE 635-26, TAQUETES Y TORNILLOS PARA SU FIJACIÓN A PISO, TORNILLOS TIPO "S", PANELES DE TRIPLAY DE 19 MM Y PANEL DE YESO FIRECODE DE 1/2" ESPESOR, COMPUESTO REDIMIX, ELEMENTOS DE ARRIOSTRAMIENTO Y/O ESTRUCTURA METÁLICA PARA SU FIJACIÓN EN CASO DE SER NECESARIO, LIMPIEZA DEL ÁREA DE TRABAJO Y RETIRO DE SOBRANTES AL BANCO DE LA OBRA., EQUIPO Y ACARREOS INTERNOS. | M2 | 302.578 |  | MXN
TAB-014 | SUMINISTRO Y FABRICACIÓN DE MURO DE TABLAROCA "WR" A DOS CARAS EN ZONAS HÚMEDAS,, A BASE DE UNA HOJA DE PANEL WR DE 1/2" DE ESPESOR, SOBRE BASTIDOR METÁLICO DE CANALETA Y POSTE DE LÁMINA GALVANIZADA 635-26 COLOCADOS @ 60 CM, INCLUYE: PEGAMENTO REDIMIX, CALAFATEO DE JUNTAS CON PERFACINTA, SELLADOR ELÁSTICO EN AMBOS LADOS, TORNILLOS Y TAQUETES HILTI PARA ANCLAJE A PISO Y LOSA, MATERIALES MENORES DE CONSUMO, ACARREOS A CUALQUIER NIVEL HASTA EL SITIO DE SU COLOCACIÓN, ANDAMIAJE, EQUIPO DE SEGURIDAD, MANO DE OBRA, EQUIPO, HERRAMIENTA, RETIRO DE SOBRANTES FUERA DE LA OBRA, LIMPIEZA PRELIMINAR DEL ÁREA, Y TODO LO NECESARIO PARA SU CORRECTA EJECUCIÓN. | M2 | 249.1977 |  | MXN
TAB-015 | SUMINISTRO Y FABRICACIÓN DE MURO MIXTO PANEL TABLAROCA UNA CARA Y LA OTRA TRIPLAY DE 19 MM DE ESPESOR PARA RECIBIR TABLEROS ELÉCTRICO. INCLUYENDO, FLETE Y ACARREO DE LOS MATERIALES HASTA EL SITIO DE SU UTILIZACIÓN, LA MANO DE OBRA NECESARIA, HERRAMIENTA, TENDIDOS, EQUIPO DE SEGURIDAD, CANAL Y POSTE DE LAMINA GALVANIZADA DE 635-26, TAQUETES Y TORNILLOS PARA SU FIJACIÓN, TORNILLOS TIPO "S", PANEL DE YESO DE 1/2" DE ESPESOR, TRIPLAY DE 19 MM DE ESPESOR, LIMPIEZA PRELIMINAR DEL ÁREA DE TRABAJO Y RETIRO DE SOBRANTES AL BANCO DE LA OBRA. | M2 | 564.4235 |  | MXN
TAB-016 | SUMINISTRO Y FABRICACIÓN DE MURO MIXTO DE LAMBRIN DE PANEL DE YESO DE TABLAROCA DE 1/2" UNA CARA Y OTRA DE PANEL DE YESO RESISTENTE AL FUEGO F 5/8" REY. SOBRE POSTES DE METAL GALVANIZADO 635-26 COLOCADOS @ 61 CMS. INCLUYENDO, FLETE Y ACARREO DE LOS MATERIALES HASTA EL SITIO DE SU UTILIZACIÓN, LA MANO DE OBRA NECESARIA, HERRAMIENTA, TENDIDOS, EQUIPO DE SEGURIDAD, CANAL Y POSTE DE LAMINA GALVANIZADA DE 635-26, TAQUETES Y TORNILLOS TIPO "S" PARA SU FIJACIÓN, PANEL DE YESO DE 1/2" DE ESPESOR, PANEL DE YESO RF 5/8" REY, COMPUESTO PARA JUNTAS REDIMIX, PERFACINTA, ELEMENTOS DE ARRIOSTRAMIENTO Y/O ESTRUCTURA MD280:D288SO DE SER NECESARIO, LIMPIEZA PRELIMINAR DEL ÁREA DE TRABAJO PROPIA DEL CONCEPTO Y RETIRO DE SOBRANTES AL BANCO DE LA OBRA. | M2 | 324.0115 |  | MXN
TAB-017 | SUMINISTRO Y FABRICACIÓN DE MURO MIXTO DE TABLAROCA WR EN INTERIOR Y LAMBRIN DE TABLAROCA EN EXTERIOR. INCLUYENDO FLETE Y ACARREO DE LOS MATERIALES HASTA EL SITIO DE SU UTILIZACIÓN, LA MANO DE OBRA NECESARIA, HERRAMIENTA, TENDIDOS, EQUIPO DE SEGURIDAD, CANAL Y POSTE DE LAMINA GALVANIZADA DE 635-26, TAQUETES Y TORNILLO PARA SU FIJACIÓN A PISO, TORNILLOS TIPO "S", PANELES DE YESO DE 1/2" DE ESPESOR, COMPUESTO PARA JUNTA REDIMIX Y PERFACINTA, ELEMENTOS DE ARRIOSTRAMIENTO Y/O ESTRUCTURA METÁLICA PARA SU FIJACIÓN EN CASO DE SER NECESARIOS, ACABADO ESPECIAL PARA RECIBIR PINTURA, LIMPIEZA PRELIMINAR DEL ÁREA DE TRABAJO Y RETIRO DE SOBRANTES AL BANCO DE LA OBRA. | M2 | 309.0752 |  | MXN
TAB-018 | SUMINISTRO Y COLOCACIÓN DE MURO LAMBRIN DE TABLAROCA A 1 CARA HASTA3.00 m DE ALTURA, A BASE DE PLACA YPSA DE 5/8" DE ESPESOR SOBRE ESTRUCTURA A BASE DE POSTES DE METAL GALVANIZADO 635-20 @ 60 cm, INCLUYE: TORNILLERÍA PARA FIJACIÓN DE PLACA Y ESTRUCTURA, ESQUINERO METÁLICO EN ARISTAS EXPUESTAS, CANES DE MADERA, EN VANOS, COMPUESTO PARA JUNTAS REDIMIX, PERFACINTA, CALAFATEO, MANO DE OBRA, HERRAMIENTAS, EQUIPO, ACARREOS VERTICALES Y HORIZONTALES, LIMPIEZAS Y TODO LO NECESARIO PARA SU CORRECTA TERMINACIÓN. | M2 | 266.7633 |  | MXN
TAB-019 | SUMINISTRO Y FABRICACIÓN DE MURO MIXTO DE TABLAROCA A 2 CARAS HASTA 3.00 m DE ALTURA, A BASE DE UNA DE PLACA DE YESO DE 5/8" DE ESPESOR EN UNA CARA Y EN LA OTRA CARA PLACA DE YESO DE 1/2" DE ESPESOR SOBRE ESTRUCTURA A BASE DE POSTES DE METAL GALVANIZADO 635-20 @ 60 cm, INCLUYE: TORNILLERÍA PARA FIJACIÓN DE PLACA Y ESTRUCTURA, ESQUINERO METÁLICO EN ARISTAS EXPUESTAS, CANES DE MADERA, EN VANOS, COMPUESTO PARA JUNTAS REDIMIX, PERFACINTA, CALAFATEO, MANO DE OBRA, HERRAMIENTAS, EQUIPO, ACARREOS VERTICALES Y HORIZONTALES, LIMPIEZAS Y TODO LO NECESARIO PARA SU CORRECTA TERMINACIÓN. | M2 | 352.6162 |  | MXN
TAB-020 | SUMINISTRO Y COLOCACIÓN DE MURO CIEGO TABLAROCA 1 CARA 13-9.1 A BASE DE PLACA YPSA DE 12.7 MM. DE ESPESOR. INCLUYE: PLACA DE 1/2", ESTRUCTURA 9.1 YPSA, PERFACINTA, REDIMIX, TORNILLOS, LIMPIEZA DEL ÁREA DE TRABAJO Y RETIRO DE LOS MATERIALES SOBRANTES FUERA DE LA OBRA CON TIRO LIBRE, ASÍ COMO LAS MANIOBRAS NECESARIAS PARA SU CORRECTA TERMINACIÓN. MATERIAL, MANO DE OBRA, ACARREOS INTERNOS, HERRAMIENTA, EQUIPO Y LIMPIEZA PROPIA DEL CONCEPTO. | M2 | 232.699 |  | MXN
TAB-021 | SUMINISTRO Y COLOCACIÓN DE MURO DE DUROCK A UNA CARA A BASE DE PLACA YPSA DE 12.7 MM. DE ESPESOR. INCLUYE ANDAMIAJE, LIMPIEZA DEL ÁREA DE TRABAJO Y RETIRO DE LOS MATERIALES SOBRANTES FUERA DE LA OBRA CON TIRO LIBRE, ASÍ COMO LAS MANIOBRAS NECESARIAS PARA SU CORRECTA TERMINACIÓN. ACARREOS, MATERIAL, MANO DE OBRA, HERRAMIENTAS, EQUIPO Y LIMPIEZA PROPIA DEL CONCEPTO. | M2 | 429.1766 |  | MXN
TAB-022 | SUMINISTRO Y COLOCACIÓN DE AISLANTE ACÚSTICO (LANA MINERAL), SOBRE MUROS DE TABLAROCA, EL PRECIO INCLUYE; MATERIALES, MANO DE OBRA CALIFICADA, EQUIPOS DE SEGURIDAD Y PROTECCIÓN Y TODO LO NECESARIO PARA SU CORRECTA INSTALACIÓN. | M2 | 89.51 |  | MXN
TAB-023 | PREPARACIÓN PARA COLOCACIÓN DE ZOCLO CERAMICO, REMETIDO EN MURO DE TABLAROCA, INCLUYE: TRAZO, RECORTE Y NIVELACIÓN, SUMINISTRO Y COLOCACIÓN DE TABLAROCA DE 3/8" (DE FONDO) SOBRE ESTRUCTURA GALVANIZADA EXISTENTE, COLOCACIÓN DE ANGULO LONGITUDINAL DE ALUMINIO BLANCO DE 1/2" ADHERIDO CON PEGAMENTO DE CONTACTO, SELLADOR ELÁSTICO NO ENDURECIBLE ACOUSTICAL SEALANT USG EN LA PARTE INFERIOR DEL ZOCLO, CALAFATEO, LIMPIEZA DEL ÁREA DE TRABAJO Y TODO LO NECESARIO PARA SU CORRECTA TERMINACIÓN. | ML | 134.3068 |  | MXN
TAB-024 | FABRICACIÓN DE NICHO PARA VÁLVULAS DE COMPUERTA DE 0.30 X 0.30 X 0.10 M, INCLUYENDO FLETE Y ACARREO DE LOS MATERIALES HASTA EL SITIO DE SU UTILIZACIÓN, LA MANO DE OBRA NECESARIA, HERRAMIENTA, TENDIDOS, EQUIPO DE SEGURIDAD, CANAL Y POSTE DE LAMINA GALVANIZADA DE 635-26, TAQUETES Y TORNILLOS PARA SU FIJACIÓN A PISO, TORNILLOS TIPO "S", PANELES DE YESO DE 1/2" DE ESPESOR, COMPUESTO PARA JUNTAS REDIMIX, PERFACINTA, ELEMENTOS DE ARRIOSTRAMIENTO Y/O ESTRUCTURA METÁLICA PARA SU FIJACIÓN EN CASO DE SER NECESARIO, LIMPIEZA PRELIMINAR DEL ÁREA DE TRABAJO Y RETIRO DE SOBRANTES AL BANCO DE LA OBRA. | PZA | 390.2376 |  | MXN
TAB-025 | ELABORACIÓN DE NICHO PARA PANTALLA LCD DE 42" DE 1.40x0.80m A UNA ALTURA DE 1.40m INCLUYE REFUERZOS DE CANES DE MADERA DE 2 1/2"x2" Y PLACA DE TRIPLAY DE 1/2" Y FORRADO DE TABLAROCA DE 1/2" SOBRE BASTIDOR METÁLICO,PERFACINTA, REDIMIX, CALAFATEOS, MANO DE OBRA, HERRAMIENTAS, MATERIALES, FLETE Y ACARREO DE LOS MATERIALES HASTA EL SITIO DE SU UTILIZACIÓN, , DESPERDICIOS, RETIRO DE SOBRANTES AL BANCO DE LA OBRA, ASÍ COMO TODO LO NECESARIO PARA SU CORRECTA EJECUCIÓN. | PZA | 776.3518 |  | MXN
TAB-026 | FABRICACIÓN DE NICHO PARA ARCHIVEROS DETRÁS DE MOSTRADORES, DE 0.45 m DE FONDO Y UNA ALTURA DE 0.80 m, A BASE DE PANEL DE YESO MARCA USG TABLAROCA DE 1/2" DE ESPESOR, SOBRE BASTIDOR METÁLICO 6.35 YPSA, INCLUYE: FIJACIÓN CON TORNILLOS, PERFACINTA, REDIMIX, CALAFATEOS, MANO DE OBRA, HERRAMIENTAS, MATERIALES, FLETE Y ACARREO DE LOS MATERIALES HASTA EL SITIO DE SU UTILIZACIÓN, , DESPERDICIOS, RETIRO DE SOBRANTES AL BANCO DE LA OBRA, ASÍ COMO TODO LO NECESARIO PARA SU CORRECTA EJECUCIÓN. | ML | 528.6838 |  | MXN
TAB-027.1.01 | SUMINISTRO DE PERSIANA ENROLLABLE COLOR 16-GRIS, MODELO SCREEN SERIE 30 MARCA VIU, INCLUYE: FLETES, ACARREOS, ALMACENAJE , EQUIPO DE SEGURIDAD, LIMPIEZA PRELIMINAR DEL ÁREA DE TRABAJO Y RETIRO DE SOBRANTES AL BANCO DE LA OBRA. MATERIAL, EQUIPO Y ACARREOS INTERNOS. | M2 | 409.46 |  | MXN
TAB-027.2.01 | COLOCACIÓN DEPERSIANA ENROLLABLE COLOR 16-GRIS, MODELO SCREEN SERIE 30 MARCA VIU3, INCLUYE LA MANO DE OBRA NECESARIA, HERRAMIENTA, EQUIPO DE SEGURIDAD, TENDIDOS, ACARREOS, TAQUETES Y TORNILLOS PARA SU FIJACIÓN, LIMPIEZA PRELIMINAR DEL ÁREA DE TRABAJO Y RETIRO DE SOBRANTES AL BANCO DE LA OBRA. MATERIAL, EQUIPO Y ACARREOS INTERNOS. | M2 | 258.216 |  | MXN
TAB-030 | SUMINISTRO Y APLICACIÓN DE PINTURA ACQUA 100 MATE COLOR BLANCO, MCA. COMEX. INCLUYE:, DOS MANOS MÍNIMO DE PINTURA, UNA MANO DE SELLADOR VINILICO 5 X 1, PREPARACIÓN DE LA SUPERFICIE, LIMPIEZA DEL ÁREA DE TRABAJO Y RETIRO DE LOS MATERIALES SOBRANTES FUERA DE LA OBRA CON TIRO LIBRE A CUALQUIER ALTURA, ASÍ COMO LAS MANIOBRAS NECESARIAS PARA SU CORRECTA TERMINACIÓN. MATERIAL, MANO DE OBRA, HERRAMIENTAS, EQUIPO, ACARREOS INTERNOS Y LIMPIEZA PROPIA DEL CONCEPTO | M2 | 74.5662 |  | MXN
TAB-031 | SUMINISTRO Y APLICACIÓN DE PINTURA VINILICA A DOS MANOS VINIMEX, MARCA COMEX COLOR AZUL, CÓDIGO CMX287 V “VINIMEX SATINADO BASE 5”, INCLUYE; DOS MANOS MÍNIMO DE PINTURA HASTA CUBRIR PERFECTAMENTE LA SUPERFICIE, UNA MANO DE SELLADOR VINILICO 5 X 1, PREPARACIÓN DE LA SUPERFICIE, LIMPIEZA DEL ÁREA DE TRABAJO Y RETIRO DE LOS MATERIALES SOBRANTES FUERA DE LA OBRA CON TIRO LIBRE A CUALQUIER ALTURA Y NIVEL, ANDAMIOS, PROTECCIONES, ASÍ COMO LAS MANIOBRAS NECESARIAS PARA SU CORRECTA TERMINACIÓN. MATERIAL, MANO DE OBRA, HERRAMIENTAS, EQUIPO, ACARREOS INTERNOS Y LIMPIEZA PROPIA DEL CONCEPTO. | M2 | 73.1138 |  | MXN
TAB-032 | SUMINISTRO Y APLICACIÓN DE PINTURA VINILICA VINIMEX DE COMEX LÍNEA 782/760/718 TONOS GRIS, INCLUYE: DOS MANOS MÍNIMO DE PINTURA, UNA MANO DE SELLADOR VINILICO 5 X 1, PREPARACIÓN DE LA SUPERFICIE, LIMPIEZA DEL ÁREA DE TRABAJO Y RETIRO DE LOS MATERIALES SOBRANTES FUERA DE LA OBRA CON TIRO LIBRE A CUALQUIER ALTURA, ASÍ COMO LAS MANIOBRAS NECESARIAS PARA SU CORRECTA TERMINACIÓN. CONSIDERAR EQUIPO DE SEGURIDAD NECESARIO Y CUMPLIMIENTO DE NORMA RESPECTIVA. MATERIAL, MANO DE OBRA, HERRAMIENTAS, EQUIPO, ACARREOS INTERNOS Y LIMPIEZA PROPIA DEL CONCEPTO. | M2 | 75.0613 |  | MXN
TAB-033 | SUMINISTRO Y APLICACIÓN DE PINTURA DE COMEX, PRO 1000 PLUS, BLANCO CHANTILLY 360, ACABADO BRILLANTE, A DOS MANOS EN MUROS Y/O PLAFONES PV-4.INCLUYE: MATERIALES, HERRAMIENTA, ANDAMIOS, EQUIPO, FLETE, MANO DE OBRA, EQUIPO DE SEGURIDAD, ANDAMIOS ESPECIFICADOS, LIMPIEZA DEL ÁREA DE TRABAJO, ACARREO DE LOS MISMOS HASTA EL SITIO DE SU INSTALACIÓN, RETIRO DE DESPERDICIOS FUERA DE LA OBRA Y SELLADOR 5X1 A DOS MANOS PARA NO DEJAR TRANSPARENCIAS. (PINTURA BLANCA) | M2 | 66.127 |  | MXN
TAB-034 | SUMINISTRO Y APLICACION DE PINTURA DE ESMALTE MCA. COMEX 100 A 2 MANOS, COLOR AMARILLO TRAFICO TIPO ALQUIDALICO ACABADO MATE, EN CAJONES DE ESTACIONAMIENTO, EN FRANJAS DE 10cm DE ESPESOR INCLUYE: DESPERDICIOS, SOLVENTE, HERRAMIENTAS, MATERIALES, ACARREOS, , LIMPIEZA DEL ÁREA DE TRABAJO Y RETIRO DE LOS MATERIALES SOBRANTES, ASÍ COMO LAS MANIOBRAS NECESARIAS PARA SU CORRECTA TERMINACIÓN. | ML | 41.5677 |  | MXN
TAB-035 | SUMINISTRO Y APLICACIÓN DE PINTURA DE ESMALTE EN COLOR BLANCO COMEX 100 A DOS MANOS, EN ELEMENTOS METÁLICOS INCLUYE: PREPARACIÓN DE LA SUPERFICIE, APLICACIÓN DE PRIMER ANTICORROSIVO, THINNER, DESPERDICIOS, FLETE Y ACARREO DE TODOS LOS MATERIALES, HERRAMIENTA, EQUIPO DE SEGURIDAD, MANO DE OBRA, LIMPIEZA DEL ÁREA Y RETIRO DE TODOS LOS SOBRANTES FUERA DE LA OBRA. | M2 | 84.5894 |  | MXN
TAB-036 | SUMINISTRO Y COLOCACIÓN DE LAMBRIN DE LOSETA CERÁMICA, MCA INTERCERAMIC MOD. MÁXIMA COBALT, COLOR COBALTO, DE DIMENSIONES DE 33 X 33 CMS, A CUATRO HILADAS, CON UN CANAL DE ALUMINIO "U" DE 1" MCA. CUPRUM, LBC-1, ADHERIDO CON ADHESIVO PARA CERÁMICO EN TODA LA SUPERFICIE. INCLUYE: FLETE Y ACARREO DE TODOS LOS MATERIALES HASTA EL SITIO DE SU UTILIZACIÓN, ACARREOS, CORTES, DESPERDICIOS, MANO DE OBRA, EQUIPO, HERRAMIENTA, EQUIPO DE SEGURIDAD, LIMPIEZA PRELIMINAR DEL ÁREA DE TRABAJO, Y RETIRO DE SOBRANTES FUERA DE LA BANCO. | M | 528.48 |  | MXN
TAB-037 | SUMINISTRO Y COLOCACIÓN DE LAMBRIN DE PORCELANATO RECTIFICADO MICROSELLADO, MCA CASTEL MOD. TOSCANA, COLOR BEIGE, DE DIMENSIONES DE 60 X 60 CMS, LPO-1, ASENTADO CON ADHESIVO CERÁMICO EN TODA LA SUPERFICIE. INCLUYE: FLETE Y ACARREO DE TODOS LOS MATERIALES HASTA EL SITIO DE SU UTILIZACIÓN, ACARREOS, CORTES, DESPERDICIOS, MANO DE OBRA, EQUIPO, HERRAMIENTA, EQUIPO DE SEGURIDAD, LIMPIEZA PRELIMINAR DEL ÁREA DE TRABAJO, Y RETIRO DE SOBRANTES FUERA DE LA BANCO Y TODO LO NECESARIO PARA SU CORRECTA EJECUCIÓN | M2 | 670.2943 |  | MXN
TAB-038 | SUMINISTRO Y COLOCACIÓN DE LAMBRIN DE PORCELANATO, MCA PORCELANOSA MOD. URBATEK, COLOR NÍQUEL, ACABADO PULIDO, DE DIMENSIONES DE 60 X 60 CMS, A 2 HILADAS, CON UN CANAL DE ALUMINIO "U" DE 1" MCA. CUPRUM, LBC-2, ADHERIDO CON ADHESIVO PARA PORCELANATO EN TODA LA SUPERFICIE. INCLUYE: FLETE Y ACARREO DE TODOS LOS MATERIALES HASTA EL SITIO DE SU UTILIZACIÓN, ACARREOS, CORTES, DESPERDICIOS, MANO DE OBRA, EQUIPO, HERRAMIENTA, EQUIPO DE SEGURIDAD, LIMPIEZA PRELIMINAR DEL ÁREA DE TRABAJO, Y RETIRO DE SOBRANTES FUERA DE LA BANCO. | M | 1155.7591 |  | MXN
TAB-039 | SUMINISTRO Y APLICACIÓN DE PINTURA BERELINTE MARCA BEREL 7, DOS MANOS MÍNIMO DE PINTURA, UNA MANO DE SELLADOR VINILICO 5 X 1, PREPARACIÓN DE LA SUPERFICIE, LIMPIEZA DEL ÁREA DE TRABAJO Y RETIRO DE LOS MATERIALES SOBRANTES FUERA DE LA OBRA CON TIRO LIBRE A CUALQUIER ALTURA, ASÍ COMO LAS MANIOBRAS NECESARIAS PARA SU CORRECTA TERMINACIÓN. MATERIAL, MANO DE OBRA, HERRAMIENTAS, EQUIPO, ACARREOS INTERNOS Y LIMPIEZA PROPIA DEL CONCEPTO. | M2 | 58.0715 |  | MXN
C03 | EN PLAFONES |  |  | 2
PLA-001 | HABILITAR HUECO DE 0.23 X 0, 23 M. EN PLAFÓN DE TABLAROCA, INCLUYE: MANO DE OBRA, ANDAMIOS, HERRAMIENTA, REFUERZO PERIMETRAL CON CANALETA PARA LÁMPARA Y LIMPIEZA DEL ÁREA DE TRABAJO, ASÍ COMO LAS MANIOBRAS NECESARIAS PARA SU CORRECTA TERMINACIÓN. MATERIAL, EQUIPO Y ACARREOS INTERNOS. | PZA | 92.2781 |  | MXN
PLA-002 | HABILITAR HUECO DE 10 CMS DE DIÁMETRO SOBRE PLAFÓN DE TABLAROCA, INCLUYE: MANO DE OBRA, ANDAMIOS, HERRAMIENTA, REFUERZO PERIMETRAL CON CANALETA PARA LÁMPARA Y LIMPIEZA DEL ÁREA DE TRABAJO, ASÍ COMO LAS MANIOBRAS NECESARIAS PARA SU CORRECTA TERMINACIÓN. MATERIAL, EQUIPO Y ACARREOS INTERNOS. | PZA | 56.6085 |  | MXN
PLA-003 | HABILITAR HUECO PARA DIFUSOR DE AIRE ACONDICIONADO DE 0.61 X 0.61 M. INCLUYE: REFUERZO CON MADERA Y LIMPIEZA DEL ÁREA DE TRABAJO, ASÍ COMO LAS MANIOBRAS NECESARIAS PARA SU CORRECTA TERMINACIÓN. MANO DE OBRA, HERRAMIENTAS, EQUIPO Y ACARREOS. | PZA | 81.3504 |  | MXN
PLA-004 | HABILITAR HUECO PARA EXTRACTOR DE AIRE 0.20 X 0.20 M. INCLUYE: REFUERZO, RESANES, ACARREOS, ANDAMIOS, HERRAMIENTA Y LIMPIEZA DEL ÁREA DE TRABAJO, ASÍ COMO LAS MANIOBRAS NECESARIAS PARA SU CORRECTA TERMINACIÓN. MATERIAL, MANO DE OBRA, EQUIPO Y ACARREOS INTERNOS. | PZA | 56.9453 |  | MXN
PLA-004.1 | SUMINISTRO Y COLOCACIÓN DE REGISTRO DE YESO DE 12.7 MM Y SUSPENSIÓN METÁLICA, SE DEBERÁ COLOCAR ESQUINERO METÁLICO EN EL PERÍMETRO DEL REGISTRO. DIMENSIONES: 60X60CM. TERMINADO CON PINTURA VINÍLICA MCA. COMEX, COLOR BLANCO 700 SATINADO. INCLUYE: ACARREO DE LOS MATERIALES AL SITIO DE LA OBRA, TRANSPORTACIÓN VERTICAL Y HORIZONTAL A CUALQUIER NIVEL, TRAZO Y NIVELACIÓN, MATERIAL, DESPERDICIOS, MANO DE OBRA ESPECIALIZADA, HERRAMIENTA, REQUERIMIENTOS DE SEGURIDAD EN OBRA, EQUIPO DE SEGURIDAD PERSONAL, ANDAMIOS ESPECIFICADOS, COLOCACIÓN DE CINTA BARRICADA, INSTALACIÓN DE PROTECCIÓN A LAS ÁREAS ADYACENTES Y SU RETIRO DESPUÉS DE SU USO, RETIRO DE LOS MATERIALES SOBRANTES FUERA DE LA OBRA Y TODO LO NECESARIO PARA SU CORRECTA EJECUCIÓN Y LIMPIEZA PROPIA DEL CONCEPTO. | PZA | 273.2009 |  | MXN
PLA-005 | FABRICACIÓN DE CAJILLO CON DOBLE ESTRUCTURA DE 3.23 M, PARA ALOJAR KIOSKO; A BASE DE TABLERO DE YESO TABLAROCA NR DE 1/2" DE ESPESOR (PL2), DE 2.18 M DE ALTURA Y 0.52 M DE ANCHO, CON BASTIDOR METÁLICO USG 6, 35 CALIBRE 20 A CADA 0, 61 M. CON ANCLAS A CADA 0, 61 M. COMPUESTO PARA JUNTAS REDIMIX, PERFACINTA USG, TAQUETES Y TORNILLOS PARA SU FIJACIÓN EN PISO, MUROS Y LOSAS, TORNILLOS TIPO "S" DE 1" PARA FIJACIÓN DE TABLERO CON BASTIDOR METÁLICO; ESQUINERO METÁLICO EN TODAS LAS ARISTAS EXPUESTAS. INCLUYE: ACARREO DE LOS MATERIALES AL SITIO DE LA OBRA, TRANSPORTACIÓN VERTICAL Y HORIZONTAL A CUALQUIER NIVEL, ACARREOS INTERNOS, TRAZO Y NIVELACIÓN, MATERIAL, DESPERDICIOS, MANO DE OBRA ESPECIALIZADA, HERRAMIENTA, REQUERIMIENTOS DE SEGURIDAD EN OBRA, EQUIPO DE SEGURIDAD PERSONAL, ANDAMIOS ESPECIFICADOS, COLOCACIÓN DE CINTA BARRICADA, INSTALACIÓN DE PROTECCIÓN A LAS ÁREAS ADYACENTES Y SU RETIRO DESPUÉS DE SU USO, RETIRO DE LOS MATERIALES SOBRANTES FUERA DE LA OBRA Y TODO LO NECESARIO PARA SU CORRECTA EJECUCIÓN. | M | 348.2489 |  | MXN
PLA-006 | FABRICACIÓN DE CAJILLO LUMINOSO A BASE DE TABLERO DE YESO TABLAROCA NR DE 1/2" DE ESPESOR (PL2). EN ZONA DE AUTOSERVICIO CON BASTIDOR METÁLICO USG 6, 35 CALIBRE 26 A CADA 0, 61 M. CON ANCLAS A CADA 0, 61 M. COMPUESTO PARA JUNTAS REDIMIX, PERFACINTA USG, TAQUETES Y TORNILLOS PARA SU FIJACIÓN EN PISO, MUROS Y LOSAS, TORNILLOS TIPO "S" DE 1" PARA FIJACIÓN DE TABLERO CON BASTIDOR METÁLICO; ESQUINERO METÁLICO EN TODAS LAS ARISTAS EXPUESTAS, A UNA ALTURA DE 3.00 M. INCLUYE: ACARREO DE LOS MATERIALES AL SITIO DE LA OBRA, TRANSPORTACIÓN VERTICAL Y HORIZONTAL A CUALQUIER NIVEL, ACARREOS INTERNOS, TRAZO Y NIVELACIÓN, MATERIAL, DESPERDICIOS, MANO DE OBRA ESPECIALIZADA, HERRAMIENTA, REQUERIMIENTOS DE SEGURIDAD EN OBRA, EQUIPO DE SEGURIDAD PERSONAL, ANDAMIOS ESPECIFICADOS, COLOCACIÓN DE CINTA BARRICADA, INSTALACIÓN DE PROTECCIÓN A LAS ÁREAS ADYACENTES Y SU RETIRO DESPUÉS DE SU USO, RETIRO DE LOS MATERIALES SOBRANTES FUERA DE LA OBRA Y TODO LO NECESARIO PARA SU CORRECTA EJECUCIÓN. | M | 361.0983 |  | MXN
PLA-007 | FABRICACIÓN DE CAJILLO LUMINOSO A BASE DE TABLERO DE YESO TABLAROCA NR DE 1/2" DE ESPESOR (PL2). EN ZONA DE EJECUTIVO COMERCIAL, CON BASTIDOR METÁLICO USG 6, 35 CALIBRE 26 A CADA 0, 61 M. CON ANCLAS A CADA 0, 61 M. COMPUESTO PARA JUNTAS REDIMIX, PERFACINTA USG, TAQUETES Y TORNILLOS PARA SU FIJACIÓN EN PISO, MUROS Y LOSAS, TORNILLOS TIPO "S" DE 1" PARA FIJACIÓN DE TABLERO CON BASTIDOR METÁLICO; ESQUINERO METÁLICO EN TODAS LAS ARISTAS EXPUESTAS, INCLUYE: ACARREO DE LOS MATERIALES AL SITIO DE LA OBRA, TRANSPORTACIÓN VERTICAL Y HORIZONTAL A CUALQUIER NIVEL, TRAZO Y NIVELACIÓN, MATERIAL, DESPERDICIOS, MANO DE OBRA ESPECIALIZADA, HERRAMIENTA, REQUERIMIENTOS DE SEGURIDAD EN OBRA, EQUIPO DE SEGURIDAD PERSONAL, ANDAMIOS ESPECIFICADOS, COLOCACIÓN DE CINTA BARRICADA, INSTALACIÓN DE PROTECCIÓN A LAS ÁREAS ADYACENTES Y SU RETIRO DESPUÉS DE SU USO, RETIRO DE LOS MATERIALES SOBRANTES FUERA DE LA OBRA Y TODO LO NECESARIO PARA SU CORRECTA EJECUCIÓN. | M | 393.1887 |  | MXN
PLA-008 | FABRICACIÓN DE CAJILLO LUMINOSO SOBRE RECEPCIÓN, DE SECCIÓN 0.30 X 0.60 M. CON BASTIDOR METÁLICO DE PTR DE 1"X1" SOLDADO A ESTRUCTURA DE COLGANTEO Y POSTE METÁLICO DE 6.35 CM. FORRADO CON PANEL DE TABLAROCA DE 13 MM. Y CALAFATEO DE JUNTAS CON PERFACINTA Y REDIMIX, INCLUYE: SUMINISTRO, CORTES, AJUSTES, FIJACIÓN DE PTR, DESPERDICIOS, LIMPIEZA DEL ÁREA DE TRABAJO, RETIRO DE LOS MATERIALES SOBRANTES UTILIZADOS EN LA EJECUCIÓN DE LOS TRABAJOS A TIRO LIBRE, ASÍ COMO LAS MANIOBRAS NECESARIAS PARA SU CORRECTA TERMINACIÓN. MANO DE OBRA, MATERIAL, HERRAMIENTAS, EQUIPO, ACARREOS INTERNOS Y TRAZO PROPIA DEL CONCEPTO. | M | 443.511 |  | MXN
PLA-009 | FABRICACIÓN DE CAJILLO SOBRE MOSTRADOR SECCIÓN 0.13 X 0.50 X 0.70 M. CON BASTIDOR METÁLICO DE CANAL GUÍA DE 6, 35 CM Y POSTE METÁLICO DE 6.35 CM. FORRADO CON PANEL DE TABLAROCA DE 13 MM. Y CALAFATEO DE JUNTAS CON PERFACINTA Y REDIMIX, ALMA A BASE DE 2 MONTENES DE 6X21/2" CAL. 12 PARA FIJAR CRISTALES, INCLUYE: SUMINISTRO, CORTES, AJUSTES, FIJACIÓN Y COLOCACIÓN DE MONTEN, DESPERDICIOS, LIMPIEZA DEL ÁREA DE TRABAJO, RETIRO DE LOS MATERIALES SOBRANTES UTILIZADOS EN LA EJECUCIÓN DE LOS TRABAJOS A TIRO LIBRE, ASÍ COMO LAS MANIOBRAS NECESARIAS PARA SU CORRECTA TERMINACIÓN. MATERIAL, MANO DE OBRA, HERRAMIENTAS, EQUIPO, ACARREOS INTERNOS Y TRAZO PROPIO DEL CONCEPTO. | M | 334.2409 |  | MXN
PLA-009.1 | FABRICACION DE CAJILLO EN Z EN CANCELES DE FACHADA PARA ALOJAR PERSIANA ENROLLABLES, A BASE DE TABLERO DE YESO DE 1/2" CON BASTIDOR METALICO USG 6 35 A CADA 61 CM.. COMPUESTO PARA JUNTAS REDIMIX, PERFACINTA USG, TAQUETES Y TORNILLOS PARA SU FIJACIÓN EN LOSAS, TORNILLOS TIPO "S" DE 1" PARA FIJACIÓN DE TABLERO CON BASTIDOR METÁLICO; ESQUINERO METÁLICO EN TODAS LAS ARISTAS EXPUESTAS, A UNA ALTURA DE 3.00 M. INCLUYE: ACARREO DE LOS MATERIALES AL SITIO DE LA OBRA, TRANSPORTACIÓN VERTICAL Y HORIZONTAL A CUALQUIER NIVEL, ACARREOS INTERNOS, TRAZO Y NIVELACIÓN, MATERIAL, DESPERDICIOS, MANO DE OBRA ESPECIALIZADA, HERRAMIENTA, REQUERIMIENTOS DE SEGURIDAD EN OBRA, EQUIPO DE SEGURIDAD PERSONAL, ANDAMIOS ESPECIFICADOS, COLOCACIÓN DE CINTA BARRICADA, INSTALACIÓN DE PROTECCIÓN A LAS ÁREAS ADYACENTES Y SU RETIRO DESPUÉS DE SU USO, RETIRO DE LOS MATERIALES SOBRANTES FUERA DE LA OBRA Y TODO LO NECESARIO PARA SU CORRECTA EJECUCIÓN. | ML | 302.9243 |  | MXN
PLA-010 | SUMINISTRO Y APLICACIÓN DE PINTURA EN PLAFÓN LISO Y CENEFAS VINILICA VINIMEX DE COMEX COLOR BLANCO CÓDIGO 700, INCLUYE: DOS MANOS MÍNIMO DE PINTURA, UNA MANO DE SELLADOR VINILICO 5 X 1, PREPARACIÓN DE LA SUPERFICIE, LIMPIEZA DEL ÁREA DE TRABAJO Y RETIRO DE LOS MATERIALES SOBRANTES FUERA DE LA OBRA CON TIRO LIBRE A CUALQUIER ALTURA, ASÍ COMO LAS MANIOBRAS NECESARIAS PARA SU CORRECTA TERMINACIÓN. MATERIALES, HERRAMIENTA, MANO DE OBRA, EQUIPO, ACARREOS INTERNOS Y LIMPIEZA PROPIA DEL CONCEPTO. | M2 | 68.8593 |  | MXN
PLA-011 | SUMINISTRO Y FABRICACIÓN DE PLAFÓN DE PANEL DE DUROCK USG. INCLUYE: LA MANO DE OBRA NECESARIA, HERRAMIENTA, EQUIPO DE SEGURIDAD, TENDIDOS, ACARREOS, TABLAROCA, CANAL LISTÓN, TAQUETES Y TORNILLOS PARA SU FIJACIÓN, LIMPIEZA PRELIMINAR DEL ÁREA DE TRABAJO Y RETIRO DE SOBRANTES AL BANCO DE LA OBRA. MATERIAL, EQUIPO Y ACARREOS INTERNOS. | M2 | 456.9813 |  | MXN
PLA-012 | SUMINISTRO Y FABRICACIÓN DE PLAFÓN LISO HECHO A BASE DE TABLERO DE YESO TABLAROCA NR DE 1/2" DE ESPESOR (PL2) CON BASTIDOR METÁLICO, COMPUESTO PARA JUNTAS REDIMIX, PERFACINTA USG, TORNILLOS PARA FIJACIÓN. INCLUYE: PANEL DE YESO MARCA TABLAROCA USG, ACARREO DE LOS MATERIALES AL SITIO DE LA OBRA, TRANSPORTACIÓN VERTICAL Y HORIZONTAL A CUALQUIER NIVEL, ACARREOS INTERNOS, TRAZO Y NIVELACIÓN, MATERIAL, DESPERDICIOS, MANO DE OBRA ESPECIALIZADA, HERRAMIENTA, REQUERIMIENTOS DE SEGURIDAD EN OBRA, EQUIPO DE SEGURIDAD PERSONAL, ANDAMIOS ESPECIFICADOS, COLOCACIÓN DE CINTA BARRICADA, INSTALACIÓN DE PROTECCIÓN A LAS ÁREAS ADYACENTES Y SU RETIRO DESPUÉS DE SU USO, RETIRO DE LOS MATERIALES SOBRANTES FUERA DE LA OBRA Y TODO LO NECESARIO PARA SU CORRECTA EJECUCIÓN. | M2 | 243.5963 |  | MXN
PLA-013 | SUMINISTRO Y FABRICACIÓN DE PLATABANDA PERIMETRAL DE PANEL DE YESO DE TABLAROCA USG A 90°. PL2, INCLUYE: LA MANO DE OBRA NECESARIA, HERRAMIENTA, EQUIPO DE SEGURIDAD, TENDIDOS, ACARREOS, PANELES DE YESO DE 1/2" DE ESPESOR, COMPUESTO PARA JUNTAS REDIMIX, PERFACINTA, CANAL Y POSTE DE LAMINA GALVANIZADA DE 63.5 MM DE ANCHO, TAQUETES, TORNILLOS PARA SU FIJACIÓN, LIMPIEZA DEL ÁREA DE TRABAJO Y RETIRO DE SOBRANTES AL BANCO DE LA OBRA. | M | 237.166 |  | MXN
PLA-014.1 | SUMINISTRO DE MATERIALES DE FALSO PLAFÓN MODULAR MARCA USG MODELO MARS TIPO X 86985 FL DE 61 X 61 CM, CON SUSPENSIÓN TIPO FINELINE DE 9/16” C/ENTRECALLE DE 1/8”. INCLUYE: FLETES, ACARREOS, MANIOBRAS, ALMACENAJE, LIMPIEZA DEL ÁREA DE TRABAJO Y RETIRO DE LOS MATERIALES SOBRANTES FUERA DE LA OBRA CON TIRO LIBRE, ASÍ COMO LAS MANIOBRAS NECESARIAS PARA SU CORRECTA TERMINACIÓN. MATERIAL, MANO DE OBRA, HERRAMIENTAS, EQUIPO Y ACARREOS INTERNOS. | M2 | 742.83 |  | MXN
PLA-014.2 | INSTLACION DE FALSO PLAFÓN MODULAR MARCA USG MODELO MARS TIPO X 86985 FL DE 61 X 61 CM, CON SUSPENSIÓN TIPO FINELINE DE 9/16” C/ENTRECALLE DE 1/8”. INCLUYE: SUSPENSIÓN, COLGANTES, ÁNGULO PERIMETRAL, CORTES, DESPERDICIOS, ACARREOS, ANDAMIOS, LIMPIEZA DEL ÁREA DE TRABAJO Y RETIRO DE LOS MATERIALES SOBRANTES FUERA DE LA OBRA CON TIRO LIBRE, ASÍ COMO LAS MANIOBRAS NECESARIAS PARA SU CORRECTA TERMINACIÓN. MATERIAL, MANO DE OBRA, HERRAMIENTAS, EQUIPO Y ACARREOS INTERNOS. | M2 | 145.6351 |  | MXN
PLA-015.1 | SUMINISTRO DE MATERIALES DE FALSO PLAFÓN MODULAR MARCA USG MODELO RADAR DE 61X 61 CM. CON SUSPENSIÓN VISIBLE LÍNEA DE SOMBRA MCA. ARMSTRONG. INCLUYE:, SUSPENSIÓN, COLGANTES, ÁNGULO PERIMETRAL, FLETES, ACARREOS, ALMACENAJE, LIMPIEZA DEL ÁREA DE TRABAJO Y RETIRO DE LOS MATERIALES SOBRANTES FUERA DE LA OBRA CON TIRO LIBRE, ASÍ COMO LAS MANIOBRAS NECESARIAS PARA SU CORRECTA TERMINACIÓN. MANO DE OBRA, HERRAMIENTAS, EQUIPO Y LIMPIEZA PROPIA DEL CONCEPTO. | M2 | 309.03 |  | MXN
PLA-015.2 | INSTALACION DE FALSO PLAFÓN MODULAR MARCA USG MODELO RADAR DE 61X 61 CM. CON SUSPENSIÓN VISIBLE LÍNEA DE SOMBRA MCA. ARMSTRONG. INCLUYE:, SUSPENSIÓN, COLGANTES, ÁNGULO PERIMETRAL, CORTES, DESPERDICIOS, ACARREOS, ANDAMIOS, LIMPIEZA DEL ÁREA DE TRABAJO Y RETIRO DE LOS MATERIALES SOBRANTES FUERA DE LA OBRA CON TIRO LIBRE, ASÍ COMO LAS MANIOBRAS NECESARIAS PARA SU CORRECTA TERMINACIÓN. MANO DE OBRA, HERRAMIENTAS, EQUIPO Y LIMPIEZA PROPIA DEL CONCEPTO. | M2 | 145.6351 |  | MXN
C05 | EXTERIORES |  |  | 2
EXT-001 | PODADO Y REHABILITACIÓN DE ARBOLES INCLUYE: MEJORAMIENTO DE LA TIERRA VEGETAL FLETE Y ACARREO DE TODOS LOS MATERIALES HASTA EL SITIO DE SU UTILIZACIÓN, CORTES, DESPERDICIOS, MANO DE OBRA, EQUIPO, HERRAMIENTA, EQUIPO DE SEGURIDAD, LIMPIEZA DEL ÁREA DE TRABAJO, Y RETIRO DE SOBRANTES FUERA DE LA BANCO. | PZA | 271.4327 |  | MXN
EXT-002 | SUMINISTRO Y COLOCACIÓN DE TOPES PARA ESTACIONAMIENTO: UNIMATIC TRAFIC DE 1.83 M DE LARGO INCLUYE: MANO DE OBRA NECESARIA, EQUIPO, HERRAMIENTA, TENDIDOS Y EQUIPO DE SEGURIDAD, LA INSTALACIÓN DE PROTECCIÓN A LAS ÁREAS ADYACENTES Y RETIRO DESPUÉS DE SU USO, EL TRAZO Y LAS ELEVACIONES A CUALQUIER NIVEL, EL ACOPIO DE LOS MATERIALES SOBRANTES DE LA DEMOLICIÓN Y SU TRASLADO AL BANCO DE LA OBRA DESPUÉS DE REALIZAR LIMPIEZA PRELIMINAR DEL ÁREA DE TRABAJO. (VER FICHA TÉCNICA)ACARREOS INTERNOS, MATERIALES, EQUIPO Y LIMPIEZA PROPIA DEL CONCEPTO. | PZA | 1128.0691 |  | MXN
EXT-003 | REHABILITACIÓN DE ÁREAS VERDES INCLUYE: MEJORAMIENTO DE LA TIERRA VEGETAL, PODADO DE CUBRESUELO, RELLENO Y RIEGO, FLETE Y ACARREO DE TODOS LOS MATERIALES HASTA EL SITIO DE SU UTILIZACIÓN, MANO DE OBRA, EQUIPO, HERRAMIENTA, LIMPIEZA DEL ÁREA DE TRABAJO, ACARREO Y RETIRO DE SOBRANTES, ASÍ COMO TODO LO NECESARIO PARA SU CORRECTA TERMINACIÓN. | M2 | 402.1729 |  | MXN
EXT-004 | SUMINISTRO Y COLOCACION DE PINTURA ESMALTE MCA. COMEX 100 A DOS MANOS, PARA SEÑALIZACIÓN DE "DISCAPACITADOS" DE DIMENSIONES 5.00x 3.80mts EN ESTACIONAMIENTO CON SELLADOR 5 X 1 PARA EVITAR TRANSPARENCIA, INCLUYE: EN MASCARILLADO, MATERIALES, DESPERDICIOS, HERRAMIENTA, EQUIPO, ACARREOS, PROTECCIÓN DE LA SUPERFICIE, EQUIPO DE SEGURIDAD, LIMPIEZA DEL AREA DE TRABAJO, DESPERDICIO, M.O. | PZA | 777.3544 |  | MXN
EXT-005 | SUMINISTRO Y COLOCACION DE PINTURA ESMALTE MCA. COMEX 100 A DOS MANOS, PARA SEÑALIZACIÓN EN ESTACIONAMIENTO (FLECHAS, PASOS PEATONALES CON SELLADOR 5 X 1 PARA EVITAR TRANSPARENCIA, INCLUYE: EN MASCARILLADO, MATERIALES, DESPERDICIOS, HERRAMIENTA, EQUIPO, ACARREOS, PROTECCIÓN DE LA SUPERFICIE, EQUIPO DE SEGURIDAD, LIMPIEZA DEL AREA DE TRABAJO, DESPERDICIO, M.O. | PZA | 382.1992 |  | MXN
EXT-006 | SUMINISTRO Y COLOCACION DE TOPE DE HULE PARA ESTACIONAMIENTO, MODELO PARK IT, MCA. GNR MEXICO, COLOR NEGRO CON REFLEJANTES AMARILLOS DE 1.80x0.10 m ANCLADO AL PISO CON TAQUETES DE EXPANSION HILTI DE 3", INCUYE: PREPARACION DE LA SUPERFICIE, PROTECCION Y LIMPIEZA DE LOS MATERIALES SOBRANTES FUERA DE LA OBRA CON TIRO LIBRE, ASI COMO LAS MANIOBRAS NECESARIAS PARA SU CORRECTA TERMINACION, MATERIAL, MANO DE OBRA, EQUIPO, ACARREOS INTERNOS Y LIMPIEZA DEL CONCEPTO. | PZA | 889.8254 |  | MXN
D | CANCELERÍA ALUMINIO Y CRISTAL |  |  | 1
D01 | CANCELERÍA DE ALUMINIO |  |  | 2
CAN-005 | SUMINISTRO Y COLOCACIÓN DE PIZARRON A BASE DE CRISTAL CLARO TEMPLADO DE 12 mm DE ESPESOR, MEDIDAS 1.20 X 0.90 m, CON PELICULA DE SEGURIDAD AUTOADHERIBLE MARCA 3M MODELO SCARL400, PELÍCULA DECORATIVA MARCA 3M, MODELO SC7725-SE314 S/CAL ELECTROCUT DUSTED CRISTAL, ACABADO MATE COLOCADA POR LA PARTE POSTERIOR, INCUYE: SEPARADOR PARA CRISTAL DE 10 A 12MM MARCA DORMA CLAVE 01 ET CONE015 DE ACERO INOXIDABLE ACABADO SATINADO, CORTES, DESPERDICIOS, MANO DE OBRA, HERRAMIENTA, EQUIPO, ACARREOS HORIZONTALES Y VERTICALES, EQUIPO DE SEGURIDAD, PROTECCIÓN A LAS ÁREAS ADYACENTES, LIMPIEZA GENERAL EN EL ÁREA DE TRABAJO, RETIRO DE SOBRANTES FUERA DE LA OBRA Y TODO LO NECESARIO PARA SU CORRECTA TERMINACIÓN. | PZA | 3006.8126 |  | MXN
CAN-006 | SUMINISTRO Y COLOCACIÓN DE CANCELERIA HECHA A BASE DE PERFIL DE ALUMINIO TIPO BOLSA DE 3"x 2" MARCA DURANODICK Y CRISTAL TEMPLADO DE 9 mm. DE ESPESOR INCLUYE: NIVELACIÓN, CALZAS DE PLOMO, SELLO DE VINIL, SILICÓN, TORNILLERIA, ACARREOS VERTICALES Y HORIZONTALES, MANO DE OBRA ESPECIALIZADA, HERRAMIENTA, EQUIPO, PROTECCIÓN DEL ÁREA ADYACENTE DE TRABAJO, LIMPIEZA DEL AREA DE TRABAJO Y TODO LO NECESARIO PARA SU CORRECTA TERMINACIÓN. | M2 | 2869.2171 |  | MXN
CAN-006.01 | SUMINISTRO Y COLOCACIÓN DE CANCEL CON VAGETA DE ALUMINIO ANODIZADO NATURAL DE 1 " CON CRISTAL TEMPLADO DE 10 MM DE ESPESOR, JUNTA ENTRE CRISTALES A HUESO SELLADA CON SILICÓN INCLUYE: SUMINISTRO DE MATERIALES, MANO DE OBRA, COLOCACIÓN Y FIJACIÓN, HERRAMIENTA Y EQUIPO, CORTES, DESPERDICIOS, ACARREOS LOCALES Y FUERA DE LA OBRA, DE LOS MATERIALES SOBRANTES Y LIMPIEZA FINAL DEL ÁREA DE TRABAJO. | M2 | 2349.6895 |  | MXN
CAN-006.02 | SUMINISTRO Y COLOCACIÓN DE CANCEL CON VAGETA DE ALUMINIO ANODIZADO NATURAL DE 1 " CON CRISTAL TEMPLADO DE 12 MM DE ESPESOR, JUNTA ENTRE CRISTALES A HUESO SELLADA CON SILICÓN INCLUYE: SUMINISTRO DE MATERIALES, MANO DE OBRA, COLOCACIÓN Y FIJACIÓN, HERRAMIENTA Y EQUIPO, CORTES, DESPERDICIOS, ACARREOS LOCALES Y FUERA DE LA OBRA, DE LOS MATERIALES SOBRANTES Y LIMPIEZA FINAL DEL ÁREA DE TRABAJO. | M2 | 2642.6245 |  | MXN
CAN-006.03 | SUMINISTRO Y COLOCACIÓN DE CANCEL A BASE DE CRISTAL LAMINADO COMPUESTO POR UN CRISTAL CLARO FLOTADO DE 6MM FILOS MUERTOS, MÁS PELÍCULA SGP DE 0.89 MM (ANTES PVB de 1.52 MCA. DUPONT), MÁS CRISTAL CLARO FLOTADO DE 6MM FILOS MUERTOS, CON VAGETA DE ALUMINIO ANODIZADO NATURAL DE 2" X1", INCLUYE: NIVELACIÓN, CALZAS DE PLOMO, SELLO DE VINIL, SILICÓN, TORNILLERÍA, ACARREOS VERTICALES Y HORIZONTALES, MANO DE OBRA ESPECIALIZADA, HERRAMIENTA, EQUIPO, PROTECCIÓN DEL ÁREA ADYACENTE DE TRABAJO, LIMPIEZA DEL ÁREA DE TRABAJO Y TODO LO NECESARIO PARA SU CORRECTA TERMINACIÓN. | M2 | 2732.876 |  | MXN
CAN-006.04 | SUMINISTRO Y COLOCACIÓN DE CANCEL A BASE DE CRISTAL LAMINADO COMPUESTO POR UN CRISTAL CLARO TEMPLADO DE 6MM FILOS MUERTOS, MÁS PELÍCULA SGP DE 0.89 MM (ANTES PVB de 1.52 MCA. DUPONT), MÁS CRISTAL CLARO TEMPLADO DE 6MM FILOS MUERTOS, CON VAGETA DE ALUMINIO ANODIZADO NATURAL DE 2" X1", INCLUYE: NIVELACIÓN, CALZAS DE PLOMO, SELLO DE VINIL, SILICÓN, TORNILLERÍA, ACARREOS VERTICALES Y HORIZONTALES, MANO DE OBRA ESPECIALIZADA, HERRAMIENTA, EQUIPO, PROTECCIÓN DEL ÁREA ADYACENTE DE TRABAJO, LIMPIEZA DEL ÁREA DE TRABAJO Y TODO LO NECESARIO PARA SU CORRECTA TERMINACIÓN. PLANO A919, A919A, A919B. | M2 | 2946.876 |  | MXN
CAN-006.05 | SUMINISTRO Y COLOCACIÓN DE CANCEL A BASE DE CRISTAL LAMINADO COMPUESTO DE 2 CRISTALES RECOCIDOS DE 6 mm., MÁS PELÍCULA SGP DE 0.89 MM (ANTES PVB de 1.52 MCA. DUPONT), CON PERFIL DE LÍNEA EUROVENT CLÁSICO SERIE 50 ALUMINIO ANODIZADO NATURAL DOBLE VIDRIO TIPO BOLSA DE 2.226" X 1.772" MODELO 5050 / 12592. , INCLUYENDO SUMINISTRO DE MATERIALES, CORTES MECÁNICOS DE PRECISIÓN, RANURAS EN PISO Y TRABE COLOCACIÓN A PLOMO, NIVEL Y ESCUADRA, SELLO DE VINIL, CALZA DE PLOMO, MATERIALES PARA FIJACIÓN, MANO DE OBRA ESPECIALIZADA, HERRAMIENTA, EQUIPO DE SEGURIDAD, ACARREO A CUALQUIER NIVEL DENTRO DE LA OBRA A LA ESTACIÓN DE OPERACIÓN DETERMINADA Y LIMPIEZA DE CUALQUIER DESPERDICIO DEL ÁREA EN USO Y ADYACENTES Y TODO LO NECESARIO PARA SU CORRECTA EJECUCIÓN. | M2 | 3164.4037 |  | MXN
CAN-006.06 | SUMINISTRO Y COLOCACIÓN DE CANCEL A BASE DE CRISTAL LAMINADO COMPUESTO DE 2 CRISTALES TEMPLADOS DE 6 mm., MÁS PELÍCULA SGP DE 0.89 MM (ANTES PVB de 1.52 MCA. DUPONT), CON PERFIL DE LÍNEA EUROVENT CLÁSICO SERIE 50 ALUMINIO ANODIZADO NATURAL DOBLE VIDRIO TIPO BOLSA DE 2.226" X 1.772" MODELO 5050 / 12592. , INCLUYENDO SUMINISTRO DE MATERIALES, CORTES MECÁNICOS DE PRECISIÓN, RANURAS EN PISO Y TRABE COLOCACIÓN A PLOMO, NIVEL Y ESCUADRA, SELLO DE VINIL, CALZA DE PLOMO, MATERIALES PARA FIJACIÓN, MANO DE OBRA ESPECIALIZADA, HERRAMIENTA, EQUIPO DE SEGURIDAD, ACARREO A CUALQUIER NIVEL DENTRO DE LA OBRA A LA ESTACIÓN DE OPERACIÓN DETERMINADA Y LIMPIEZA DE CUALQUIER DESPERDICIO DEL ÁREA EN USO Y ADYACENTES Y TODO LO NECESARIO PARA SU CORRECTA EJECUCIÓN (PLANO A919A) | M2 | 3378.4037 |  | MXN
CAN-006.07 | SUMINISTRO Y COLOCACIÓN DE CANCEL A BASE DE CRISTAL LAMINADO COMPUESTO DE 2 CRISTALES RECOCIDOS DE 6 mm., MÁS PELÍCULA SGP DE 0.89 MM (ANTES PVB de 1.52 MCA. DUPONT), CON PERFIL DE LÍNEA EUROVENT SERIE 140 ALUMINIO ANODIZADO NATURAL DOBLE VIDRIO TIPO BOLSA DE 4.5" X 2" MODELO 140 / 13829. , INCLUYENDO SUMINISTRO DE MATERIALES, CORTES MECÁNICOS DE PRECISIÓN, RANURAS EN PISO Y TRABE COLOCACIÓN A PLOMO, NIVEL Y ESCUADRA, SELLO DE VINIL, CALZA DE PLOMO, MATERIALES PARA FIJACIÓN, MANO DE OBRA ESPECIALIZADA, HERRAMIENTA, EQUIPO DE SEGURIDAD, ACARREO A CUALQUIER NIVEL DENTRO DE LA OBRA A LA ESTACIÓN DE OPERACIÓN DETERMINADA Y LIMPIEZA DE CUALQUIER DESPERDICIO DEL ÁREA EN USO Y ADYACENTES Y TODO LO NECESARIO PARA SU CORRECTA EJECUCIÓN. | M2 | 3340.3941 |  | MXN
CAN-006.08 | SUMINISTRO Y COLOCACIÓN DE CANCEL A BASE DE CRISTAL LAMINADO COMPUESTO DE 2 CRISTALES TEMPLADOS DE 6 mm., MÁS PELÍCULA SGP DE 0.89 MM (ANTES PVB de 1.52 MCA. DUPONT), CON PERFIL DE LÍNEA EUROVENT SERIE 140 ALUMINIO ANODIZADO NATURAL DOBLE VIDRIO TIPO BOLSA DE 4.5" X 2" MODELO 140 / 13829. , INCLUYENDO SUMINISTRO DE MATERIALES, CORTES MECÁNICOS DE PRECISIÓN, RANURAS EN PISO Y TRABE COLOCACIÓN A PLOMO, NIVEL Y ESCUADRA, SELLO DE VINIL, CALZA DE PLOMO, MATERIALES PARA FIJACIÓN, MANO DE OBRA ESPECIALIZADA, HERRAMIENTA, EQUIPO DE SEGURIDAD, ACARREO A CUALQUIER NIVEL DENTRO DE LA OBRA A LA ESTACIÓN DE OPERACIÓN DETERMINADA Y LIMPIEZA DE CUALQUIER DESPERDICIO DEL ÁREA EN USO Y ADYACENTES Y TODO LO NECESARIO PARA SU CORRECTA EJECUCIÓN. | M2 | 3566.2959 |  | MXN
D02 | CRISTAL |  |  | 2
CAN-007 | SUMINISTRO Y COLOCACIÓN DE ESPEJO 6 MM ESPESOR, INCLUYE: BASTIDOR DE MADERA DE PINO DE 1A. CON FORRO DE TRIPLAY DE PINO DE 6 MM ESPESOR 1A. Y MARCO DE ALUMINIO, LIMPIEZA EL ÁREA DE TRABAJO, ASÍ COMO LAS MANIOBRAS NECESARIAS PARA SU CORRECTA TERMINACIÓN. HERRAMIENTAS, MATERIALES, MANO DE OBRA, EQUIPO Y ACARREOS INTERNOS. | M2 | 730.3058 |  | MXN
CAN-008 | SUMINISTRO Y COLOCACIÓN DE LUNA ESPEJO DE 3 MM DE ESPESOR X 0.70 X 0.90 MTS. CON MARCO DE ALUMINIO NATURAL DE 1/2" TIPO PECHO DE PALOMA. INCLUYE: ACARREO DE LOS MATERIALES AL SITIO DE LA OBRA, TRANSPORTACIÓN VERTICAL Y HORIZONTAL A CUALQUIER NIVEL, TRAZO Y NIVELACIÓN, MATERIAL, DESPERDICIOS, ELEMENTOS DE FIJACIÓN, MANO DE OBRA ESPECIALIZADA, HERRAMIENTA, REQUERIMIENTOS DE SEGURIDAD EN OBRA, EQUIPO DE SEGURIDAD PERSONAL, ANDAMIOS ESPECIFICADOS, COLOCACIÓN DE CINTA BARRICADA, INSTALACIÓN DE PROTECCIÓN A LAS ÁREAS ADYACENTES Y SU RETIRO DESPUÉS DE SU USO, RETIRO DE LOS MATERIALES SOBRANTES FUERA DE LA OBRA Y TODO LO NECESARIO PARA SU CORRECTA EJECUCIÓN. | PZA | 899.1459 |  | MXN
CAN-009 | SUMINISTRO Y FABRICACIÓN DE BASTIDOR DE MADERA DE 2" 2", REMETIDO 3" AL INTERIOR DEL PERÍMETRO DEL ESPEJO. INCLUYE: FLETES, ACARREO DE MATERIALES, HERRAMIENTA, MANO DE OBRA, LIMPIEZA Y RETIRO DE SOBRANTES FUERA DE LA OBRA, EQUIPO DE SEGURIDAD. ESPEJO SANITARIOS DE BANCA PERSONAL Y TODO LO NECESARIO PARA SU CORRECTA EJECUCIÓN | PZA | 439.0833 |  | MXN
D03 | PELÍCULA |  |  | 2
CAN-010.01 | SUMINISTRO E INSTALACION DE PELICULA MACA 3M MODELO ULTRAPRESTIGE70, DE 40 A 70M2, INCLUYE: FLETES, MATERIAL, PREPARACION DE LA SUPERFICIE, PROTECCION Y LIMPIEZA DE LOS MATERIALES SOBRANTES FUERA DE LA OBRA CON TIRO LIBRE, ASI COMO LAS MANIOBRAS NECESARIAS PARA SU CORRECTA TERMINACION, MATERIAL, MANO DE OBRA, EQUIPO, ACARREOS INTERNOS Y LIMPIEZA DEL CONCEPTO. ZONA BAJIO | M2 | 117.8415 |  | USD
CAN-010.02 | SUMINISTRO E INSTALACION DE PELICULA MACA 3M MODELO ULTRAPRESTIGE70, DE 40 A 70M2, INCLUYE: FLETES, MATERIAL, PREPARACION DE LA SUPERFICIE, PROTECCION Y LIMPIEZA DE LOS MATERIALES SOBRANTES FUERA DE LA OBRA CON TIRO LIBRE, ASI COMO LAS MANIOBRAS NECESARIAS PARA SU CORRECTA TERMINACION, MATERIAL, MANO DE OBRA, EQUIPO, ACARREOS INTERNOS Y LIMPIEZA DEL CONCEPTO. ZONA METRO | M2 | 105.35 |  | USD
CAN-010.03 | SUMINISTRO E INSTALACION DE PELICULA MACA 3M MODELO ULTRAPRESTIGE70, DE 40 A 70M2, INCLUYE: FLETES, MATERIAL, PREPARACION DE LA SUPERFICIE, PROTECCION Y LIMPIEZA DE LOS MATERIALES SOBRANTES FUERA DE LA OBRA CON TIRO LIBRE, ASI COMO LAS MANIOBRAS NECESARIAS PARA SU CORRECTA TERMINACION, MATERIAL, MANO DE OBRA, EQUIPO, ACARREOS INTERNOS Y LIMPIEZA DEL CONCEPTO. ZONA SURESTE | M2 | 127.7422 |  | USD
CAN-010.04 | SUMINISTRO E INSTALACION DE PELICULA MACA 3M MODELO ULTRAPRESTIGE70, DE 40 A 70M2, INCLUYE: FLETES, MATERIAL, PREPARACION DE LA SUPERFICIE, PROTECCION Y LIMPIEZA DE LOS MATERIALES SOBRANTES FUERA DE LA OBRA CON TIRO LIBRE, ASI COMO LAS MANIOBRAS NECESARIAS PARA SU CORRECTA TERMINACION, MATERIAL, MANO DE OBRA, EQUIPO, ACARREOS INTERNOS Y LIMPIEZA DEL CONCEPTO. ZONA SUR | M2 | 117.8415 |  | USD
CAN-010.05 | SUMINISTRO E INSTALACION DE PELICULA MACA 3M MODELO ULTRAPRESTIGE70, DE 40 A 70M2, INCLUYE: FLETES, MATERIAL, PREPARACION DE LA SUPERFICIE, PROTECCION Y LIMPIEZA DE LOS MATERIALES SOBRANTES FUERA DE LA OBRA CON TIRO LIBRE, ASI COMO LAS MANIOBRAS NECESARIAS PARA SU CORRECTA TERMINACION, MATERIAL, MANO DE OBRA, EQUIPO, ACARREOS INTERNOS Y LIMPIEZA DEL CONCEPTO. ZONA OCCIDENTE | M2 | 117.8415 |  | USD
CAN-010.06 | SUMINISTRO E INSTALACION DE PELICULA MACA 3M MODELO ULTRAPRESTIGE70, DE 40 A 70M2, INCLUYE: FLETES, MATERIAL, PREPARACION DE LA SUPERFICIE, PROTECCION Y LIMPIEZA DE LOS MATERIALES SOBRANTES FUERA DE LA OBRA CON TIRO LIBRE, ASI COMO LAS MANIOBRAS NECESARIAS PARA SU CORRECTA TERMINACION, MATERIAL, MANO DE OBRA, EQUIPO, ACARREOS INTERNOS Y LIMPIEZA DEL CONCEPTO. ZONA NOROESTE | M2 | 127.7422 |  | USD
CAN-010.07 | SUMINISTRO E INSTALACION DE PELICULA MACA 3M MODELO ULTRAPRESTIGE70, DE 40 A 70M2, INCLUYE: FLETES, MATERIAL, PREPARACION DE LA SUPERFICIE, PROTECCION Y LIMPIEZA DE LOS MATERIALES SOBRANTES FUERA DE LA OBRA CON TIRO LIBRE, ASI COMO LAS MANIOBRAS NECESARIAS PARA SU CORRECTA TERMINACION, MATERIAL, MANO DE OBRA, EQUIPO, ACARREOS INTERNOS Y LIMPIEZA DEL CONCEPTO. ZONA NORESTE | M2 | 127.7422 |  | USD
CAN-010.08 | SUMINISTRO E INSTALACION DE PELICULA MACA 3M MODELO ULTRAPRESTIGE70, DE 71 M2 EN ADELANTE, INCLUYE: FLETES, MATERIAL, PREPARACION DE LA SUPERFICIE, PROTECCION Y LIMPIEZA DE LOS MATERIALES SOBRANTES FUERA DE LA OBRA CON TIRO LIBRE, ASI COMO LAS MANIOBRAS NECESARIAS PARA SU CORRECTA TERMINACION, MATERIAL, MANO DE OBRA, EQUIPO, ACARREOS INTERNOS Y LIMPIEZA DEL CONCEPTO. ZONA BAJIO | M2 | 116.014 |  | USD
CAN-010.09 | SUMINISTRO E INSTALACION DE PELICULA MACA 3M MODELO ULTRAPRESTIGE70, DE 71 M2 EN ADELANTE, INCLUYE: FLETES, MATERIAL, PREPARACION DE LA SUPERFICIE, PROTECCION Y LIMPIEZA DE LOS MATERIALES SOBRANTES FUERA DE LA OBRA CON TIRO LIBRE, ASI COMO LAS MANIOBRAS NECESARIAS PARA SU CORRECTA TERMINACION, MATERIAL, MANO DE OBRA, EQUIPO, ACARREOS INTERNOS Y LIMPIEZA DEL CONCEPTO. ZONA METRO | M2 | 105.35 |  | USD
CAN-010.10 | SUMINISTRO E INSTALACION DE PELICULA MACA 3M MODELO ULTRAPRESTIGE70, DE 71 M2 EN ADELANTE, INCLUYE: FLETES, MATERIAL, PREPARACION DE LA SUPERFICIE, PROTECCION Y LIMPIEZA DE LOS MATERIALES SOBRANTES FUERA DE LA OBRA CON TIRO LIBRE, ASI COMO LAS MANIOBRAS NECESARIAS PARA SU CORRECTA TERMINACION, MATERIAL, MANO DE OBRA, EQUIPO, ACARREOS INTERNOS Y LIMPIEZA DEL CONCEPTO. ZONA SURESTE | M2 | 125.5922 |  | USD
CAN-010.11 | SUMINISTRO E INSTALACION DE PELICULA MACA 3M MODELO ULTRAPRESTIGE70, DE 71 M2 EN ADELANTE, INCLUYE: FLETES, MATERIAL, PREPARACION DE LA SUPERFICIE, PROTECCION Y LIMPIEZA DE LOS MATERIALES SOBRANTES FUERA DE LA OBRA CON TIRO LIBRE, ASI COMO LAS MANIOBRAS NECESARIAS PARA SU CORRECTA TERMINACION, MATERIAL, MANO DE OBRA, EQUIPO, ACARREOS INTERNOS Y LIMPIEZA DEL CONCEPTO. ZONA SUR | M2 | 115.6915 |  | USD
CAN-010.12 | SUMINISTRO E INSTALACION DE PELICULA MACA 3M MODELO ULTRAPRESTIGE70, DE 71 M2 EN ADELANTE, INCLUYE: FLETES, MATERIAL, PREPARACION DE LA SUPERFICIE, PROTECCION Y LIMPIEZA DE LOS MATERIALES SOBRANTES FUERA DE LA OBRA CON TIRO LIBRE, ASI COMO LAS MANIOBRAS NECESARIAS PARA SU CORRECTA TERMINACION, MATERIAL, MANO DE OBRA, EQUIPO, ACARREOS INTERNOS Y LIMPIEZA DEL CONCEPTO. ZONA OCCIDENTE | M2 | 115.6915 |  | USD
CAN-010.13 | SUMINISTRO E INSTALACION DE PELICULA MACA 3M MODELO ULTRAPRESTIGE70, DE 71 M2 EN ADELANTE, INCLUYE: FLETES, MATERIAL, PREPARACION DE LA SUPERFICIE, PROTECCION Y LIMPIEZA DE LOS MATERIALES SOBRANTES FUERA DE LA OBRA CON TIRO LIBRE, ASI COMO LAS MANIOBRAS NECESARIAS PARA SU CORRECTA TERMINACION, MATERIAL, MANO DE OBRA, EQUIPO, ACARREOS INTERNOS Y LIMPIEZA DEL CONCEPTO. ZONA NOROESTE | M2 | 125.5922 |  | USD
CAN-010.14 | SUMINISTRO E INSTALACION DE PELICULA MACA 3M MODELO ULTRAPRESTIGE70, DE 71 M2 EN ADELANTE, INCLUYE: FLETES, MATERIAL, PREPARACION DE LA SUPERFICIE, PROTECCION Y LIMPIEZA DE LOS MATERIALES SOBRANTES FUERA DE LA OBRA CON TIRO LIBRE, ASI COMO LAS MANIOBRAS NECESARIAS PARA SU CORRECTA TERMINACION, MATERIAL, MANO DE OBRA, EQUIPO, ACARREOS INTERNOS Y LIMPIEZA DEL CONCEPTO. ZONA NORESTE | M2 | 125.5922 |  | USD
CAN-011.01 | SUMINISTRO E INSTALACION DE PELICULA MACA 3M MODELO PRESTIGE70, DE 40 A 70M2, INCLUYE: FLETES, MATERIAL, PREPARACION DE LA SUPERFICIE, PROTECCION Y LIMPIEZA DE LOS MATERIALES SOBRANTES FUERA DE LA OBRA CON TIRO LIBRE, ASI COMO LAS MANIOBRAS NECESARIAS PARA SU CORRECTA TERMINACION, MATERIAL, MANO DE OBRA, EQUIPO, ACARREOS INTERNOS Y LIMPIEZA DEL CONCEPTO. ZONA BAJIO | M2 | 69.488 |  | USD
CAN-011.02 | SUMINISTRO E INSTALACION DE PELICULA MACA 3M MODELO PRESTIGE70, DE 40 A 70M2, INCLUYE: FLETES, MATERIAL, PREPARACION DE LA SUPERFICIE, PROTECCION Y LIMPIEZA DE LOS MATERIALES SOBRANTES FUERA DE LA OBRA CON TIRO LIBRE, ASI COMO LAS MANIOBRAS NECESARIAS PARA SU CORRECTA TERMINACION, MATERIAL, MANO DE OBRA, EQUIPO, ACARREOS INTERNOS Y LIMPIEZA DEL CONCEPTO. ZONA METRO | M2 | 57.663 |  | USD
CAN-011.03 | SUMINISTRO E INSTALACION DE PELICULA MACA 3M MODELO PRESTIGE70, DE 40 A 70M2, INCLUYE: FLETES, MATERIAL, PREPARACION DE LA SUPERFICIE, PROTECCION Y LIMPIEZA DE LOS MATERIALES SOBRANTES FUERA DE LA OBRA CON TIRO LIBRE, ASI COMO LAS MANIOBRAS NECESARIAS PARA SU CORRECTA TERMINACION, MATERIAL, MANO DE OBRA, EQUIPO, ACARREOS INTERNOS Y LIMPIEZA DEL CONCEPTO. ZONA SURESTE | M2 | 79.163 |  | USD
CAN-011.04 | SUMINISTRO E INSTALACION DE PELICULA MACA 3M MODELO PRESTIGE70, DE 40 A 70M2, INCLUYE: FLETES, MATERIAL, PREPARACION DE LA SUPERFICIE, PROTECCION Y LIMPIEZA DE LOS MATERIALES SOBRANTES FUERA DE LA OBRA CON TIRO LIBRE, ASI COMO LAS MANIOBRAS NECESARIAS PARA SU CORRECTA TERMINACION, MATERIAL, MANO DE OBRA, EQUIPO, ACARREOS INTERNOS Y LIMPIEZA DEL CONCEPTO. ZONA SUR | M2 | 69.488 |  | USD
CAN-011.05 | SUMINISTRO E INSTALACION DE PELICULA MACA 3M MODELO PRESTIGE70, DE 40 A 70M2, INCLUYE: FLETES, MATERIAL, PREPARACION DE LA SUPERFICIE, PROTECCION Y LIMPIEZA DE LOS MATERIALES SOBRANTES FUERA DE LA OBRA CON TIRO LIBRE, ASI COMO LAS MANIOBRAS NECESARIAS PARA SU CORRECTA TERMINACION, MATERIAL, MANO DE OBRA, EQUIPO, ACARREOS INTERNOS Y LIMPIEZA DEL CONCEPTO. ZONA OCCIDENTE | M2 | 69.488 |  | USD
CAN-011.06 | SUMINISTRO E INSTALACION DE PELICULA MACA 3M MODELO PRESTIGE70, DE 40 A 70M2, INCLUYE: FLETES, MATERIAL, PREPARACION DE LA SUPERFICIE, PROTECCION Y LIMPIEZA DE LOS MATERIALES SOBRANTES FUERA DE LA OBRA CON TIRO LIBRE, ASI COMO LAS MANIOBRAS NECESARIAS PARA SU CORRECTA TERMINACION, MATERIAL, MANO DE OBRA, EQUIPO, ACARREOS INTERNOS Y LIMPIEZA DEL CONCEPTO. ZONA NOROESTE | M2 | 79.163 |  | USD
CAN-011.07 | SUMINISTRO E INSTALACION DE PELICULA MACA 3M MODELO PRESTIGE70, DE 40 A 70M2, INCLUYE: FLETES, MATERIAL, PREPARACION DE LA SUPERFICIE, PROTECCION Y LIMPIEZA DE LOS MATERIALES SOBRANTES FUERA DE LA OBRA CON TIRO LIBRE, ASI COMO LAS MANIOBRAS NECESARIAS PARA SU CORRECTA TERMINACION, MATERIAL, MANO DE OBRA, EQUIPO, ACARREOS INTERNOS Y LIMPIEZA DEL CONCEPTO. ZONA NORESTE | M2 | 79.163 |  | USD
CAN-011.08 | SUMINISTRO E INSTALACION DE PELICULA MACA 3M MODELO PRESTIGE70, DE 71 M2 EN ADELANTE, INCLUYE: FLETES, MATERIAL, PREPARACION DE LA SUPERFICIE, PROTECCION Y LIMPIEZA DE LOS MATERIALES SOBRANTES FUERA DE LA OBRA CON TIRO LIBRE, ASI COMO LAS MANIOBRAS NECESARIAS PARA SU CORRECTA TERMINACION, MATERIAL, MANO DE OBRA, EQUIPO, ACARREOS INTERNOS Y LIMPIEZA DEL CONCEPTO. ZONA BAJIO | M2 | 67.338 |  | USD
CAN-011.09 | SUMINISTRO E INSTALACION DE PELICULA MACA 3M MODELO PRESTIGE70, DE 71 M2 EN ADELANTE, INCLUYE: FLETES, MATERIAL, PREPARACION DE LA SUPERFICIE, PROTECCION Y LIMPIEZA DE LOS MATERIALES SOBRANTES FUERA DE LA OBRA CON TIRO LIBRE, ASI COMO LAS MANIOBRAS NECESARIAS PARA SU CORRECTA TERMINACION, MATERIAL, MANO DE OBRA, EQUIPO, ACARREOS INTERNOS Y LIMPIEZA DEL CONCEPTO. ZONA METRO | M2 | 57.663 |  | USD
CAN-011.10 | SUMINISTRO E INSTALACION DE PELICULA MACA 3M MODELO PRESTIGE70, DE 71 M2 EN ADELANTE, INCLUYE: FLETES, MATERIAL, PREPARACION DE LA SUPERFICIE, PROTECCION Y LIMPIEZA DE LOS MATERIALES SOBRANTES FUERA DE LA OBRA CON TIRO LIBRE, ASI COMO LAS MANIOBRAS NECESARIAS PARA SU CORRECTA TERMINACION, MATERIAL, MANO DE OBRA, EQUIPO, ACARREOS INTERNOS Y LIMPIEZA DEL CONCEPTO. ZONA SURESTE | M2 | 74.863 |  | USD
CAN-011.11 | SUMINISTRO E INSTALACION DE PELICULA MACA 3M MODELO PRESTIGE70, DE 71 M2 EN ADELANTE, INCLUYE: FLETES, MATERIAL, PREPARACION DE LA SUPERFICIE, PROTECCION Y LIMPIEZA DE LOS MATERIALES SOBRANTES FUERA DE LA OBRA CON TIRO LIBRE, ASI COMO LAS MANIOBRAS NECESARIAS PARA SU CORRECTA TERMINACION, MATERIAL, MANO DE OBRA, EQUIPO, ACARREOS INTERNOS Y LIMPIEZA DEL CONCEPTO. ZONA SUR | M2 | 67.338 |  | USD
CAN-011.12 | SUMINISTRO E INSTALACION DE PELICULA MACA 3M MODELO PRESTIGE70, DE 71 M2 EN ADELANTE, INCLUYE: FLETES, MATERIAL, PREPARACION DE LA SUPERFICIE, PROTECCION Y LIMPIEZA DE LOS MATERIALES SOBRANTES FUERA DE LA OBRA CON TIRO LIBRE, ASI COMO LAS MANIOBRAS NECESARIAS PARA SU CORRECTA TERMINACION, MATERIAL, MANO DE OBRA, EQUIPO, ACARREOS INTERNOS Y LIMPIEZA DEL CONCEPTO. ZONA OCCIDENTE | M2 | 67.338 |  | USD
CAN-011.13 | SUMINISTRO E INSTALACION DE PELICULA MACA 3M MODELO PRESTIGE70, DE 71 M2 EN ADELANTE, INCLUYE: FLETES, MATERIAL, PREPARACION DE LA SUPERFICIE, PROTECCION Y LIMPIEZA DE LOS MATERIALES SOBRANTES FUERA DE LA OBRA CON TIRO LIBRE, ASI COMO LAS MANIOBRAS NECESARIAS PARA SU CORRECTA TERMINACION, MATERIAL, MANO DE OBRA, EQUIPO, ACARREOS INTERNOS Y LIMPIEZA DEL CONCEPTO. ZONA NOROESTE | M2 | 74.863 |  | USD
CAN-011.14 | SUMINISTRO E INSTALACION DE PELICULA MACA 3M MODELO PRESTIGE70, DE 71 M2 EN ADELANTE, INCLUYE: FLETES, MATERIAL, PREPARACION DE LA SUPERFICIE, PROTECCION Y LIMPIEZA DE LOS MATERIALES SOBRANTES FUERA DE LA OBRA CON TIRO LIBRE, ASI COMO LAS MANIOBRAS NECESARIAS PARA SU CORRECTA TERMINACION, MATERIAL, MANO DE OBRA, EQUIPO, ACARREOS INTERNOS Y LIMPIEZA DEL CONCEPTO. ZONA NORESTE | M2 | 74.863 |  | USD
CAN-012.01 | SUMINISTRO E INSTALACION DE PELICULA MACA 3M MODELO U600, DE 40 A 70M2, INCLUYE: FLETES, MATERIAL, PREPARACION DE LA SUPERFICIE, PROTECCION Y LIMPIEZA DE LOS MATERIALES SOBRANTES FUERA DE LA OBRA CON TIRO LIBRE, ASI COMO LAS MANIOBRAS NECESARIAS PARA SU CORRECTA TERMINACION, MATERIAL, MANO DE OBRA, EQUIPO, ACARREOS INTERNOS Y LIMPIEZA DEL CONCEPTO. ZONA BAJIO | M2 | 73.4333 |  | USD
CAN-012.02 | SUMINISTRO E INSTALACION DE PELICULA MACA 3M MODELO U600, DE 40 A 70M2, INCLUYE: FLETES, MATERIAL, PREPARACION DE LA SUPERFICIE, PROTECCION Y LIMPIEZA DE LOS MATERIALES SOBRANTES FUERA DE LA OBRA CON TIRO LIBRE, ASI COMO LAS MANIOBRAS NECESARIAS PARA SU CORRECTA TERMINACION, MATERIAL, MANO DE OBRA, EQUIPO, ACARREOS INTERNOS Y LIMPIEZA DEL CONCEPTO. ZONA METRO | M2 | 61.6083 |  | USD
CAN-012.03 | SUMINISTRO E INSTALACION DE PELICULA MACA 3M MODELO U600, DE 40 A 70M2, INCLUYE: FLETES, MATERIAL, PREPARACION DE LA SUPERFICIE, PROTECCION Y LIMPIEZA DE LOS MATERIALES SOBRANTES FUERA DE LA OBRA CON TIRO LIBRE, ASI COMO LAS MANIOBRAS NECESARIAS PARA SU CORRECTA TERMINACION, MATERIAL, MANO DE OBRA, EQUIPO, ACARREOS INTERNOS Y LIMPIEZA DEL CONCEPTO. ZONA SURESTE | M2 | 83.1082 |  | USD
CAN-012.04 | SUMINISTRO E INSTALACION DE PELICULA MACA 3M MODELO U600, DE 40 A 70M2, INCLUYE: FLETES, MATERIAL, PREPARACION DE LA SUPERFICIE, PROTECCION Y LIMPIEZA DE LOS MATERIALES SOBRANTES FUERA DE LA OBRA CON TIRO LIBRE, ASI COMO LAS MANIOBRAS NECESARIAS PARA SU CORRECTA TERMINACION, MATERIAL, MANO DE OBRA, EQUIPO, ACARREOS INTERNOS Y LIMPIEZA DEL CONCEPTO. ZONA SUR | M2 | 73.4333 |  | USD
CAN-012.05 | SUMINISTRO E INSTALACION DE PELICULA MACA 3M MODELO U600, DE 40 A 70M2, INCLUYE: FLETES, MATERIAL, PREPARACION DE LA SUPERFICIE, PROTECCION Y LIMPIEZA DE LOS MATERIALES SOBRANTES FUERA DE LA OBRA CON TIRO LIBRE, ASI COMO LAS MANIOBRAS NECESARIAS PARA SU CORRECTA TERMINACION, MATERIAL, MANO DE OBRA, EQUIPO, ACARREOS INTERNOS Y LIMPIEZA DEL CONCEPTO. ZONA OCCIDENTE | M2 | 73.4333 |  | USD
CAN-012.06 | SUMINISTRO E INSTALACION DE PELICULA MACA 3M MODELO U600, DE 40 A 70M2, INCLUYE: FLETES, MATERIAL, PREPARACION DE LA SUPERFICIE, PROTECCION Y LIMPIEZA DE LOS MATERIALES SOBRANTES FUERA DE LA OBRA CON TIRO LIBRE, ASI COMO LAS MANIOBRAS NECESARIAS PARA SU CORRECTA TERMINACION, MATERIAL, MANO DE OBRA, EQUIPO, ACARREOS INTERNOS Y LIMPIEZA DEL CONCEPTO. ZONA NOROESTE | M2 | 83.1082 |  | USD
CAN-012.07 | SUMINISTRO E INSTALACION DE PELICULA MACA 3M MODELO U600, DE 40 A 70M2, INCLUYE: FLETES, MATERIAL, PREPARACION DE LA SUPERFICIE, PROTECCION Y LIMPIEZA DE LOS MATERIALES SOBRANTES FUERA DE LA OBRA CON TIRO LIBRE, ASI COMO LAS MANIOBRAS NECESARIAS PARA SU CORRECTA TERMINACION, MATERIAL, MANO DE OBRA, EQUIPO, ACARREOS INTERNOS Y LIMPIEZA DEL CONCEPTO. ZONA NORESTE | M2 | 83.1082 |  | USD
CAN-012.08 | SUMINISTRO E INSTALACION DE PELICULA MACA 3M MODELO U600, DE 71 M2 EN ADELANTE, INCLUYE: FLETES, MATERIAL, PREPARACION DE LA SUPERFICIE, PROTECCION Y LIMPIEZA DE LOS MATERIALES SOBRANTES FUERA DE LA OBRA CON TIRO LIBRE, ASI COMO LAS MANIOBRAS NECESARIAS PARA SU CORRECTA TERMINACION, MATERIAL, MANO DE OBRA, EQUIPO, ACARREOS INTERNOS Y LIMPIEZA DEL CONCEPTO. ZONA BAJIO | M2 | 71.2833 |  | USD
CAN-012.09 | SUMINISTRO E INSTALACION DE PELICULA MACA 3M MODELO U600, DE 71 M2 EN ADELANTE, INCLUYE: FLETES, MATERIAL, PREPARACION DE LA SUPERFICIE, PROTECCION Y LIMPIEZA DE LOS MATERIALES SOBRANTES FUERA DE LA OBRA CON TIRO LIBRE, ASI COMO LAS MANIOBRAS NECESARIAS PARA SU CORRECTA TERMINACION, MATERIAL, MANO DE OBRA, EQUIPO, ACARREOS INTERNOS Y LIMPIEZA DEL CONCEPTO. ZONA METRO | M2 | 61.6083 |  | USD
CAN-012.10 | SUMINISTRO E INSTALACION DE PELICULA MACA 3M MODELO U600, DE 71 M2 EN ADELANTE, INCLUYE: FLETES, MATERIAL, PREPARACION DE LA SUPERFICIE, PROTECCION Y LIMPIEZA DE LOS MATERIALES SOBRANTES FUERA DE LA OBRA CON TIRO LIBRE, ASI COMO LAS MANIOBRAS NECESARIAS PARA SU CORRECTA TERMINACION, MATERIAL, MANO DE OBRA, EQUIPO, ACARREOS INTERNOS Y LIMPIEZA DEL CONCEPTO. ZONA SURESTE | M2 | 78.8083 |  | USD
CAN-012.11 | SUMINISTRO E INSTALACION DE PELICULA MACA 3M MODELO U600, DE 71 M2 EN ADELANTE, INCLUYE: FLETES, MATERIAL, PREPARACION DE LA SUPERFICIE, PROTECCION Y LIMPIEZA DE LOS MATERIALES SOBRANTES FUERA DE LA OBRA CON TIRO LIBRE, ASI COMO LAS MANIOBRAS NECESARIAS PARA SU CORRECTA TERMINACION, MATERIAL, MANO DE OBRA, EQUIPO, ACARREOS INTERNOS Y LIMPIEZA DEL CONCEPTO. ZONA SUR | M2 | 71.2833 |  | USD
CAN-012.12 | SUMINISTRO E INSTALACION DE PELICULA MACA 3M MODELO U600, DE 71 M2 EN ADELANTE, INCLUYE: FLETES, MATERIAL, PREPARACION DE LA SUPERFICIE, PROTECCION Y LIMPIEZA DE LOS MATERIALES SOBRANTES FUERA DE LA OBRA CON TIRO LIBRE, ASI COMO LAS MANIOBRAS NECESARIAS PARA SU CORRECTA TERMINACION, MATERIAL, MANO DE OBRA, EQUIPO, ACARREOS INTERNOS Y LIMPIEZA DEL CONCEPTO. ZONA OCCIDENTE | M2 | 71.2833 |  | USD
CAN-012.13 | SUMINISTRO E INSTALACION DE PELICULA MACA 3M MODELO U600, DE 71 M2 EN ADELANTE, INCLUYE: FLETES, MATERIAL, PREPARACION DE LA SUPERFICIE, PROTECCION Y LIMPIEZA DE LOS MATERIALES SOBRANTES FUERA DE LA OBRA CON TIRO LIBRE, ASI COMO LAS MANIOBRAS NECESARIAS PARA SU CORRECTA TERMINACION, MATERIAL, MANO DE OBRA, EQUIPO, ACARREOS INTERNOS Y LIMPIEZA DEL CONCEPTO. ZONA NOROESTE | M2 | 78.8083 |  | USD
CAN-012.14 | SUMINISTRO E INSTALACION DE PELICULA MACA 3M MODELO U600, DE 71 M2 EN ADELANTE, INCLUYE: FLETES, MATERIAL, PREPARACION DE LA SUPERFICIE, PROTECCION Y LIMPIEZA DE LOS MATERIALES SOBRANTES FUERA DE LA OBRA CON TIRO LIBRE, ASI COMO LAS MANIOBRAS NECESARIAS PARA SU CORRECTA TERMINACION, MATERIAL, MANO DE OBRA, EQUIPO, ACARREOS INTERNOS Y LIMPIEZA DEL CONCEPTO. ZONA NORESTE | M2 | 78.8083 |  | USD
CAN-013.01 | SUMINISTRO E INSTALACION DE PELICULA MACA 3M MODELO PRESTIGE90EXT, DE 40 A 70M2, INCLUYE: FLETES, MATERIAL, PREPARACION DE LA SUPERFICIE, PROTECCION Y LIMPIEZA DE LOS MATERIALES SOBRANTES FUERA DE LA OBRA CON TIRO LIBRE, ASI COMO LAS MANIOBRAS NECESARIAS PARA SU CORRECTA TERMINACION, MATERIAL, MANO DE OBRA, EQUIPO, ACARREOS INTERNOS Y LIMPIEZA DEL CONCEPTO. ZONA BAJIO | M2 | 68.7032 |  | USD
CAN-013.02 | SUMINISTRO E INSTALACION DE PELICULA MACA 3M MODELO PRESTIGE90EXT, DE 40 A 70M2, INCLUYE: FLETES, MATERIAL, PREPARACION DE LA SUPERFICIE, PROTECCION Y LIMPIEZA DE LOS MATERIALES SOBRANTES FUERA DE LA OBRA CON TIRO LIBRE, ASI COMO LAS MANIOBRAS NECESARIAS PARA SU CORRECTA TERMINACION, MATERIAL, MANO DE OBRA, EQUIPO, ACARREOS INTERNOS Y LIMPIEZA DEL CONCEPTO. ZONA METRO | M2 | 56.8782 |  | USD
CAN-013.03 | SUMINISTRO E INSTALACION DE PELICULA MACA 3M MODELO PRESTIGE90EXT, DE 40 A 70M2, INCLUYE: FLETES, MATERIAL, PREPARACION DE LA SUPERFICIE, PROTECCION Y LIMPIEZA DE LOS MATERIALES SOBRANTES FUERA DE LA OBRA CON TIRO LIBRE, ASI COMO LAS MANIOBRAS NECESARIAS PARA SU CORRECTA TERMINACION, MATERIAL, MANO DE OBRA, EQUIPO, ACARREOS INTERNOS Y LIMPIEZA DEL CONCEPTO. ZONA SURESTE | M2 | 78.3782 |  | USD
CAN-013.04 | SUMINISTRO E INSTALACION DE PELICULA MACA 3M MODELO PRESTIGE90EXT, DE 40 A 70M2, INCLUYE: FLETES, MATERIAL, PREPARACION DE LA SUPERFICIE, PROTECCION Y LIMPIEZA DE LOS MATERIALES SOBRANTES FUERA DE LA OBRA CON TIRO LIBRE, ASI COMO LAS MANIOBRAS NECESARIAS PARA SU CORRECTA TERMINACION, MATERIAL, MANO DE OBRA, EQUIPO, ACARREOS INTERNOS Y LIMPIEZA DEL CONCEPTO. ZONA SUR | M2 | 68.7032 |  | USD
CAN-013.05 | SUMINISTRO E INSTALACION DE PELICULA MACA 3M MODELO PRESTIGE90EXT, DE 40 A 70M2, INCLUYE: FLETES, MATERIAL, PREPARACION DE LA SUPERFICIE, PROTECCION Y LIMPIEZA DE LOS MATERIALES SOBRANTES FUERA DE LA OBRA CON TIRO LIBRE, ASI COMO LAS MANIOBRAS NECESARIAS PARA SU CORRECTA TERMINACION, MATERIAL, MANO DE OBRA, EQUIPO, ACARREOS INTERNOS Y LIMPIEZA DEL CONCEPTO. ZONA OCCIDENTE | M2 | 68.7032 |  | USD
CAN-013.06 | SUMINISTRO E INSTALACION DE PELICULA MACA 3M MODELO PRESTIGE90EXT, DE 40 A 70M2, INCLUYE: FLETES, MATERIAL, PREPARACION DE LA SUPERFICIE, PROTECCION Y LIMPIEZA DE LOS MATERIALES SOBRANTES FUERA DE LA OBRA CON TIRO LIBRE, ASI COMO LAS MANIOBRAS NECESARIAS PARA SU CORRECTA TERMINACION, MATERIAL, MANO DE OBRA, EQUIPO, ACARREOS INTERNOS Y LIMPIEZA DEL CONCEPTO. ZONA NOROESTE | M2 | 78.3782 |  | USD
CAN-013.07 | SUMINISTRO E INSTALACION DE PELICULA MACA 3M MODELO PRESTIGE90EXT, DE 40 A 70M2, INCLUYE: FLETES, MATERIAL, PREPARACION DE LA SUPERFICIE, PROTECCION Y LIMPIEZA DE LOS MATERIALES SOBRANTES FUERA DE LA OBRA CON TIRO LIBRE, ASI COMO LAS MANIOBRAS NECESARIAS PARA SU CORRECTA TERMINACION, MATERIAL, MANO DE OBRA, EQUIPO, ACARREOS INTERNOS Y LIMPIEZA DEL CONCEPTO. ZONA NORESTE | M2 | 78.3782 |  | USD
CAN-013.08 | SUMINISTRO E INSTALACION DE PELICULA MACA 3M MODELO PRESTIGE90EXT, DE 71 M2 EN ADELANTE, INCLUYE: FLETES, MATERIAL, PREPARACION DE LA SUPERFICIE, PROTECCION Y LIMPIEZA DE LOS MATERIALES SOBRANTES FUERA DE LA OBRA CON TIRO LIBRE, ASI COMO LAS MANIOBRAS NECESARIAS PARA SU CORRECTA TERMINACION, MATERIAL, MANO DE OBRA, EQUIPO, ACARREOS INTERNOS Y LIMPIEZA DEL CONCEPTO. ZONA BAJIO | M2 | 66.5532 |  | USD
CAN-013.09 | SUMINISTRO E INSTALACION DE PELICULA MACA 3M MODELO PRESTIGE90EXT, DE 71 M2 EN ADELANTE, INCLUYE: FLETES, MATERIAL, PREPARACION DE LA SUPERFICIE, PROTECCION Y LIMPIEZA DE LOS MATERIALES SOBRANTES FUERA DE LA OBRA CON TIRO LIBRE, ASI COMO LAS MANIOBRAS NECESARIAS PARA SU CORRECTA TERMINACION, MATERIAL, MANO DE OBRA, EQUIPO, ACARREOS INTERNOS Y LIMPIEZA DEL CONCEPTO. ZONA METRO | M2 | 56.8782 |  | USD
CAN-013.10 | SUMINISTRO E INSTALACION DE PELICULA MACA 3M MODELO PRESTIGE90EXT, DE 71 M2 EN ADELANTE, INCLUYE: FLETES, MATERIAL, PREPARACION DE LA SUPERFICIE, PROTECCION Y LIMPIEZA DE LOS MATERIALES SOBRANTES FUERA DE LA OBRA CON TIRO LIBRE, ASI COMO LAS MANIOBRAS NECESARIAS PARA SU CORRECTA TERMINACION, MATERIAL, MANO DE OBRA, EQUIPO, ACARREOS INTERNOS Y LIMPIEZA DEL CONCEPTO. ZONA SURESTE | M2 | 74.0782 |  | USD
CAN-013.11 | SUMINISTRO E INSTALACION DE PELICULA MACA 3M MODELO PRESTIGE90EXT, DE 71 M2 EN ADELANTE, INCLUYE: FLETES, MATERIAL, PREPARACION DE LA SUPERFICIE, PROTECCION Y LIMPIEZA DE LOS MATERIALES SOBRANTES FUERA DE LA OBRA CON TIRO LIBRE, ASI COMO LAS MANIOBRAS NECESARIAS PARA SU CORRECTA TERMINACION, MATERIAL, MANO DE OBRA, EQUIPO, ACARREOS INTERNOS Y LIMPIEZA DEL CONCEPTO. ZONA SUR | M2 | 66.5532 |  | USD
CAN-013.12 | SUMINISTRO E INSTALACION DE PELICULA MACA 3M MODELO PRESTIGE90EXT, DE 71 M2 EN ADELANTE, INCLUYE: FLETES, MATERIAL, PREPARACION DE LA SUPERFICIE, PROTECCION Y LIMPIEZA DE LOS MATERIALES SOBRANTES FUERA DE LA OBRA CON TIRO LIBRE, ASI COMO LAS MANIOBRAS NECESARIAS PARA SU CORRECTA TERMINACION, MATERIAL, MANO DE OBRA, EQUIPO, ACARREOS INTERNOS Y LIMPIEZA DEL CONCEPTO. ZONA OCCIDENTE | M2 | 66.5532 |  | USD
CAN-013.13 | SUMINISTRO E INSTALACION DE PELICULA MACA 3M MODELO PRESTIGE90EXT, DE 71 M2 EN ADELANTE, INCLUYE: FLETES, MATERIAL, PREPARACION DE LA SUPERFICIE, PROTECCION Y LIMPIEZA DE LOS MATERIALES SOBRANTES FUERA DE LA OBRA CON TIRO LIBRE, ASI COMO LAS MANIOBRAS NECESARIAS PARA SU CORRECTA TERMINACION, MATERIAL, MANO DE OBRA, EQUIPO, ACARREOS INTERNOS Y LIMPIEZA DEL CONCEPTO. ZONA NOROESTE | M2 | 74.0782 |  | USD
CAN-013.14 | SUMINISTRO E INSTALACION DE PELICULA MACA 3M MODELO PRESTIGE90EXT, DE 71 M2 EN ADELANTE, INCLUYE: FLETES, MATERIAL, PREPARACION DE LA SUPERFICIE, PROTECCION Y LIMPIEZA DE LOS MATERIALES SOBRANTES FUERA DE LA OBRA CON TIRO LIBRE, ASI COMO LAS MANIOBRAS NECESARIAS PARA SU CORRECTA TERMINACION, MATERIAL, MANO DE OBRA, EQUIPO, ACARREOS INTERNOS Y LIMPIEZA DEL CONCEPTO. ZONA NORESTE | M2 | 74.0782 |  | USD
CAN-014.01 | SUMINISTRO E INSTALACION DE PELICULA MACA 3M MODELO GLACE, DE 40 A 70M2, INCLUYE: FLETES, MATERIAL, PREPARACION DE LA SUPERFICIE, PROTECCION Y LIMPIEZA DE LOS MATERIALES SOBRANTES FUERA DE LA OBRA CON TIRO LIBRE, ASI COMO LAS MANIOBRAS NECESARIAS PARA SU CORRECTA TERMINACION, MATERIAL, MANO DE OBRA, EQUIPO, ACARREOS INTERNOS Y LIMPIEZA DEL CONCEPTO. ZONA BAJIO | M2 | 52.1268 |  | USD
CAN-014.02 | SUMINISTRO E INSTALACION DE PELICULA MACA 3M MODELO GLACE, DE 40 A 70M2, INCLUYE: FLETES, MATERIAL, PREPARACION DE LA SUPERFICIE, PROTECCION Y LIMPIEZA DE LOS MATERIALES SOBRANTES FUERA DE LA OBRA CON TIRO LIBRE, ASI COMO LAS MANIOBRAS NECESARIAS PARA SU CORRECTA TERMINACION, MATERIAL, MANO DE OBRA, EQUIPO, ACARREOS INTERNOS Y LIMPIEZA DEL CONCEPTO. ZONA METRO | M2 | 42.398 |  | USD
CAN-014.03 | SUMINISTRO E INSTALACION DE PELICULA MACA 3M MODELO GLACE, DE 40 A 70M2, INCLUYE: FLETES, MATERIAL, PREPARACION DE LA SUPERFICIE, PROTECCION Y LIMPIEZA DE LOS MATERIALES SOBRANTES FUERA DE LA OBRA CON TIRO LIBRE, ASI COMO LAS MANIOBRAS NECESARIAS PARA SU CORRECTA TERMINACION, MATERIAL, MANO DE OBRA, EQUIPO, ACARREOS INTERNOS Y LIMPIEZA DEL CONCEPTO. ZONA SURESTE | M2 | 61.5115 |  | USD
CAN-014.04 | SUMINISTRO E INSTALACION DE PELICULA MACA 3M MODELO GLACE, DE 40 A 70M2, INCLUYE: FLETES, MATERIAL, PREPARACION DE LA SUPERFICIE, PROTECCION Y LIMPIEZA DE LOS MATERIALES SOBRANTES FUERA DE LA OBRA CON TIRO LIBRE, ASI COMO LAS MANIOBRAS NECESARIAS PARA SU CORRECTA TERMINACION, MATERIAL, MANO DE OBRA, EQUIPO, ACARREOS INTERNOS Y LIMPIEZA DEL CONCEPTO. ZONA SUR | M2 | 39.2805 |  | USD
CAN-014.05 | SUMINISTRO E INSTALACION DE PELICULA MACA 3M MODELO GLACE, DE 40 A 70M2, INCLUYE: FLETES, MATERIAL, PREPARACION DE LA SUPERFICIE, PROTECCION Y LIMPIEZA DE LOS MATERIALES SOBRANTES FUERA DE LA OBRA CON TIRO LIBRE, ASI COMO LAS MANIOBRAS NECESARIAS PARA SU CORRECTA TERMINACION, MATERIAL, MANO DE OBRA, EQUIPO, ACARREOS INTERNOS Y LIMPIEZA DEL CONCEPTO. ZONA OCCIDENTE | M2 | 52.1268 |  | USD
CAN-014.06 | SUMINISTRO E INSTALACION DE PELICULA MACA 3M MODELO GLACE, DE 40 A 70M2, INCLUYE: FLETES, MATERIAL, PREPARACION DE LA SUPERFICIE, PROTECCION Y LIMPIEZA DE LOS MATERIALES SOBRANTES FUERA DE LA OBRA CON TIRO LIBRE, ASI COMO LAS MANIOBRAS NECESARIAS PARA SU CORRECTA TERMINACION, MATERIAL, MANO DE OBRA, EQUIPO, ACARREOS INTERNOS Y LIMPIEZA DEL CONCEPTO. ZONA NOROESTE | M2 | 61.5115 |  | USD
CAN-014.07 | SUMINISTRO E INSTALACION DE PELICULA MACA 3M MODELO GLACE, DE 40 A 70M2, INCLUYE: FLETES, MATERIAL, PREPARACION DE LA SUPERFICIE, PROTECCION Y LIMPIEZA DE LOS MATERIALES SOBRANTES FUERA DE LA OBRA CON TIRO LIBRE, ASI COMO LAS MANIOBRAS NECESARIAS PARA SU CORRECTA TERMINACION, MATERIAL, MANO DE OBRA, EQUIPO, ACARREOS INTERNOS Y LIMPIEZA DEL CONCEPTO. ZONA NORESTE | M2 | 61.5115 |  | USD
CAN-014.08 | SUMINISTRO E INSTALACION DE PELICULA MACA 3M MODELO GLACE, DE 71 M2 EN ADELANTE, INCLUYE: FLETES, MATERIAL, PREPARACION DE LA SUPERFICIE, PROTECCION Y LIMPIEZA DE LOS MATERIALES SOBRANTES FUERA DE LA OBRA CON TIRO LIBRE, ASI COMO LAS MANIOBRAS NECESARIAS PARA SU CORRECTA TERMINACION, MATERIAL, MANO DE OBRA, EQUIPO, ACARREOS INTERNOS Y LIMPIEZA DEL CONCEPTO. ZONA BAJIO | M2 | 49.9768 |  | USD
CAN-014.09 | SUMINISTRO E INSTALACION DE PELICULA MACA 3M MODELO GLACE, DE 71 M2 EN ADELANTE, INCLUYE: FLETES, MATERIAL, PREPARACION DE LA SUPERFICIE, PROTECCION Y LIMPIEZA DE LOS MATERIALES SOBRANTES FUERA DE LA OBRA CON TIRO LIBRE, ASI COMO LAS MANIOBRAS NECESARIAS PARA SU CORRECTA TERMINACION, MATERIAL, MANO DE OBRA, EQUIPO, ACARREOS INTERNOS Y LIMPIEZA DEL CONCEPTO. ZONA METRO | M2 | 42.398 |  | USD
CAN-014.10 | SUMINISTRO E INSTALACION DE PELICULA MACA 3M MODELO GLACE, DE 71 M2 EN ADELANTE, INCLUYE: FLETES, MATERIAL, PREPARACION DE LA SUPERFICIE, PROTECCION Y LIMPIEZA DE LOS MATERIALES SOBRANTES FUERA DE LA OBRA CON TIRO LIBRE, ASI COMO LAS MANIOBRAS NECESARIAS PARA SU CORRECTA TERMINACION, MATERIAL, MANO DE OBRA, EQUIPO, ACARREOS INTERNOS Y LIMPIEZA DEL CONCEPTO. ZONA SURESTE | M2 | 59.3615 |  | USD
CAN-014.11 | SUMINISTRO E INSTALACION DE PELICULA MACA 3M MODELO GLACE, DE 71 M2 EN ADELANTE, INCLUYE: FLETES, MATERIAL, PREPARACION DE LA SUPERFICIE, PROTECCION Y LIMPIEZA DE LOS MATERIALES SOBRANTES FUERA DE LA OBRA CON TIRO LIBRE, ASI COMO LAS MANIOBRAS NECESARIAS PARA SU CORRECTA TERMINACION, MATERIAL, MANO DE OBRA, EQUIPO, ACARREOS INTERNOS Y LIMPIEZA DEL CONCEPTO. ZONA SUR | M2 | 37.1305 |  | USD
CAN-014.12 | SUMINISTRO E INSTALACION DE PELICULA MACA 3M MODELO GLACE, DE 71 M2 EN ADELANTE, INCLUYE: FLETES, MATERIAL, PREPARACION DE LA SUPERFICIE, PROTECCION Y LIMPIEZA DE LOS MATERIALES SOBRANTES FUERA DE LA OBRA CON TIRO LIBRE, ASI COMO LAS MANIOBRAS NECESARIAS PARA SU CORRECTA TERMINACION, MATERIAL, MANO DE OBRA, EQUIPO, ACARREOS INTERNOS Y LIMPIEZA DEL CONCEPTO. ZONA OCCIDENTE | M2 | 49.9768 |  | USD
CAN-014.13 | SUMINISTRO E INSTALACION DE PELICULA MACA 3M MODELO GLACE, DE 71 M2 EN ADELANTE, INCLUYE: FLETES, MATERIAL, PREPARACION DE LA SUPERFICIE, PROTECCION Y LIMPIEZA DE LOS MATERIALES SOBRANTES FUERA DE LA OBRA CON TIRO LIBRE, ASI COMO LAS MANIOBRAS NECESARIAS PARA SU CORRECTA TERMINACION, MATERIAL, MANO DE OBRA, EQUIPO, ACARREOS INTERNOS Y LIMPIEZA DEL CONCEPTO. ZONA NOROESTE | M2 | 59.3615 |  | USD
CAN-014.14 | SUMINISTRO E INSTALACION DE PELICULA MACA 3M MODELO GLACE, DE 71 M2 EN ADELANTE, INCLUYE: FLETES, MATERIAL, PREPARACION DE LA SUPERFICIE, PROTECCION Y LIMPIEZA DE LOS MATERIALES SOBRANTES FUERA DE LA OBRA CON TIRO LIBRE, ASI COMO LAS MANIOBRAS NECESARIAS PARA SU CORRECTA TERMINACION, MATERIAL, MANO DE OBRA, EQUIPO, ACARREOS INTERNOS Y LIMPIEZA DEL CONCEPTO. ZONA NORESTE | M2 | 59.3615 |  | USD
CAN-015.01 | SUMINISTRO E INSTALACION DE PELICULA MACA 3M MODELO DUSTED CRYSTAL, DE 40 A 70M2, INCLUYE: FLETES, MATERIAL, PREPARACION DE LA SUPERFICIE, PROTECCION Y LIMPIEZA DE LOS MATERIALES SOBRANTES FUERA DE LA OBRA CON TIRO LIBRE, ASI COMO LAS MANIOBRAS NECESARIAS PARA SU CORRECTA TERMINACION, MATERIAL, MANO DE OBRA, EQUIPO, ACARREOS INTERNOS Y LIMPIEZA DEL CONCEPTO. ZONA BAJIO | M2 | 38.6785 |  | USD
CAN-015.02 | SUMINISTRO E INSTALACION DE PELICULA MACA 3M MODELO DUSTED CRYSTAL, DE 40 A 70M2, INCLUYE: FLETES, MATERIAL, PREPARACION DE LA SUPERFICIE, PROTECCION Y LIMPIEZA DE LOS MATERIALES SOBRANTES FUERA DE LA OBRA CON TIRO LIBRE, ASI COMO LAS MANIOBRAS NECESARIAS PARA SU CORRECTA TERMINACION, MATERIAL, MANO DE OBRA, EQUIPO, ACARREOS INTERNOS Y LIMPIEZA DEL CONCEPTO. ZONA METRO | M2 | 27.4555 |  | USD
CAN-015.03 | SUMINISTRO E INSTALACION DE PELICULA MACA 3M MODELO DUSTED CRYSTAL, DE 40 A 70M2, INCLUYE: FLETES, MATERIAL, PREPARACION DE LA SUPERFICIE, PROTECCION Y LIMPIEZA DE LOS MATERIALES SOBRANTES FUERA DE LA OBRA CON TIRO LIBRE, ASI COMO LAS MANIOBRAS NECESARIAS PARA SU CORRECTA TERMINACION, MATERIAL, MANO DE OBRA, EQUIPO, ACARREOS INTERNOS Y LIMPIEZA DEL CONCEPTO. ZONA SURESTE | M2 | 48.3535 |  | USD
CAN-015.04 | SUMINISTRO E INSTALACION DE PELICULA MACA 3M MODELO DUSTED CRYSTAL, DE 40 A 70M2, INCLUYE: FLETES, MATERIAL, PREPARACION DE LA SUPERFICIE, PROTECCION Y LIMPIEZA DE LOS MATERIALES SOBRANTES FUERA DE LA OBRA CON TIRO LIBRE, ASI COMO LAS MANIOBRAS NECESARIAS PARA SU CORRECTA TERMINACION, MATERIAL, MANO DE OBRA, EQUIPO, ACARREOS INTERNOS Y LIMPIEZA DEL CONCEPTO. ZONA SUR | M2 | 39.2805 |  | USD
CAN-015.05 | SUMINISTRO E INSTALACION DE PELICULA MACA 3M MODELO DUSTED CRYSTAL, DE 40 A 70M2, INCLUYE: FLETES, MATERIAL, PREPARACION DE LA SUPERFICIE, PROTECCION Y LIMPIEZA DE LOS MATERIALES SOBRANTES FUERA DE LA OBRA CON TIRO LIBRE, ASI COMO LAS MANIOBRAS NECESARIAS PARA SU CORRECTA TERMINACION, MATERIAL, MANO DE OBRA, EQUIPO, ACARREOS INTERNOS Y LIMPIEZA DEL CONCEPTO. ZONA OCCIDENTE | M2 | 39.2805 |  | USD
CAN-015.06 | SUMINISTRO E INSTALACION DE PELICULA MACA 3M MODELO DUSTED CRYSTAL, DE 40 A 70M2, INCLUYE: FLETES, MATERIAL, PREPARACION DE LA SUPERFICIE, PROTECCION Y LIMPIEZA DE LOS MATERIALES SOBRANTES FUERA DE LA OBRA CON TIRO LIBRE, ASI COMO LAS MANIOBRAS NECESARIAS PARA SU CORRECTA TERMINACION, MATERIAL, MANO DE OBRA, EQUIPO, ACARREOS INTERNOS Y LIMPIEZA DEL CONCEPTO. ZONA NOROESTE | M2 | 48.3535 |  | USD
CAN-015.07 | SUMINISTRO E INSTALACION DE PELICULA MACA 3M MODELO DUSTED CRYSTAL, DE 40 A 70M2, INCLUYE: FLETES, MATERIAL, PREPARACION DE LA SUPERFICIE, PROTECCION Y LIMPIEZA DE LOS MATERIALES SOBRANTES FUERA DE LA OBRA CON TIRO LIBRE, ASI COMO LAS MANIOBRAS NECESARIAS PARA SU CORRECTA TERMINACION, MATERIAL, MANO DE OBRA, EQUIPO, ACARREOS INTERNOS Y LIMPIEZA DEL CONCEPTO. ZONA NORESTE | M2 | 48.3535 |  | USD
CAN-015.08 | SUMINISTRO E INSTALACION DE PELICULA MACA 3M MODELO DUSTED CRYSTAL, DE 71 M2 EN ADELANTE, INCLUYE: FLETES, MATERIAL, PREPARACION DE LA SUPERFICIE, PROTECCION Y LIMPIEZA DE LOS MATERIALES SOBRANTES FUERA DE LA OBRA CON TIRO LIBRE, ASI COMO LAS MANIOBRAS NECESARIAS PARA SU CORRECTA TERMINACION, MATERIAL, MANO DE OBRA, EQUIPO, ACARREOS INTERNOS Y LIMPIEZA DEL CONCEPTO. ZONA BAJIO | M2 | 36.5285 |  | USD
CAN-015.09 | SUMINISTRO E INSTALACION DE PELICULA MACA 3M MODELO DUSTED CRYSTAL, DE 71 M2 EN ADELANTE, INCLUYE: FLETES, MATERIAL, PREPARACION DE LA SUPERFICIE, PROTECCION Y LIMPIEZA DE LOS MATERIALES SOBRANTES FUERA DE LA OBRA CON TIRO LIBRE, ASI COMO LAS MANIOBRAS NECESARIAS PARA SU CORRECTA TERMINACION, MATERIAL, MANO DE OBRA, EQUIPO, ACARREOS INTERNOS Y LIMPIEZA DEL CONCEPTO. ZONA METRO | M2 | 27.4555 |  | USD
CAN-015.10 | SUMINISTRO E INSTALACION DE PELICULA MACA 3M MODELO DUSTED CRYSTAL, DE 71 M2 EN ADELANTE, INCLUYE: FLETES, MATERIAL, PREPARACION DE LA SUPERFICIE, PROTECCION Y LIMPIEZA DE LOS MATERIALES SOBRANTES FUERA DE LA OBRA CON TIRO LIBRE, ASI COMO LAS MANIOBRAS NECESARIAS PARA SU CORRECTA TERMINACION, MATERIAL, MANO DE OBRA, EQUIPO, ACARREOS INTERNOS Y LIMPIEZA DEL CONCEPTO. ZONA SURESTE | M2 | 44.0535 |  | USD
CAN-015.11 | SUMINISTRO E INSTALACION DE PELICULA MACA 3M MODELO DUSTED CRYSTAL, DE 71 M2 EN ADELANTE, INCLUYE: FLETES, MATERIAL, PREPARACION DE LA SUPERFICIE, PROTECCION Y LIMPIEZA DE LOS MATERIALES SOBRANTES FUERA DE LA OBRA CON TIRO LIBRE, ASI COMO LAS MANIOBRAS NECESARIAS PARA SU CORRECTA TERMINACION, MATERIAL, MANO DE OBRA, EQUIPO, ACARREOS INTERNOS Y LIMPIEZA DEL CONCEPTO. ZONA SUR | M2 | 37.1305 |  | USD
CAN-015.12 | SUMINISTRO E INSTALACION DE PELICULA MACA 3M MODELO DUSTED CRYSTAL, DE 71 M2 EN ADELANTE, INCLUYE: FLETES, MATERIAL, PREPARACION DE LA SUPERFICIE, PROTECCION Y LIMPIEZA DE LOS MATERIALES SOBRANTES FUERA DE LA OBRA CON TIRO LIBRE, ASI COMO LAS MANIOBRAS NECESARIAS PARA SU CORRECTA TERMINACION, MATERIAL, MANO DE OBRA, EQUIPO, ACARREOS INTERNOS Y LIMPIEZA DEL CONCEPTO. ZONA OCCIDENTE | M2 | 37.1305 |  | USD
CAN-015.13 | SUMINISTRO E INSTALACION DE PELICULA MACA 3M MODELO DUSTED CRYSTAL, DE 71 M2 EN ADELANTE, INCLUYE: FLETES, MATERIAL, PREPARACION DE LA SUPERFICIE, PROTECCION Y LIMPIEZA DE LOS MATERIALES SOBRANTES FUERA DE LA OBRA CON TIRO LIBRE, ASI COMO LAS MANIOBRAS NECESARIAS PARA SU CORRECTA TERMINACION, MATERIAL, MANO DE OBRA, EQUIPO, ACARREOS INTERNOS Y LIMPIEZA DEL CONCEPTO. ZONA NOROESTE | M2 | 44.0535 |  | USD
CAN-015.14 | SUMINISTRO E INSTALACION DE PELICULA MACA 3M MODELO DUSTED CRYSTAL, DE 71 M2 EN ADELANTE, INCLUYE: FLETES, MATERIAL, PREPARACION DE LA SUPERFICIE, PROTECCION Y LIMPIEZA DE LOS MATERIALES SOBRANTES FUERA DE LA OBRA CON TIRO LIBRE, ASI COMO LAS MANIOBRAS NECESARIAS PARA SU CORRECTA TERMINACION, MATERIAL, MANO DE OBRA, EQUIPO, ACARREOS INTERNOS Y LIMPIEZA DEL CONCEPTO. ZONA NORESTE | M2 | 44.0535 |  | USD
CAN-015.15 | SUMINISTRO E INSTALACION DE PELICULA MACA 3M MODELO VINIL 310, DE 40 A 70M2, INCLUYE: FLETES, MATERIAL, PREPARACION DE LA SUPERFICIE, PROTECCION Y LIMPIEZA DE LOS MATERIALES SOBRANTES FUERA DE LA OBRA CON TIRO LIBRE, ASI COMO LAS MANIOBRAS NECESARIAS PARA SU CORRECTA TERMINACION, MATERIAL, MANO DE OBRA, EQUIPO, ACARREOS INTERNOS Y LIMPIEZA DEL CONCEPTO. ZONA BAJIO | M2 | 35.5072 |  | USD
CAN-015.16 | SUMINISTRO E INSTALACION DE PELICULA MACA 3M MODELO VINIL 310, DE 40 A 70M2, INCLUYE: FLETES, MATERIAL, PREPARACION DE LA SUPERFICIE, PROTECCION Y LIMPIEZA DE LOS MATERIALES SOBRANTES FUERA DE LA OBRA CON TIRO LIBRE, ASI COMO LAS MANIOBRAS NECESARIAS PARA SU CORRECTA TERMINACION, MATERIAL, MANO DE OBRA, EQUIPO, ACARREOS INTERNOS Y LIMPIEZA DEL CONCEPTO. ZONA METRO | M2 | 23.6822 |  | USD
CAN-015.17 | SUMINISTRO E INSTALACION DE PELICULA MACA 3M MODELO VINIL 310, DE 40 A 70M2, INCLUYE: FLETES, MATERIAL, PREPARACION DE LA SUPERFICIE, PROTECCION Y LIMPIEZA DE LOS MATERIALES SOBRANTES FUERA DE LA OBRA CON TIRO LIBRE, ASI COMO LAS MANIOBRAS NECESARIAS PARA SU CORRECTA TERMINACION, MATERIAL, MANO DE OBRA, EQUIPO, ACARREOS INTERNOS Y LIMPIEZA DEL CONCEPTO. ZONA SURESTE | M2 | 45.1823 |  | USD
CAN-015.18 | SUMINISTRO E INSTALACION DE PELICULA MACA 3M MODELO VINIL 310, DE 40 A 70M2, INCLUYE: FLETES, MATERIAL, PREPARACION DE LA SUPERFICIE, PROTECCION Y LIMPIEZA DE LOS MATERIALES SOBRANTES FUERA DE LA OBRA CON TIRO LIBRE, ASI COMO LAS MANIOBRAS NECESARIAS PARA SU CORRECTA TERMINACION, MATERIAL, MANO DE OBRA, EQUIPO, ACARREOS INTERNOS Y LIMPIEZA DEL CONCEPTO. ZONA SUR | M2 | 35.5072 |  | USD
CAN-015.19 | SUMINISTRO E INSTALACION DE PELICULA MACA 3M MODELO VINIL 310, DE 40 A 70M2, INCLUYE: FLETES, MATERIAL, PREPARACION DE LA SUPERFICIE, PROTECCION Y LIMPIEZA DE LOS MATERIALES SOBRANTES FUERA DE LA OBRA CON TIRO LIBRE, ASI COMO LAS MANIOBRAS NECESARIAS PARA SU CORRECTA TERMINACION, MATERIAL, MANO DE OBRA, EQUIPO, ACARREOS INTERNOS Y LIMPIEZA DEL CONCEPTO. ZONA OCCIDENTE | M2 | 35.5072 |  | USD
CAN-015.20 | SUMINISTRO E INSTALACION DE PELICULA MACA 3M MODELO VINIL 310, DE 40 A 70M2, INCLUYE: FLETES, MATERIAL, PREPARACION DE LA SUPERFICIE, PROTECCION Y LIMPIEZA DE LOS MATERIALES SOBRANTES FUERA DE LA OBRA CON TIRO LIBRE, ASI COMO LAS MANIOBRAS NECESARIAS PARA SU CORRECTA TERMINACION, MATERIAL, MANO DE OBRA, EQUIPO, ACARREOS INTERNOS Y LIMPIEZA DEL CONCEPTO. ZONA NOROESTE | M2 | 45.1823 |  | USD
CAN-015.21 | SUMINISTRO E INSTALACION DE PELICULA MACA 3M MODELO VINIL 310, DE 40 A 70M2, INCLUYE: FLETES, MATERIAL, PREPARACION DE LA SUPERFICIE, PROTECCION Y LIMPIEZA DE LOS MATERIALES SOBRANTES FUERA DE LA OBRA CON TIRO LIBRE, ASI COMO LAS MANIOBRAS NECESARIAS PARA SU CORRECTA TERMINACION, MATERIAL, MANO DE OBRA, EQUIPO, ACARREOS INTERNOS Y LIMPIEZA DEL CONCEPTO. ZONA NORESTE | M2 | 45.1823 |  | USD
CAN-015.22 | SUMINISTRO E INSTALACION DE PELICULA MACA 3M MODELO VINIL 310, DE 71 M2 EN ADELANTE, INCLUYE: FLETES, MATERIAL, PREPARACION DE LA SUPERFICIE, PROTECCION Y LIMPIEZA DE LOS MATERIALES SOBRANTES FUERA DE LA OBRA CON TIRO LIBRE, ASI COMO LAS MANIOBRAS NECESARIAS PARA SU CORRECTA TERMINACION, MATERIAL, MANO DE OBRA, EQUIPO, ACARREOS INTERNOS Y LIMPIEZA DEL CONCEPTO. ZONA BAJIO | M2 | 33.3573 |  | USD
CAN-015.23 | SUMINISTRO E INSTALACION DE PELICULA MACA 3M MODELO VINIL 310, DE 71 M2 EN ADELANTE, INCLUYE: FLETES, MATERIAL, PREPARACION DE LA SUPERFICIE, PROTECCION Y LIMPIEZA DE LOS MATERIALES SOBRANTES FUERA DE LA OBRA CON TIRO LIBRE, ASI COMO LAS MANIOBRAS NECESARIAS PARA SU CORRECTA TERMINACION, MATERIAL, MANO DE OBRA, EQUIPO, ACARREOS INTERNOS Y LIMPIEZA DEL CONCEPTO. ZONA METRO | M2 | 23.6822 |  | USD
CAN-015.24 | SUMINISTRO E INSTALACION DE PELICULA MACA 3M MODELO VINIL 310, DE 71 M2 EN ADELANTE, INCLUYE: FLETES, MATERIAL, PREPARACION DE LA SUPERFICIE, PROTECCION Y LIMPIEZA DE LOS MATERIALES SOBRANTES FUERA DE LA OBRA CON TIRO LIBRE, ASI COMO LAS MANIOBRAS NECESARIAS PARA SU CORRECTA TERMINACION, MATERIAL, MANO DE OBRA, EQUIPO, ACARREOS INTERNOS Y LIMPIEZA DEL CONCEPTO. ZONA SURESTE | M2 | 40.8822 |  | USD
CAN-015.25 | SUMINISTRO E INSTALACION DE PELICULA MACA 3M MODELO VINIL 310, DE 71 M2 EN ADELANTE, INCLUYE: FLETES, MATERIAL, PREPARACION DE LA SUPERFICIE, PROTECCION Y LIMPIEZA DE LOS MATERIALES SOBRANTES FUERA DE LA OBRA CON TIRO LIBRE, ASI COMO LAS MANIOBRAS NECESARIAS PARA SU CORRECTA TERMINACION, MATERIAL, MANO DE OBRA, EQUIPO, ACARREOS INTERNOS Y LIMPIEZA DEL CONCEPTO. ZONA SUR | M2 | 33.3573 |  | USD
CAN-015.26 | SUMINISTRO E INSTALACION DE PELICULA MACA 3M MODELO VINIL 310, DE 71 M2 EN ADELANTE, INCLUYE: FLETES, MATERIAL, PREPARACION DE LA SUPERFICIE, PROTECCION Y LIMPIEZA DE LOS MATERIALES SOBRANTES FUERA DE LA OBRA CON TIRO LIBRE, ASI COMO LAS MANIOBRAS NECESARIAS PARA SU CORRECTA TERMINACION, MATERIAL, MANO DE OBRA, EQUIPO, ACARREOS INTERNOS Y LIMPIEZA DEL CONCEPTO. ZONA OCCIDENTE | M2 | 33.3573 |  | USD
CAN-015.27 | SUMINISTRO E INSTALACION DE PELICULA MACA 3M MODELO VINIL 310, DE 71 M2 EN ADELANTE, INCLUYE: FLETES, MATERIAL, PREPARACION DE LA SUPERFICIE, PROTECCION Y LIMPIEZA DE LOS MATERIALES SOBRANTES FUERA DE LA OBRA CON TIRO LIBRE, ASI COMO LAS MANIOBRAS NECESARIAS PARA SU CORRECTA TERMINACION, MATERIAL, MANO DE OBRA, EQUIPO, ACARREOS INTERNOS Y LIMPIEZA DEL CONCEPTO. ZONA NOROESTE | M2 | 40.936 |  | USD
CAN-015.28 | SUMINISTRO E INSTALACION DE PELICULA MACA 3M MODELO VINIL 310, DE 71 M2 EN ADELANTE, INCLUYE: FLETES, MATERIAL, PREPARACION DE LA SUPERFICIE, PROTECCION Y LIMPIEZA DE LOS MATERIALES SOBRANTES FUERA DE LA OBRA CON TIRO LIBRE, ASI COMO LAS MANIOBRAS NECESARIAS PARA SU CORRECTA TERMINACION, MATERIAL, MANO DE OBRA, EQUIPO, ACARREOS INTERNOS Y LIMPIEZA DEL CONCEPTO. ZONA NORESTE | M2 | 40.936 |  | USD
D04 | PUERTAS |  |  | 2
CAN-018 | SUMINISTRO Y COLOCACIÓN DE PUERTAS DE CRISTAL TEMPLADO DE 12.7 MM. CON CANTO PULIDO EN LOS LATERALES DE 90x240 CM INCLUYE: ZOCLO Y CABEZAL DE ALUMINIO NATURAL ANODIZADO DE 4", BISAGRA HIDRÁULICA CLAVE BTS75V, MARCA DORMA, PIVOTE SUPERIOR Y BIBEL INFERIOR, BARRA DE EMPUJE DE ACERO, CERRADURA ESQUINA CLAVE US10 MARCA DORMA, JALADORAS DE BARRA DE ACERO INOXIDABLE 39.8 CM MARCA DORMA MOD. ARCOS 25.500, DESPERDICIOS, ACARREOS, LIMPIEZA DEL ÁREA DE TRABAJO, RETIRO DE MATERIALES SOBRANTES FUERA DE LA OBRA CON TIRO LIBRE, ASÍ COMO TODO LO NECESARIO PARA SU CORRECTA TERMINACIÓN. MATERIAL, MANO DE OBRA, HERRAMIENTAS, ACARREOS INTERNOS Y EQUIPO. | PZA | 16320.1285 |  | MXN
CAN-022 | SUMINISTRO Y COLOCACIÓN DE PUERTA PARA ACCESO A BASE DE CRISTAL LAMINADO COMPUESTO POR DOS CRISTALES CLAROS FLOTADOS DE 6MM FILOS MUERTOS, MÁS PELÍCULA DE POLIVINIL BUTIRAL-PVB DE 0.89 MM MCA. DUPONT, ENMARCADO CON PERFILES DE ALUMINIO TIPO BOLSA 3" x 1 3/4", Y JUNQUILLO 3/4", DE DIMENSIONES 0.85 HASTA 1.22 DE ANCHO Y DE 2.00 HASTA 2.44m DE ALTO, INCLUYE: CERRADURA MARCA PHILLIPS MOD. 530 AN, JALADERA MCA DORMA MODELO ARCOS 26.500 EN ACERO INOXIDABLE DE 39.8 cm PARA 8, 10 Y 12 mm DE ESPESOR DE VIDRIO, PIVOTE DESCENTRADO MCA PHILLIPS MOD 3300 AN, CORTES MECÁNICOS DE PRECISIÓN, RANURAS EN PISO Y COLOCACIÓN A PLOMO, NIVEL Y ESCUADRA, SELLO DE VINIL PERIMETRAL, CALZA DE PLOMO, MATERIALES PARA FIJACIÓN, MANO DE OBRA ESPECIALIZADA, HERRAMIENTA, EQUIPO DE SEGURIDAD, ACARREO A CUALQUIER NIVEL DENTRO DE LA OBRA A LA ESTACIÓN DE OPERACIÓN DETERMINADA, LIMPIEZA FINA DEL AREA DE TRABAJO Y LIMPIEZA DE CUALQUIER DESPERDICIO DEL ÁREA EN USO Y ADYACENTES Y TODO LO NECESARIO PARA SU CORRECTA EJECUCIÓN | PZA | 16132.9475 |  | MXN
CAN-023 | SUMINISTRO Y COLOCACIÓN DE PUERTA PARA INTERIORES A BASE DE CRISTAL LAMINADO COMPUESTO POR DOS CRISTALES CLAROS FLOTADOS DE 6MM FILOS MUERTOS, MÁS PELÍCULA DE POLIVINIL BUTIRAL-PVB DE 0.89 MM MCA. DUPONT, ENMARCADO CON PERFILES DE ALUMINIO TIPO BOLSA 3" x 1 3/4", Y JUNQUILLO 3/4", DE DIMENSIONES 0.85 HASTA 1.22 DE ANCHO Y DE 2.00 HASTA 2.44m DE ALTO, INCLUYE: CERRADURA MARCA PHILLIPS MOD. 530 AN, PIVOTE DESCENTRADO MCA PHILLIPS MOD 3300 AN, CORTES MECÁNICOS DE PRECISIÓN, RANURAS EN PISO Y COLOCACIÓN A PLOMO, NIVEL Y ESCUADRA, SELLO DE VINIL PERIMETRAL, CALZA DE PLOMO, MATERIALES PARA FIJACIÓN, MANO DE OBRA ESPECIALIZADA, HERRAMIENTA, EQUIPO DE SEGURIDAD, ACARREO A CUALQUIER NIVEL DENTRO DE LA OBRA A LA ESTACIÓN DE OPERACIÓN DETERMINADA, LIMPIEZA FINA DEL AREA DE TRABAJO Y LIMPIEZA DE CUALQUIER DESPERDICIO DEL ÁREA EN USO Y ADYACENTES Y TODO LO NECESARIO PARA SU CORRECTA EJECUCIÓN | PZA | 10489.1977 |  | MXN
CAN-041 | SUMINISTRO Y COLOCACIÓN DE MURO PLEGABLE MARCA DORMA, (SISTEMA PLEGABLE MARCA DORMA, MODELO FSW-C3, ANCHO DE ( 3.00 A 3.40 ) POR ALTURA DE ( 2.00 A 2.50 ), CON CRISTAL TEMPLADO DE 12.7MM DE ESPESOR, CON 4 HOJAS, INCLUYE: SISTEMA DORMA, CRISTAL E INSTALACIÓN, NO INCLUYE: SOPORTE O ESTRUCTURA (PTR DE 3"x3" CAL. 11) EN LA PARTE SUPERIOR PARA FIJAR EL RIEL DEL SISTEMA (EL PTR DEBERÁ TENER DE UNO A DOS REFUERZOS O TIRANTES EN LA PARTE CENTRAL DEL PTR). | PZA | 6251.125 |  | USD
CAN-042 | SUMINISTRO Y COLOCACIÓN DE MURO PLEGABLE MARCA DORMA, (SISTEMA PLEGABLE MARCA DORMA, MODELO FSW-C3, ANCHO DE ( 3.00 A 4.00 ) POR ALTURA DE ( 2.00 A 2.60 ), CON CRISTAL TEMPLADO DE 9.5MM DE ESPESOR, CON 4 HOJAS, INCLUYE: SISTEMA DORMA, CRISTAL E INSTALACIÓN, NO INCLUYE: SOPORTE O ESTRUCTURA (PTR DE 3"x3" CAL. 11) EN LA PARTE SUPERIOR PARA FIJAR EL RIEL DEL SISTEMA (EL PTR DEBERÁ TENER DE UNO A DOS REFUERZOS O TIRANTES EN LA PARTE CENTRAL DEL PTR). | PZA | 6247.9 |  | USD
CAN-043 | SUMINISTRO Y COLOCACIÓN DE MURO PLEGABLE MARCA DORMA, (SISTEMA PLEGABLE MARCA DORMA, MODELO FSW-C3, ANCHO DE ( 4.01 A 4.40 ) POR ALTURA DE ( 2.00 A 2.60 ), CON CRISTAL TEMPLADO DE 9.5MM DE ESPESOR, CON 4 HOJAS, INCLUYE: SISTEMA DORMA, CRISTAL E INSTALACIÓN, NO INCLUYE: SOPORTE O ESTRUCTURA (PTR DE 3"x3" CAL. 11) EN LA PARTE SUPERIOR PARA FIJAR EL RIEL DEL SISTEMA (EL PTR DEBERÁ TENER DE UNO A DOS REFUERZOS O TIRANTES EN LA PARTE CENTRAL DEL PTR). | PZA | 6336.05 |  | USD
CAN-044 | SUMINISTRO Y COLOCACIÓN DE MURO PLEGABLE MARCA DORMA, (SISTEMA PLEGABLE MARCA DORMA, MODELO FSW-C3, ANCHO DE ( 4.41 A 5.50 ) POR ALTURA DE ( 2.00 A 2.60 ), CON CRISTAL TEMPLADO DE 9.5MM DE ESPESOR, CON 5 HOJAS, INCLUYE: SISTEMA DORMA, CRISTAL E INSTALACIÓN, NO INCLUYE: SOPORTE O ESTRUCTURA (PTR DE 3"x3" CAL. 11) EN LA PARTE SUPERIOR PARA FIJAR EL RIEL DEL SISTEMA (EL PTR DEBERÁ TENER DE UNO A DOS REFUERZOS O TIRANTES EN LA PARTE CENTRAL DEL PTR). | PZA | 7483.075 |  | USD
CAN-045 | FLETE PARA SUMINISTRO DE MURO PLEGABLE MARCA DORMA EN ZONA METROPOLITANA | FLETE | 0 |  | USD
CAN-046 | FLETE PARA SUMINISTRO DE MURO PLEGABLE MARCA DORMA EN ZONA BAJÍO | FLETE | 0 |  | USD
CAN-047 | FLETE PARA SUMINISTRO DE MURO PLEGABLE MARCA DORMA EN ZONA SUR | FLETE | 0 |  | USD
CAN-048 | FLETE PARA SUMINISTRO DE MURO PLEGABLE MARCA DORMA EN ZONA SURESTE | FLETE | 0 |  | USD
CAN-049 | FLETE PARA SUMINISTRO DE MURO PLEGABLE MARCA DORMA EN ZONA OCCIDENTE | FLETE | 0 |  | USD
CAN-050 | FLETE PARA SUMINISTRO DE MURO PLEGABLE MARCA DORMA EN ZONA NOROESTE | FLETE | 0 |  | USD
CAN-051 | FLETE PARA SUMINISTRO DE MURO PLEGABLE MARCA DORMA EN ZONA NORESTE | FLETE | 0 |  | USD
CAN-052 | VIATICOS DE PERSONAL ESPECIALIZADO PARA COLOCACIÓN DE MURO PLEGABLE MARCA DORMA EN ZONA METROPOLITANA | SERVICIO | 0 |  | USD
CAN-053 | VIATICOS DE PERSONAL ESPECIALIZADO PARA COLOCACIÓN DE MURO PLEGABLE MARCA DORMA EN ZONA BAJÍO | SERVICIO | 0 |  | USD
CAN-054 | VIATICOS DE PERSONAL ESPECIALIZADO PARA COLOCACIÓN DE MURO PLEGABLE MARCA DORMA EN ZONA SUR | SERVICIO | 0 |  | USD
CAN-055 | VIATICOS DE PERSONAL ESPECIALIZADO PARA COLOCACIÓN DE MURO PLEGABLE MARCA DORMA EN ZONA SURESTE | SERVICIO | 0 |  | USD
CAN-056 | VIATICOS DE PERSONAL ESPECIALIZADO PARA COLOCACIÓN DE MURO PLEGABLE MARCA DORMA EN ZONA OCCIDENTE | SERVICIO | 0 |  | USD
CAN-057 | VIATICOS DE PERSONAL ESPECIALIZADO PARA COLOCACIÓN DE MURO PLEGABLE MARCA DORMA EN ZONA NOROESTE | SERVICIO | 0 |  | USD
CAN-058 | VIATICOS DE PERSONAL ESPECIALIZADO PARA COLOCACIÓN DE MURO PLEGABLE MARCA DORMA EN ZONA NORESTE | SERVICIO | 0 |  | USD
E | CARPINTERÍA |  |  | 1
E01 | PUERTAS |  |  | 2
CAR-001 | CONSTRUCCIÓN DE PUERTAS PARA TABLEROS EN MEDIDAS DE 0.60 M X 2.00 M, A BASE DE BASTIDOR DE MADERA DE PINO DE 1 ERA DE 1"X 1", FORRADAS CON TRIPLAY DE PINO DE 6MM POR AMBAS CARAS, ACABADO CON FORMICA COLOR GRIS ACERO. INCLUYE: MATERIALES, MANO DE OBRA, HERRAMIENTAS, EQUIPO, ACARREOS INTERNOS, TRAZO Y LIMPIEZA PROPIOS DEL CONCEPTO. | PZA | 5116.394 |  | MXN
CAR-001.1 | SUMINISTRO, COLOCACIÓN Y FABRICACIÓN DE PUERTA DE MADERA PARA TABLEROS ELÉCTRICOS DE 2.30 X 0.60M A BASE DE BASTIDOR DE MADERA DE PINO DE 1a. DE 1"x1" PARA RECIBIR TRIPLAY DE 6mm. DE ESPESOR, FORRADO EN INTERIOR, EXTERIOR Y CANTOS CON LAMINADO PLÁSTICO MARCA FORMICA, CÓDIGO 459-58, COLOR BRITE WHITE, ACABADO MATE, CON REJILLA DE ALUMINIO COLOR BLANCO PREFABRICADA DE 8"x8". MCA. INES. INCLUYE LIMPIEZA DEL ÁREA DE TRABAJO Y RETIRO DE LOS MATERIALES SOBRANTES FUERA DE LA OBRA CON TIRO LIBRE, ASÍ COMO LAS MANIOBRAS NECESARIAS PARA SU CORRECTA TERMINACIÓN. MATERIAL, MANO DE OBRA, HERRAMIENTAS, EQUIPO, ACARREOS INTERNOS Y TRAZO PROPIOS DEL CONCEPTO. VER PLANO A920 | PZA | 5335.7195 |  | MXN
CAR-002 | CONSTRUCCIÓN DE PUERTAS PARA TABLEROS EN MEDIDAS DE 0.90 X 2.25 M A BASE DE BASTIDOR DE MADERA DE PINO DE 1 ERA DE 1"X 1", FORRADAS CON TRIPLAY DE PINO DE 6MM POR AMBAS CARAS, ACABADO CON FORMICA COLOR GRIS ACERO. INCLUYE: MATERIALES, MANO DE OBRA, HERRAMIENTAS, EQUIPO, ACARREOS INTERNOS, TRAZO Y LIMPIEZA PROPIOS DEL CONCEPTO. | PZA | 5790.3443 |  | MXN
CAR-003 | CONSTRUCCIÓN DE PUERTAS PARA TABLEROS EN MEDIDAS DE 0.90 X 2.40 M A BASE DE BASTIDOR DE MADERA DE PINO DE 1 ERA DE 1"X 1", FORRADAS CON TRIPLAY DE PINO DE 6MM POR AMBAS CARAS, ACABADO CON FORMICA COLOR GRIS ACERO. INCLUYE: MATERIALES, MANO DE OBRA, HERRAMIENTAS, EQUIPO, ACARREOS INTERNOS, TRAZO Y LIMPIEZA PROPIOS DEL CONCEPTO. | PZA | 6217.307 |  | MXN
CAR-004 | SUMINISTRO, FABRICACIÓN Y COLOCACIÓN DE PUERTA PARA NICHO DE VÁLVULAS DE COMPUERTA EN SANITARIOS DE 0.20 CM X 0.20 CM DE MADERA DE PINO CON BASTIDOR DE PINO DE 2A DE 22 X 22 CM, CON TRIPLAY DE PINO DE 1A, CON DOS BISAGRAS. ACABADO LAMINADO PLÁSTICO (R-AC-LP-03), MCA. RALPH WILSON MODELO 7954-38, COLOR NATURAL- RIFT, INCLUYE: LA MANO DE OBRA NECESARIA, HERRAMIENTA, TAQUETES Y TORNILLOS PARA SU FIJACIÓN, ACARREOS, EQUIPO DE SEGURIDAD PERSONAL Y DE OBRA. MATERIAL, EQUIPO, TRAZO, ACARREOS INTERNOS Y LIMPIEZA PROPIOS DEL CONCEPTO. | PZA | 890.5828 |  | MXN
CAR-005 | SUMINISTRO, FABRICACIÓN Y COLOCACIÓN DE PUERTA DE MADERA PARA REGISTRO TELEFÓNICO DE 0.60 X 0.60 M. EN MADERA DE PINO DE 1A. INCLUYE: CORTES, AJUSTES, PEGAMENTO, ELEMENTOS DE FIJACIÓN, RESANES, ACABADO EN BARNIZ A DOS CARAS, BISAGRAS, JALADORAS, RESBALONES, LIMPIEZA DEL ÁREA DE TRABAJO Y RETIRO DE SOBRANTES FUERA DE OBRA, ASÍ COMO LAS MANIOBRAS NECESARIAS PARA SU CORRECTA TERMINACIÓN. MATERIALES, MANO DE OBRA, HERRAMIENTAS, EQUIPO, ACARREOS INTERNOS, TRAZO Y LIMPIEZA PROPIOS DEL CONCEPTO. | PZA | 1123.6878 |  | MXN
CAR-006 | SUMINISTRO, COLOCACIÓN Y FABRICACIÓN DE PUERTA DE MADERA DE INTERCOMUNICACIÓN, CONSTRUIDA A BASE DE BASTIDOR DE MADERA DE PINO DE PRIMERA DE 11/2" X 1" A @ 30 CM. EN AMBOS SENTIDOS, FORRADO CON TRIPLAY DE PINO DE PRIMERA DE 6 MM DE ESPESOR Y CON TERMINACIÓN EN FORMICA BLANCA, INCLUYE: TOPE, FORRADO DE CANTOS, CHAPA DE INTERCOMUNICACIÓN, BISAGRAS DE LIBRO PERNO SUELTO, MARCO CON ACABADO EN LACA, LIMPIEZA DEL ÁREA DE TRABAJO Y RETIRO DE LOS MATERIALES SOBRANTES FUERA DE LA OBRA CON TIRO LIBRE, ASÍ COMO LAS MANIOBRAS NECESARIAS PARA SU CORRECTA TERMINACIÓN. DE 0.90 X 2.10M. MATERIAL, MANO DE OBRA, HERRAMIENTAS, EQUIPO, ACARREOS INTERNOS Y TRAZO PROPIOS DEL CONCEPTO. | PZA | 5892.8362 |  | MXN
CAR-006.1 | SUMINISTRO, COLOCACIÓN Y FABRICACIÓN DE PUERTA DE MADERA EN SANITARIOS CON REJILLA DE PASO DE AIRE PREFABRICADA EN PUERTA DE 14" X 8", MARCA INNES MODELO GDY DOBLE MARCO DEFLEXIÓN A 45°, TERMINADA EN COLOR BLANCO. CONSTRUIDA A BASE DE BASTIDOR DE MADERA DE PINO DE PRIMERA DE 11/2" X 1" A @ 30 CM. EN AMBOS SENTIDOS, FORRADO CON TRIPLAY DE PINO DE PRIMERA DE 6 MM DE ESPESOR Y CON TERMINACIÓN EN FORMICA BLANCA, INCLUYE: TOPE, FORRADO DE CANTOS, CHAPA DE INTERCOMUNICACIÓN, BISAGRAS DE LIBRO PERNO SUELTO, MARCO CON ACABADO EN LACA, LIMPIEZA DEL ÁREA DE TRABAJO Y RETIRO DE LOS MATERIALES SOBRANTES FUERA DE LA OBRA CON TIRO LIBRE, ASÍ COMO LAS MANIOBRAS NECESARIAS PARA SU CORRECTA TERMINACIÓN. DIMENSIONES 0.915 X 2.40M. MATERIAL, MANO DE OBRA, HERRAMIENTAS, EQUIPO, ACARREOS INTERNOS Y TRAZO PROPIOS DEL CONCEPTO. VER PLANOS A900, A900a. | PZA | 6545.0949 |  | MXN
CAR-007 | SUMINISTRO Y COLOCACIÓN DE PUERTA DE REGISTRO EN ANTEPECHO DE CABINA UNIPERSONAL CON DIMENSIONES DE 0, 30 A 0.40 X 0, 60 M. INCLUYE: BASTIDOR DE BANAK DE 2A CHAPA DE 6 MM DE CAOBILLA, CON 2 BISAGRAS ACABADO CON LACA COLOR BLANCO, CON RESBALÓN, ACARREO DE LOS MATERIALES AL SITIO DE LA OBRA, TRANSPORTACIÓN VERTICAL Y HORIZONTAL A CUALQUIER NIVEL, TRAZO Y NIVELACIÓN, MATERIAL, DESPERDICIOS, MANO DE OBRA ESPECIALIZADA, HERRAMIENTA, REQUERIMIENTOS DE SEGURIDAD EN OBRA, EQUIPO DE SEGURIDAD PERSONAL, ANDAMIOS ESPECIFICADOS, COLOCACIÓN DE CINTA BARRICADA, INSTALACIÓN DE PROTECCIÓN A LAS ÁREAS ADYACENTES Y SU RETIRO DESPUÉS DE SU USO, RETIRO DE LOS MATERIALES SOBRANTES FUERA DE LA OBRA Y TODO LO NECESARIO PARA SU CORRECTA EJECUCIÓN. ACARREOS INTERNOS, EQUIPO Y LIMPIEZA PROPIA DEL CONCEPTO. | PZA | 1391.7774 |  | MXN
CAR-008 | SUMINISTRO Y COLOCACIÓN DE TOPE PARA PUERTA EN MURO Y/O PISO, INCLUYE: AJUSTE, ELEMENTOS DE FIJACIÓN, LIMPIEZA DEL ÁREA DE TRABAJO Y RETIRO DE LOS MATERIALES SOBRANTES FUERA DE OBRA CON TIRO LIBRE, ASÍ COMO LAS MANIOBRAS NECESARIAS PARA SU CORRECTA TERMINACIÓN. MATERIAL, MANO DE OBRA, HERRAMIENTAS, EQUIPO, ACARREOS INTERNOS, TRAZO Y LIMPIEZA PROPIA DEL CONCEPTO. | PZA | 187.4221 |  | MXN
CAR-008.1 | SUMINISTRO DE CIERRAPUERTAS MARCA DORMA, SERIE MA-200. MODELO 7305 ARP 689 SOBRE PUERTAS DE MADERA. INCLUYE:MATERIAL, HERRAMIENTAS, EQUIPO, ACARREOS INTERNOS Y TRAZO PROPIOS DEL CONCEPTO. VER PLANOS A900, A900a. | PZA | 102.3639 |  | USD
CAR-008.2 | INSTALACION DE CIERRAPUERTAS MARCA DORMA, SERIE MA-200. MODELO 7305 SOBRE PUERTAS DE MADERA. INCLUYE: HERRAMIENTAS, EQUIPO, ACARREOS INTERNOS Y TRAZO PROPIOS DEL CONCEPTO. VER PLANOS A900, A900a. | PZA | 283.1018 |  | MXN
E02 | MUEBLES DE MADERA |  |  | 2
CAR-009 | SUMINISTRO Y COLOCACIÓN BASE DE TRIPLAY DE PINO DE 1A DE 3/4" PARA MEDIDORES Y TABLERO, INCLUYE: CORTES, AJUSTES, DESPERDICIOS, ACABADO EN ESMALTE, THINER, ESTOPA, ELEMENTOS DE FIJACIÓN, MANO DE OBRA, HERRAMIENTA, LIMPIEZA DEL ÁREA DE TRABAJO Y RETIRO DE SOBRANTES FUERA DE OBRA, ASÍ COMO LAS MANIOBRAS NECESARIAS PARA SU CORRECTA TERMINACIÓN. MATERIALES, ACARREOS INTERNOS Y TRAZO PROPIO DEL CONCEPTO. | M2 | 407.6669 |  | MXN
CAR-014 | SUMINISTRO Y COLOCACIÓN DE MUEBLE DE CAFÉ PARA REFRIGERADOR CON SECCIÓN DE 0.60M X 0.60M X 2.4 M DE ALTURA CON 2 ENTREPAÑOS, A BASE DE BASTIDOR DE MADERA DE PINO DE PRIMERA DE 2"X2" PARA RECIBIR TRIPLAY DE MADERA DE PINO DE 6 MM, ACABADO CON LAMINADO PLÁSTICO, COLOR BLANCO EN AMBAS CARAS, MÉNSULA DE TRIPLAY ACABADO LAMINADO PLÁSTICO COLOR BLANCO. INCLUYE: FLETES, ACARREO DE MATERIALES, HERRAMIENTA, MANO DE OBRA, LIMPIEZA Y RETIRO DE SOBRANTES FUERA DE LA OBRA, EQUIPO DE SEGURIDAD Y TODO LO NECESARIO PARA SU CORRECTA EJECUCIÓN | PZA | 7962.2692 |  | MXN
CAR-015 | ENTREPAÑO DE MADERA DE 0.70x1.20 m, A BASE DE BASTIDOR DE MADERA DE PINO DE 1ra DE 3/4" POR 3cm, FORRADO CON TRIPLAY DE MADERA DE PINO DE 1ra DE 6 mm, ACABADO EN FORMAICA BRITE WHITE 459-58 ACABADO MATE, INCLUYE, PEGAMENTO DE CONTACTO, FIJACIÓN, CORTES, DESPERDICIOS, MANO DE OBRA, HERRAMIENTA, EQUIPO, LIMPIEZA DEL ÁREA DE TRABAJO Y TODO LO NECESARIO PARA SU CORRECTA TERMINACIÓN. | PZA | 2601.3771 |  | MXN
CAR-018 | CONSTRUCCIÓN Y COLOCACIÓN DE MUEBLE PARA IMPRESORAS DE 1.64 m DE LARGO, POR 1.305 m DE ALTURA Y 0.60 m DE ANCHO, ELABORADO A BASE DE CUBIERTA, ENTREPAÑO Y LATERALES DE BASTIDOR DE MADERA DE PINO DE 1A. DE 1 1/2" X 3/4", FORRADO CON TRIPLAY DE MADERA DE PINO DE 1A. DE 6 mm, BASE FABRICADA CON MDF DE 19mm, SOBRE BASTIDOR DE MADERA DE PINO DE 1A. DE 2 1/4" X 3/4",TODOS LOS ELEMENTOS TERMINADOS EN LAMINADO PLASTICO MARCA FORMICA CLAVE 459-58 BRITE WHITE, ACABADO MATE, EL PRECIO INCLUYE: HUECO CON PASACABLES DE PLÁSTICO DE 2" DE DIÁMETRO ACAREEOS VERTICALES Y HORIZONTALES, CORTES, DESPERDICIOS, AJUSTES, MATERIAL, EQUIPO, MANO DE OBRA Y TODO LO NECESARIO PARA SU CORRECTA TERMINACIÓN. | PZA | 9063.1277 |  | MXN
CAR-019 | CONSTRUCCIÓN Y COLOCACIÓN DE REPISA PARA CUARTO DE ASEO DE 1.20x0.45 mts FABRICADA CON BASTIDOR DE MADERA DE PINO DE 1A. DE 1" X 2", FORRADO CON TRIPLAY DE MADERA DE PINO DE 1A. DE 6 MM. TERMINADO EN LAMINADO PLASTICO MARCA FORMICA CLAVE 459-58 BRITE WHITE, ACABADO MATE, EL PRECIO INCLUYE: HUECO CON PASACABLES DE PLÁSTICO DE 2" DE DIÁMETROACAREEOS VERTICALES Y HORIZONTALES, CORTES, DESPERDICIOS, AJUSTES, MATERIAL, EQUIPO, MANO DE OBRA Y TODO LO NECESARIO PARA SU CORRECTA TERMINACIÓN. | PZA | 2273.2751 |  | MXN
CAR-020 | CONSTRUCCIÓN Y COLOCACIÓN MUEBLE PARA CAFÉ DE 2.50x0.98x0.60m FABRICADO A BASE DE BASTIDOR DE MADERA DE PINO DE 1A. DE 1" X 2", FORRADO CON TRIPLAY DE MADERA DE PINO DE 1A. DE 6 MM. CON CUBIERTA HECHA A BASE DE BASTIDOR DE MADERA DE PINO DE 1A. DE 1 1/2" X 1 1/2", FORRADO CON TRIPLAY DE MADERA DE PINO DE 1A. 6 MM Y NARIZ BOLEADA DE 5 CM. DE RADIO,CON ZOCLO SANITARIO DE 3". DE ALTO Y 19 MM. DE ESPESOR, BASE FABRICADA EN MDF DE 19 MM, SOBRE BASTIDOR DE MADERA DE PINO DE 1A. DE 4" X 3/4", TODOS SUS ELEMENTOS ACABADOS EN EN LAMINADO PLASTICO MARCA FORMICA CLAVE 459-58 BRITE WHITE, ACABADO MATE; EL PRECIO INCLUYE: ACAREEOS VERTICALES Y HORIZONTALES, CORTES, DESPERDICIOS, AJUSTES, MATERIAL, EQUIPO, MANO DE OBRA Y TODO LO NECESARIO PARA SU CORRECTA TERMINACIÓN. | PZA | 7307.5576 |  | MXN
CAR-021 | SUMINISTRO DE BARRA DE CAFÉ DIMENSIONES 0.60 DE ANCHO A BASE DE FABRICADO A BASE DE BASTIDOR DE MADERA DE PINO DE 1A. DE 1 1/2"" X 1 1/2" FORRADO CON TRIPLAY DE MADERA DE PINO DE 1A. DE 6 MM. NARIZ BOLEADA DE 5 cm DE RADIO, TERMINADO CON LAMINADO PLÁSTICO MARCA FORMICA CLAVE 459-58 BRITE.WHITE, MÉNSULAS Y LATERALES DE MDF DE 19 mm FORRADO EN AMBAS CARAS Y CANTOS VISIBLES TERMINADO CON LAMINADO PLÁSTICO MARCA FORMICA CLAVE 459-58 BRITE.WHITE, INCLUYE: CAN DE MADERA DE 1 1/2"x 1" @ 50 cm, CORTES, DESPERDICIOS, PEGAMENTO, FLETES, ACARREO DE MATERIALES, HERRAMIENTA, MANO DE OBRA, LIMPIEZA Y RETIRO DE SOBRANTES FUERA DE LA OBRA, EQUIPO DE SEGURIDAD. MATERIALES, ACARREOS INTERNOS, TRAZO Y LIMPIEZA PROPIOS DEL CONCEPTO. | ML | 1939.3619 |  | MXN
E03 | REGISTROS DE MADERA |  |  | 2
CAR-017 | SUMINISTRO Y FABRICACIÓN DE REGISTRO DE 1.00 X 1.00 DE MADERA PARA EL ONLINE -SERVIDOR DE UNIFILA A BASE DE BASTIDOR DE MADERA DE 4CM, TERMINADO CON FORMICA GRIS ACERO EN TODAS SUS CARAS, CON UN MARCO PERIMETRAL DE 10CM DE ANCHO POR 1" DE ESPESOR FORRADO EN FORMICA GRIS ACERO, EL PRECIO INCLUYE: BISAGRAS DE LIBRO, SAQUES DE 2" PARA LA INSTALACIÓN DE LA TUBERÍA, SUMINISTRO, CORTES, AJUSTES, MANO DE OBRA Y TODO LO NECESARIO. MATERIALES, HERRAMIENTAS, EQUIPO, ACARREOS INTERNOS, TRAZO Y LIMPIEZA PROPIOS DEL CONCEPTO. | PZA | 2440.3774 |  | MXN
F | HERRERÍA Y ESTRUCTURA METÁLICA |  |  | 1
F01 | HERRERÍA ESTRUCTURAL |  |  | 2
HER-001 | SUMINISTRO, COLOCACIÓN Y MONTAJE ACERO ESTRUCTURAL A-36 (P. T. R, I. P. S, CANAL, PLACA, ÁNGULOS ETC.), INCLUYE: APLICACIÓN DE PRIMER ANTICORROSIVO, SOLDADURA, CORTES, DESPERDICIOS, ELEVACIONES, ACARREOS, ANDAMIOS, DESALOJO DE LOS MATERIALES SOBRANTES FUERA DE OBRA Y LIMPIEZA DEL ÁREA DE TRABAJO, ASÍ COMO LAS MANIOBRAS NECESARIAS PARA SU CORRECTA TERMINACIÓN. MANO DE OBRA, MATERIALES, HERRAMIENTAS, ACARREOS INTERNOS Y EQUIPO. | KG | 49.3984 |  | MXN
HER-002 | SUMINISTRO Y COLOCACIÓN DE LOSACERO STEEL DECK GALVADECK 15 CAL. 22 O EQUIVALENTE, INCLUYE PERNO TIPO CPS DE 3"X4, 1 LB/FT COLOCADOS A/C 45 CMS. A LO LARGO DE LA VIGUETA SECUNDARIA Y A/C 30 CM. EN TODAS LAS TRABES, CAPA DE COMPRESIÓN DE 5 CMS, CON VOLUMEN DE CONCRETO DE 0.09175 M3/M2, INCLUIDO EL CONCRETO SERÁ PREMEZCLADO BOMBEABLE DE F'C = 250 KG/CM², RESISTENCIA NORMAL, T. M. A. 3/4", ALOJADO EN LA SECCIÓN DE LA LOSACERO, REFORZADO CON MALLA DE ACERO ELECTRO SOLDADA 6X6/10-10, COLADO, APISONADO, CURADO, PRUEBAS DE LABORATORIO. INCLUYE: PUNTALES, ACARREOS Y ELEVACIONES DENTRO DE LA OBRA HASTA EL LUGAR DE SU COLOCACIÓN, MATERIALES, DESPERDICIOS, MANO DE OBRA, ANDAMIOS, HERRAMIENTA, EQUIPO Y TODO LO NECESARIO PARA SU CORRECTA EJECUCIÓN. | M2 | 791.2047 |  | MXN
HER-003 | SUMINISTRO Y COLOCACIÓN DE ACERO A-36 PARA ESTRUCRURAS METÁLICAS (IR, IPS, HSS, CE, ETC), INCLUYE: SUMINISTRO, APLICACION DE PRIMER ANTICORROSIVO, SOLDADURA, CORTES, DESPERDICIOS, ELEVACIONES, ACARREOS, ANDAMIOS, MANO DE OBRA, EQUIPO DE OXICORTE, DESALOJO DE LOS MATERIALES SOBRANTES FUERA DE OBRA Y LIMPIEZA DEL AREA DE TRABAJO, ASI COMO LAS MANIOBRAS NECESARIAS PARA SU CORRECTA TERMINACION. | KG | 46.5222 |  | MXN
F04 | MUROS METÁLICOS |  |  | 2
HER-004 | FABRICACIÓN DE MURO DE BÓVEDA CON PERFIL ESTRUCTURAL PTR DE 2"X2"X4MM PERIMETRAL, PTR DE 1"X1"X 3, 4 MM" @ 15 CMS. EN AMBOS SENTIDOS Y HOJA DE LAMINA NEGRA CAL. 18 SOLDADA A PERFILES PTR BASE EN AMBAS CARAS INTERIOR Y EXTERIOR Y LAMBRIN DE TRIPLAY DE 19 MM EN LAS DOS CARAS INTERIOR Y EXTERIOR, LAMBRIN DE DUROCK EN AMBAS CARAS INTERIOR Y EXTERIOR, Y LAMBRIN DE TABLAROCA EN LA CARA EXTERIOR, INCLUYE: DOS MANOS DE PRIMER ANTICORROSIVO, ESMALTE COLOR GRIS ACERO, RECORTE Y PASO DE INSTALACIONES, CORDÓN DE SOLDADURA VERTICAL Y HORIZONTAL, EQUIPO DE OXICORTE, COLOCACIÓN, MANO DE OBRA NECESARIA, EQUIPO, HERRAMIENTA, SOLDADURA, EQUIPO DE SEGURIDAD, PROTECCIÓN A LAS ÁREAS ADYACENTES, TRAZO, ELEVACIONES A CUALQUIER NIVEL, TRANSPORTACIÓN VERTICAL Y HORIZONTAL DE LOS MATERIALES, LIMPIEZA GENERAL EN EL ÁREA DE TRABAJO, RETIRO DE SOBRANTES FUERA DE LA OBRA Y TODO LO NECESARIO PARA SU CORRECTA EJECUCIÓN. | M2 | 3576.0275 |  | MXN
HER-005 | FABRICACIÓN DE LAMBRIN DE BÓVEDA EN COLINDANCIA CON PERFIL ESTRUCTURAL PTR DE 2"X2"X4MM PERIMETRAL, PTR DE 1"X1"X 3, 4 MM" @ 15 CMS. EN AMBOS SENTIDOS Y HOJA DE LAMINA NEGRA CAL. 18 SOLDADA A PERFILES PTR BASE Y LAMBRIN DE TRIPLAY Y DUROCK EN CARA INTERIOR, INCLUYE: DOS MANOS DE PRIMER ANTICORROSIVO, ESMALTE COLOR GRIS ACERO, RECORTE Y PASO DE INSTALACIONES, CORDÓN DE SOLDADURA VERTICAL Y HORIZONTAL, EQUIPO DE OXICORTE, COLOCACIÓN, MANO DE OBRA NECESARIA, EQUIPO, HERRAMIENTA, SOLDADURA, EQUIPO DE SEGURIDAD, PROTECCIÓN A LAS ÁREAS ADYACENTES, TRAZO, ELEVACIONES A CUALQUIER NIVEL, TRANSPORTACIÓN VERTICAL Y HORIZONTAL DE LOS MATERIALES, LIMPIEZA GENERAL EN EL ÁREA DE TRABAJO, RETIRO DE SOBRANTES FUERA DE LA OBRA Y TODO LO NECESARIO PARA SU CORRECTA EJECUCIÓN. | M2 | 2913.1563 |  | MXN
HER-006 | SUMINISTRO, FABRICACIÓN Y COLOCACIÓN DE REJA DE PROTECCIÓN HORIZONTAL A BASE DE MARCO DE PTR DE 2" X 2" COLOR VERDE Y PTR DE 1" X 1" COLOR VERDE SOLDADOS @ 15 CM. A CENTROS EN AMBOS SENTIDOS, ACABADO CON PRIMARIO ANTICORROSIVO Y PINTURA DE ESMALTE 100 COLOR GRIS ACERO. INCLUYE: CORDÓN DE SOLDADURA VERTICAL Y HORIZONTAL, EQUIPO DE OXICORTE, COMPUESTO PARA JUNTA REDIMIX Y PERFACINTA ARRESTAFLAMAS, ACARREO DE LOS MATERIALES AL SITIO DE LA OBRA, TRANSPORTACIÓN VERTICAL Y HORIZONTAL A CUALQUIER NIVEL, TRAZO Y NIVELACIÓN, MATERIAL, DESPERDICIOS, MANO DE OBRA ESPECIALIZADA, HERRAMIENTA, REQUERIMIENTOS DE SEGURIDAD EN OBRA, EQUIPO DE SEGURIDAD PERSONAL, ANDAMIOS ESPECIFICADOS, COLOCACIÓN DE CINTA BARRICADA, INSTALACIÓN DE PROTECCIÓN A LAS ÁREAS ADYACENTES Y SU RETIRO DESPUÉS DE SU USO, RETIRO DE LOS MATERIALES SOBRANTES FUERA DE LA OBRA Y TODO LO NECESARIO PARA SU CORRECTA EJECUCIÓN. ACARREOS INTERNOS Y LIMPIEZA PROPIO DEL CONCEPTO. | M2 | 1243.8438 |  | MXN
F05 | BASES Y SOPORTERIA DE HERRERÍA |  |  | 2
HER-007 | FABRICACIÓN DE ANCLAJE DE CAJA FUERTE A BASE DE TAQUETE EXPANSIVO PARA CONCRETO DE 5/8" CON VARILLA ROSCADA DE 5/8" CONTRATUERCA Y RONDANA PLANA; INCLUYE: MATERIALES, MANO DE OBRA, HERRAMIENTA Y TODO LO NECESARIO. EQUIPO, ACARREOS INTERNOS, TRAZO Y LIMPIEZA PROPIAS DEL CONCEPTO. | PZA | 697.8427 |  | MXN
HER-010 | SUMINISTRO FABRICACIÓN Y COLOCACIÓN DE SOPORTE PARA TV. A BASE DE PTR DE 2" X 2", PLACA DE ACERO DE 1/4" DE 15 X 15 CM. FIJADA A LOSA CON PERNOS HILTI TIPO KB3 12-34, PLACA DE ACERO DE 1/4" DE 15 X 15 CM. PARA RECIBIR SOPORTE, CORDÓN DE SOLDADURA HORIZONTAL Y VERTICAL; TERMINADO CON PRIMER DE COMEX Y PINTURA ACRÍLICA ACQUA 100 DE COMEX, COLOR GRIS ACERO. INCLUYE: ACARREO DE LOS MATERIALES AL SITIO DE LA OBRA, TRANSPORTACIÓN VERTICAL Y HORIZONTAL A CUALQUIER NIVEL, TRAZO Y NIVELACIÓN, MATERIAL, DESPERDICIOS, MANO DE OBRA ESPECIALIZADA, HERRAMIENTA, REQUERIMIENTOS DE SEGURIDAD EN OBRA, EQUIPO DE SEGURIDAD PERSONAL, ANDAMIOS ESPECIFICADOS, COLOCACIÓN DE CINTA BARRICADA, INSTALACIÓN DE PROTECCIÓN A LAS ÁREAS ADYACENTES Y SU RETIRO DESPUÉS DE SU USO, RETIRO DE LOS MATERIALES SOBRANTES FUERA DE LA OBRA Y TODO LO NECESARIO PARA SU CORRECTA EJECUCIÓN. ACARREOS INTERNOS Y LIMPIEZA PROPIA DEL CONCEPTO. | PZA | 878.4936 |  | MXN
HER-011 | SUMINISTRO Y COLOCACIÓN DE REJILLA IRVING PARA RED PLUVIAL TIPO IS-05 (3/16 x 2”), COLOCADA SOBRE ANGULO DE 1/4", INCLUYE: FIJACIÓN DE MARCO, RANURAS, RESANES, ACARREOS VERTICALES Y HORIZONTALES, EQUIPO DE OXICORTE Y OXIACETILENO, SOLDADURA, DESPERDICIOS, MANO DE OBRA ESPECIALIZADA, PROTECCIÓN DEL ÁREA ADYACENTE, LIMPIEZA DEL ÁREA DE TRABAJO Y TODO LO NECESARIO PARA SU CORRECTA TERMINACIÓN. | M2 | 2671.2263 |  | MXN
F06 | ELEMENTOS DE HERRERÍA |  |  | 2
HER-015 | FABRICACIÓN E INSTALACIÓN DE TAPA DE HERRERÍA, PARA REGISTRO PLUVIAL DE 0.80 X 1.00 M. A BASE DE MARCO PERIMETRAL DE ANGULO DE 3/16" X 1 1/2" Y CONTRA MARCO DE ANGULO DE 3/16 X 1 1/4", CON 4 VAR. SOLDADAS DEL #3, CONCRETO f'c=200kg/cm2, ACABADO A PLANA O ESCOBILLADO, INCLUYE: APLICACIÓN DE PRIMER ANTICORROSIVO, ACABADO EN PINTURA ESMALTE, SOLDADURA, RESANES, DESPEDICIOS, CORTES, ANCLAJES, ELABORACIÓN, VACIADO Y CURADO DE CONCRETO, LIMPIEZA DEL ÁREA DE TRABAJO, ASÍ COMO LAS MANIOBRAS NECESARIAS PARA SU CORRECTA TERMINACIÓN. | PZA | 2097.5371 |  | MXN
HER-016 | FABRICACION E INSTALACION DE TAPA REGISTRO DE 0.6x0.90m METALICA A BASE DE MARCO DE HERRERIA Y ANGULO METALICO DE 1 1/2"x1/8" Y CONCRETO F´C=150 KG/CM2 Y VARILLA DEL N° 3@ 16 CM, AMBOS SENTIDOS, INCLUYE: APLICACIÓN DE PRIMER ANTICORROSIVO, ACABADO EN PINTURA ESMALTE, SOLDADURA, RESANES, DESPEDIRICOS, CORTES, ANCLAJES, ELABORACIÓN, VACIADO Y CURADO DE CONCRETO, LIMPIEZA DEL ÁREA DE TRABAJO, ASÍ COMO LAS MANIOBRAS NECESARIAS PARA SU CORRECTA TERMINACIÓN. | PZA | 1830.9515 |  | MXN
HER-017 | FABRICACION DE TAPA PARA CISTERNA DE 60x60cm FABRICADO CON LÁMINA ANTIDERRAPANTE CALIBRE 16, ANGULOS DE 1 1/2" X 1/8 Y CONTRAMARCO DE ANGULO DE 1 1/4" CON ANCLAS A LOSA TAPA, ISAGRAS TUBULARES DE 3/4", JALADERA DE SOLERA DE 1 1/2", ACABADO PINTURA ESMALTE A DOS MANOS, INCLUYE, RANURAS, RESANES, PRIMER ANTICORROSIVO, MANO DE OBRA, HERRAMIENTA, EQUIPO Y TODO LO NECESARIO PARA SU CORRECTA EJECUCIÓN. | PZA | 1902.7485 |  | MXN
HER-018 | ELABORACIÓN DE ESCALERA DE ESTRUCTURA METALICA DE SECCION DE 0.90 HASTA 1.20 mts A BASE DE SOLERA DE 1 1/2" Y ÁNGULO DE 2" CON CONCRETO DE F´C=200 KG/CM2, CON MALLA ELECTROSOLDADA 6-6-10-10, ACABADO EN LOSETA DE PORCELANATO JUNTA 1.5 MM, MODELO:TOWN NIQUEL LAPPATO, CODIGO C225953471, LINEA URBATEK TOWN COLLECTION, MARCA PORCELANOSA, DIMENSIONES 60x60cm CON JUNTA PERDURA PLATA DE 1.5mm, INCLUYE: CORTES, SOLDADURA, APLICACIÓN DE PRIMER ANTICORROSIVO, PINTURA DE ESMALTE, CIMBRA Y DESCIMBRA DE MADERA, ESPACIADORES, ELABORACIÓN Y VACIADO DE CONCRETO, MANO DE OBRA, HERRAMIENTA, EQUIPO, ANDAMIOS, ACARREOS VERTICALES Y HORIZONTALES, EQUIPO DE PROTECCIÓN, LIMPIEZA Y TODO LO NECESARIO PARA SU CORRECTA TERMINACIÓN. | M | 4524.3131 |  | MXN
HER-019 | FABRICACION E INSTALACION DE ESCALERA MARINA A BASE DE TUBO DIAMETRO 38MM, CED. 40, ACABADO CON PINTURA DE ESMALTE, CON ESCALONES SEPARADOS @30 CM, ANCLADA 1"X1"X1/4" @ 90 CM, Y REJA DE SEGURIDAD A BASE DE SOLERA DE 1" @ 35cm, INCLUYE: SOLDADURA, CORTES, PULIDOS, RANURAS, RESANES, APLICACIÓN DE PRIMER ANTICORROSIVO, ACABADO EN PINTURA ESMALTE, MANO DE OBRA, HERRAMIENTE, EQUIPO DE OXICORTE, LIMPIEZA DEL ÁREA DE TRABAJO, ASÍ COMO LAS MANIOBRAS NECESARIAS PARA SU CORRECTA TERMINACIÓN. | M | 1490.3595 |  | MXN
HER-020 | MANTENIMIENTO DE ESCALERA MARINA EXISTENTE EN INTERIOR DE LOCAL DE 0.40 A 0.60 m DE ANCHO Y DE 1.20 A 6m DE ALTURA, INCLUYE: REPARACIÓN DE LA SUPERFICIE, APLICACIÓN DE PRIMER ANTICORROSIVO, ACABADO EN PINTURA ESMALTE, RESANES, MANO DE OBRA, HERRAMIENTE, EQUIPO, LIMPIEZA DEL ÁREA DE TRABAJO, ASÍ COMO LAS MANIOBRAS NECESARIAS PARA SU CORRECTA TERMINACIÓN. | PZA | 2534.3976 |  | MXN
HER-021 | FABRICACION E INSTLACION DE PUERTA DE 0.90x1.80 m A BASE DE CONTRAMARCO DE PERFIL PROLAMSA M-300 CAL. 18 MARCO. DE PTR VERDE DE 2X2, REJILLA LOUVER DE LAMINA NEGRA CAL. 18 A CADA 8cm. INCLUYE PORTA CANDADO, CANDADO, PASADOR DE PISO, JALADERAS DE SOLERA, BISAGRAS DE BARRIL DE 3", SOLDADURA, EQUIPO DE OXICORTE, APLICACION DE PRIMER ANTICORROSIVO, ACABADO EN PINTURA DE ESMALTE, CORTES, DESPERDICIOS, ELEVACIONES, ACARREOS, DESALOJO DE LOS MATERIALES SOBRANTES FUERA DE LA OBRA Y LIMPIEZA DEL AREA DE TRABAJO, ASI COMO LAS MANIOBRAS NECESARIAS PARA SU CORRECTA EJECUCION | PZA | 5507.9284 |  | MXN
HER-022 | SUMINISTRO E INSTALACIÓN DE PUERTA PARA BOMBA DE 1.00x0.60 mA BASE DE BASTIDOR DE ÁNGULO DE 1 1/2"x1/8", FORRADO CON LÁMINA NEGRA CAL. 26. INCLUYE: CORTES, AJUSTES, DESPERDICIOS, SOLDADURA, EQUIPO DE OXICORTE, HERRAJES, CERRADURA, PORTACANDADO, APLICACIÓN DE PRIMER ANTICORROSIVO, ACABADO EN PINTURA VINILICA A DOS MANOS, RESANES, MANO DE OBRA, HERRAMIENTA, EQUIPO, DESALOJO DE LOS MATERIEALES SOBRANTES FUERA DE LA OBRA Y LIMPIEZA DEL AREA DE TRABAJO, ASI COMO LAS MANIOBRAS NECESARIAS PARA SU CORRECTA EJECUCIÓN. | PZA | 2990.2327 |  | MXN
HER-023 | CERCA DE MALLA CICLÓNICA DE HASTA 2.50m DE ALTURA, CON ALAMBRE GALVANIZADO CALIBRE 12 FORMANDO ROMBOS DE 57 MM, CON TUBOS DE ACERO GALVANIZADO VERTICALES @ 3 M EMPOTRADOS 30, HORIZONTAL SUPERIOR E INFERIOR, SOLERA PARA TENSAR, TUBOS ESQUINEROS DE ACERO GALVANIZADO DE 1 1/2" CÉDULA 40 @ 60 M, CAPUCHONES, ESPADAS, ALAMBRE DE PUAS EN TRES HILADAS, INCLUYE: SUMINISTRO Y COLOCACIÓN, TRAZO Y NIVELACIÓN, MANO DE OBRA, HERRAMIENTA, MATERIALES, EQUIPO, RETIRO DE LOS MATERIALES SOBRANTES FUERA DE LA OBRA, LIMPIEZA DEL AREA DE TRABAJO Y TODO LO NECESARIO P ARA SU CORRECTA TERMINACIÓN. | ML | 881.3425 |  | MXN
HER-024 | CERCA DE MALLA CICLÓNICA DE HASTA 2.50m DE ALTURA, CON ALAMBRE GALVANIZADO CALIBRE 12 FORMANDO ROMBOS DE 57 MM, CON TUBOS DE ACERO GALVANIZADO VERTICALES @ 3 M EMPOTRADOS 30 CM EN DALA DE 20x30 cm, DE CONCRETO F´C = 200 KG/CM2, ARMADO CON 4 VARILLAS DEL NO. 3 Y ESTRIBOS DEL NO. 2 @ 15 CM, SEMIDESCUBIERTO A 10 CM, HORIZONTAL SUPERIOR E INFERIOR, SOLERA PARA TENSAR, TUBOS ESQUINEROS DE ACERO GALVANIZADO DE 1 1/2" CÉDULA 40 @ 60 M, CAPUCHONES, ESPADAS, ALAMBRE DE PUAS EN TRES HILADAS, INCLUYE: SUMINISTRO Y COLOCACIÓN, TRAZO Y NIVELACIÓN, CIMBRA, ELABORACIÓN Y VACIADO DE CONCRETO, MANO DE OBRA, HERRAMIENTA, MATERIALES, EQUIPO, RETIRO DE LOS MATERIALES SOBRANTES FUERA DE LA OBRA, LIMPIEZA DEL AREA DE TRABAJO Y TODO LO NECESARIO P ARA SU CORRECTA TERMINACIÓN. | ML | 962.8859 |  | MXN
HER-025 | PUERTA PEATONAL DE 1.00X 2.30 M A BASE DE CERCA DE MALLA CICLÓNICA CON ALAMBRE GALVANIZADO CALIBRE 12 FORMANDO ROMBOS, CON MARCO DE TUBOS DE ACERO GALVANIZADO DE 3" CÉDULA 40, 4 BISAGRAS TIPO ABRAZADERA, FIJO TRANSVERSAL SUPERIOR DE TUBO GALVANIZADO DE 3/4", ESPADAS, ALAMBRE DE PUAS E TRES LINEAS PARA CONTINUAR CON EL DE LA BARDA. INCLUYE: PASADOR METÁLICO SOLDADO A PUERTA, PORTA CANDADO Y CANDADO, SOLDADURA, MANO DE OBRA, HERRAMIENTA, EQUIPO, RETIRO DE LOS MATERIALES SOBRANTES FUERA DE LA OBRA, LIMPIEZA DEL AREA DE TRABAJO Y TODO LO NECESARIO P ARA SU CORRECTA TERMINACIÓN. | PZA | 1849.8944 |  | MXN
HER-026 | SUMINISTRO E INSTALACIÓN DE LAMINA PINTRO CAL. 26, R-101, INCLUYE: CABALLETE, REMACHES, GANCHOS PARA FIJACIÓN, SOLDADURA, APLICACIÓN DE PRIMER ANTICORROSIVO, CORTES, DESPERDICIOS, ELEVACIONES, ACARREOS, ANDAMIOS, MANO DE OBRA, HERRAMIENTA, EQUIPO, DESALOJO DE LOS MATERIEALES SOBRANTES FUERA DE LA OBRA Y LIMPIEZA DEL AREA DE TRABAJO, ASI COMO LAS MANIOBRAS NECESARIAS PARA SU CORRECTA EJECUCIÓN. | M2 | 930.2326 |  | MXN
HER-027 | CANCELACIÓN DE PASOS EN AZOTEA DE 90x90cm, A BASE DE LAMINA GALVANIZADA CAL. 20, FIJADO CON TORNILLO AUTOPERFORANTE Y AUTOROSCANTE 1/4-14x7/8"CON RONDANA DE ACERO Y SELLO DE NEOPRENO SOBRE SARDINEL DE TABIQUE DE 10cm, INCLUYE: DOBLEZ DE LÁMINA EN PERIMETRO, SELLO PERIMTRAL CON ESPUMA DE POLIESTIRENO, ANCLAS, MANO DE OBRA, EQUIPO, HERRAMIENTA, ANDAMIOS, EQUIPO DE SEGURIDAD, LIMPIEZA DEL AREA DE TRABAJO Y TODO LO NECESARIO PARA SU CORRECTA TERMINACIÓN. | PZA | 779.8626 |  | MXN
HER-028 | ANCLAJE PARA ATM'S, INCLUYE: TRAZO Y NIVELACIÓN, PERFORACIONES PARA PASO DE TORNILLO DE GRADO DE 3/4" (EL NUMERO DE HUECOS COMO EL ESPESOR DEL TORNILLO VARIA DE ACUERDO AL MODELO DEL CAJERO), VARILLA ROSCADA MARCA FISHER RG M 16 X 190, HUECO EN FORMA DE MEDIA LUNA EN PLACA SUPERIOR PARA MANIAOBRAS DE AJUSTE DE VARILLA ROSCADA CON DADO, AMPOLLETA QUIMICA DE REACCION MARCA FISHER RM 16 EUROBOND, SUMINISTRO Y COLOCACIÓN DE LOS MATERIALES, COLOCACIÓN Y FIJACIÓN DE ATM'S, LIMPIEZA DEL AREA DE TRABAJO Y TODO LO NECESARIO PARA SU CORRECTA TERMINACIÓN. | PZA | 2542.2834 |  | MXN
HER-029 | SUMINISTRO Y COLOCACIÓN DE TAQUETE DE EXPANSIÓN HILTI DE 5/8" X 7" INCLUYE: PERFORACIÓN PARA SU COLOCACIÓN CON ELEMENTOS MECÁNICOS, AJUSTE, FIJACIÓN, MANO DE OBRA, HERRAMIENTA Y TODO LO NECESARIO PARA SU CORRECTA EJECUCION. | PZA | 451.4799 |  | MXN
HER-030 | SUMINISTRO DE BARANDAL DE ACERO, EN ESCALERAS Y/O RAMPA DE CONCRETO CON SOPORTES VERTICALES A BASE DE TUBO DE 1 1/2" CAL 16 @ 0.90m ANCLADOS A PLACA BASE DE 4"x3/16" DE DIÁMETRO Y ESPESOR DE 1/4" CON 3 BARRENOS A UNA ALTURA DE 0.90 CON PASAMANOS A BASE DE DOS TUBOS DE 1 1/2" CAL 16, ACABADO PINTURA ESMALTE GRIS CLARO, INCLUYE: CONECTORES, SOLDADURA, ANCLAJE, RESANES, MANO DE OBRA, HERRAMIENTA, EQUIPO, COLOCACIÓN, NIVELACIÓN, MATERIALES LIMPIEZA DE AREA DE TRABAJO Y TODO LO NECESARIO PARA SU EJECUCION. | M | 750.9706 |  | MXN
G | SUMINISTROS DEL CLIENTE Y COLOCACIONES |  |  | 1
G01 | INSTALACIÓN DE ATM´S |  |  | 2
VAR-001 | COLOCACIÓN DE PRACTICAJA, INCLUYE: SOLO COLOCACIÓN EN LUGAR INDICADO POR SUPERVISIÓN, MANEJO DE EQUIPO, ELEVACIONES, ACARREOS, PROTECCIÓN Y LIMPIEZA DEL ÁREA Y EQUIPO, ASÍ COMO LAS MANIOBRAS NECESARIAS PARA SU CORRECTA TERMINACIÓN. MANO DE OBRA, HERRAMIENTA Y TRAZO PROPIO DEL CONCEPTO. | PZA | 347.3664 |  | MXN
G03 | SEÑALIZACIÓN |  |  | 2
VAR-002 | COLOCACIÓN DE SEÑALIZACIÓN CONFORME A PROYECTO, PROPORCIONADO POR EL CLIENTE. EL TRABAJO INCLUYE SEÑALIZACIÓN DE: ARCHIVOS, INSTALACIONES, SANITARIOS; ATENCIÓN TELEFÓNICA, ACRÍLICO DISUASIVO, NO CELULAR. INCLUYE: MATERIALES DE FIJACIÓN, MANO DE OBRA, EQUIPO, HERRAMIENTA, EQUIPO DE SEGURIDAD Y TODO LO NECESARIO PARA SU CORRECTA EJECUCIÓN. | JGO | 63.171 |  | MXN
G04 | PUERTAS BLINDADAS, ESCLUSA Y TRANSFER |  |  | 2
VAR-003 | COLOCACIÓN DE CAJA DE TRANSFERENCIA Y VENTANILLA EN ÁREA DE DOTACIÓN; INCLUYE: COLOCACIÓN, FIJACIÓN, PLOMEADO, RESANES, LIMPIEZA, MANO DE OBRA, HERRAMIENTA Y TODO LO NECESARIO. | PZA | 1535.3038 |  | MXN
VAR-004 | FIJACIÓN Y ANCLAJE DE ESCLUSA UNIPERSONAL; INCLUYE : ELEMENTOS DE FIJACIÓN, MANO DE OBRA Y TODO LO NECESARIO PARA SU CORRECTA EJECUCIÓN, ASÍ COMO EL ACARREOS. HERRAMIENTAS, EQUIPO, MATERIALES, LIMPIEZA PROPIA DEL CONCEPTO. | PZA | 1896.5969 |  | MXN
VAR-005 | INSTALACIÓN PUERTA BLINDADA N-2 INCLUYE: MATERIALES, RECIBIR PUERTA CON CONCRETO F'C=200KG/CM2, CIMBRA Y DESCIMBRA, ACERO DE REFUERZO DEL #3, LIMPIEZA DEL ÁREA DE TRABAJO Y RETIRO DE LOS MATERIALES SOBRANTES FUERA DE LA OBRA CON TIRO LIBRE, ASÍ COMO LAS MANIOBRAS NECESARIAS PARA SU CORRECTA TERMINACIÓN. MANO DE OBRA Y LIMPIEZA PROPIA DEL CONCEPTO. | PZA | 1752.9831 |  | MXN
G05 | EXTINTORES Y SEGURIDAD |  |  | 2
VAR-006 | FIJACIÓN DE BOTIQUÍN. INCLUYE: SUMINISTRO Y COLOCACIÓN DE CAN DE MADERA DE 3RA CLASE, DE 2" X 2" X 1, 8 M. DE ALTURA, PARA ANCLAR SOPORTERIA DE EXTINTOR, SU ACARREO AL SITIO DE SU COLOCACIÓN VERTICAL Y HORIZONTAL A CUALQUIER NIVEL Y SU LIMPIEZA, RETIRO DE EMPAQUES Y EMBALAJES Y SU TRASLADO AL BANCO DE LA OBRA, TRAZO Y NIVELACIÓN, MATERIALES, MANO DE OBRA ESPECIALIZADA, HERRAMIENTA, REQUERIMIENTOS DE SEGURIDAD EN OBRA, EQUIPO DE SEGURIDAD PERSONAL, COLOCACIÓN DE CINTA BARRICADA, INSTALACIÓN DE PROTECCIÓN A LAS ÁREAS ADYACENTES Y SU RETIRO DESPUÉS DE SU USO, RETIRO DE LOS MATERIALES SOBRANTES FUERA DE LA OBRA Y TODO LO NECESARIO PARA SU CORRECTA EJECUCIÓN. (VER PLANO A-240 ) | PZA | 284.4514 |  | MXN
VAR-007 | FIJACIÓN DE EXTINTORES. INCLUYE: SUMINISTRO Y COLOCACIÓN DE CAN DE MADERA DE 3RA CLASE, DE 2" X 2" X 1, 8 M. DE ALTURA, PARA ANCLAR SOPORTERIA DE EXTINTOR, SU ACARREO AL SITIO DE SU COLOCACIÓN VERTICAL Y HORIZONTAL A CUALQUIER NIVEL Y SU LIMPIEZA, RETIRO DE EMPAQUES Y EMBALAJES Y SU TRASLADO AL BANCO DE LA OBRA, TRAZO Y NIVELACIÓN, MATERIALES, MANO DE OBRA ESPECIALIZADA, HERRAMIENTA, REQUERIMIENTOS DE SEGURIDAD EN OBRA, EQUIPO DE SEGURIDAD PERSONAL, COLOCACIÓN DE CINTA BARRICADA, INSTALACIÓN DE PROTECCIÓN A LAS ÁREAS ADYACENTES Y SU RETIRO DESPUÉS DE SU USO, RETIRO DE LOS MATERIALES SOBRANTES FUERA DE LA OBRA Y TODO LO NECESARIO PARA SU CORRECTA EJECUCIÓN. (VER PLANO A-240 ) | PZA | 170.6709 |  | MXN
H | LIMPIEZA |  |  | 1
H01 | LIMPIEZA FINA |  |  | 2
LIMP-001 | LIMPIEZA Y MANTENIMIENTO DE TINACO EXISTENTE INCLUYE: HERRAMIENTA NECESARIA PARA SU EJECUCIÓN. MATERIAL, MANO DE OBRA, EQUIPO Y ACARREOS INTERNOS. | PZA | 419.6082 |  | MXN
LIMP-002 | LIMPIEZA FINAL DE OBRA PARA ENTREGA-RECEPCIÓN, INCLUYE: LIMPIEZA DE PISOS, PLAFONES, MOBILIARIO, MUEBLES SANITARIOS, CANCELERÍA DE ALUMINIO Y CRISTAL, MUROS, ASÍ COMO TODOS LOS ELEMENTOS NECESARIOS QUE INTERVIENEN EN LA OBRA, DETERGENTES, ACIDO MURIÁTICO, AGUA, EN ESTE CONCEPTO DEBERÁ INCLUIRSE EL RETIRO DE TODOS LOS MATERIALES SOBRANTES QUE FUERON UTILIZADOS PARA LA EJECUCIÓN DE LOS DIVERSOS TRABAJOS DE LA OBRA FUERA DEL ÁREA DEL TRABAJO, DE LA MISMA INCLUYE CARGA Y DESCARGA DE LOS MISMOS A TIRO LIBRE, ASÍ COMO LO NECESARIO PARA SU TERMINACIÓN. | M2 | 20.6134 |  | MXN
LIMP-003 | LIMPIEZA Y PREPARACIÓN DE AZOTEA, INCLUYENDO EL RETIRO DE LA IMPERMEABILIZACIÓN ANTERIOR EN CASO DE QUE ESTA EXISTA, BARRIDO, MANO DE OBRA NECESARIA, HERRAMIENTA, PROTECCIÓN A LAS ÁREAS ADYACENTES, EQUIPO DE SEGURIDAD, EL ACOPIO Y ENCOSTALAMIENTO DE LOS MATERIALES SOBRANTES DE LA LIMPIEZA Y DEMOLICIÓN Y SU TRASLADO AL BANCO DE LA OBRA. | M2 | 25.7144 |  | MXN
LIMP-004 | LIMPIEZA DE ESTACIONAMIENTO CON EQUIPO DE ALTA PRESION, INCLUYE: DETERGENTE EN POLVO, AGUA, ÁCIDO MURIÁTICO DILUIDO, RETIRO DE LOS MATERIALES SOBRANTES, MANO DE OBRA, HERRAMIENTA, ASÍ COMO LAS MANIOBRAS NECESARIAS PARA SU CORRECTA TERMINACIÓN. | M2 | 38.6405 |  | MXN
LIMP-005 | LIMPIEZA, MANTENIMIENTO Y APLICACION DE PINTURA DE ESMALTE A DOS MANOS PUERTAS DE HERRERÍA DE 0.90 A 1.20 DE ANCHO Y DE 2.00 A 2.60m DE ALTURA, INCLUYE: PREPARACIÓN DE LA SUPERFICIE, LIMPIEZA CON CEPILLO DE ALAMBRE, REMOVEDOR, PRIMER ANTICORROSIVO, PINTURA DE ESMALTE, MANO DE OBRA, HERRAMIENTA, EQUIPO, PROTECCIÓN DEL ÁREA ADYACENTE, LIMPIEZA Y TODO LO NECESARIO PARA SU CORRECTA TERMINACIÓN. | PZA | 603.2319 |  | MXN
LIMP-006 | LIMPIEZA Y MANTENIMIENTO DE CANCEL EN FACHADA, HASTA UNA ALTURA DE 8.00 m, VINILES, SILICÓN, NIVELACIÓN, ACARREOS, ANDAMIOS, RETIRO DE MATERIALES SOBRANTES FUERA DE LA OBRA CON TIRO LIBRE, MANO D EOBRA DE OBRA, HERRAMIENTA, EQUIPO, PROTECCIÓN ADYACENTE DEL ÁREA DE TRABAJO, ASÍ COMO TODO LO NECESARIO PARA SU CORRECTA TERMINACIÓN. | M2 | 122.2898 |  | MXN
LIMP-007 | MANTENIMIENTO GENERAL A CANCELERIA DE CRISTAL DE FACHADA INCLUYENDO DESMONTAJE Y MONTAJE DEL CRISTAL, RETIRO DE VINILES, PEGAMENTO, JUNTAS HASTA UNA ALTURA DE 8.00 MTS INCLUYE: VINILES, SILICÓN, NIVELACIÓN, CORTES, DESPERDICIOS, ACARREOS, ANDAMIOS, RETIRO DE MATERIALES SOBRANTES FUERA DE LA OBRA CON TIRO LIBRE, MANO D EOBRA DE OBRA, HERRAMIENTA, EQUIPO, PROTECCIÓN ADYACENTE DEL ÁREA DE TRABAJO, ASÍ COMO TODO LO NECESARIO PARA SU CORRECTA TERMINACIÓN. | M2 | 307.9935 |  | MXN
LIMP-008 | LIMPIEZA CON AGUA A PRESION EN PISOS DE CONCRETO Y/O ADOQUIN EN EXTERIORES Y BANQUETAS INCLUYE: DETERGENTE EN POLVO, AGUA, ÁCIDO MURIÁTICO DILUIDO, RETIRO DE LOS MATERIALES SOBRANTES, MANO DE OBRA, HERRAMIENTA, ASÍ COMO LAS MANIOBRAS NECESARIAS PARA SU CORRECTA TERMINACIÓN. | M2 | 53.575 |  | MXN
LIMP-009 | LIMPIEZA Y MANTENIMIENTO DE CISTERNA EXISTENTE DE HASTA 8 A 12 M3, INCLUYE: DETERGENTE EN POLVO, AGUA, CLORO, DESINFECTANTE, MANO DE OBRA, HERRAMIENTA, ASÍ COMO LAS MANIOBRAS NECESARIAS PARA SU CORRECTA TERMINACIÓN. | M2 | 283.7984 |  | MXN
LIMP-010 | LIMPIEZA Y MANTENIMIENTO DE FACHADA EXISTENTE A BASE DE MUROS DE MAMPOSTERÍA Y/O DE ACABADOS CON MATERIALES PETREOS, INCLUYE: CEPILLADO, EMBOQUILLADOS Y RESANES CON MATERIAL IGUAL AL EXISTENTE, LIMPIEZA CON EQUIPO NEUMATICO, AGUA Y JABON, AGUA, FIBRA DE ACERO INOXIDABLE, BICARBONATO, ESPONJA, MANO DE OBRA, HERRAMIENTAS, ANDAMIOS, EQUIPO Y ACARREOS INTERNOS, LIMPIEZA DEL ÁREA DE TRABAJO, ASÍ COMO LAS MANIOBRAS NECESARIAS PARA SU CORRECTA TERMINACIÓN. | M2 | 88.9789 |  | MXN
LIMP-011 | LIMPIEZA DE ANUNCIO MARQUESINA BBVA BASE DE LONA PANAFLEX Y GABINETE, DE 1.20 MTS DE ALTURA INCLUYENDO: DESMONTAJE Y MONTAJE, DESCONEXIONES Y CONEXIÓN ELÉCTRICA RETIRO DE AISLAMIENTO NECESARIO, RETIRO DEL SISTEMA DE SOPORTE Y COLGANTEO, REMACHES, TENSADO Y AJUSTES DE LONA, ANDAMIOS, MANO DE OBRA, HERRAMIENTA, EQUIPOS, LIMPIEZA DEL AREA DE TRABAJO Y TODO LO NECESARIO PARA SU CORRECTA TERMINACIÓN. | ML | 280.1745 |  | MXN
H02 | PROTECCIONES |  |  | 2
LIMP-012 | SUMINISTRO Y COLOCACIÓN DE PAPEL KRAFT PARA PROTECCIÓN DE ALFOMBRA DURANTE LOS TRABAJOS SUBSIGUIENTES DE LA INSTALACIÓN DE LA ALFOMBRA, EL PRECIO, INCLUYE TODO LO NECESARIO PARA SU CORRECTA EJECUCIÓN. MATERIAL, MANO DE OBRA, HERRAMIENTAS, EQUIPO, ACARREOS INTERNOS Y LIMPIEZA PROPIA DEL CONCEPTO. | M2 | 26.9529 |  | MXN
I | INSTALACIÓN HIDROSANITARIA |  |  | 1
I01 | MUEBLES DE BAÑO |  |  | 2
IHS-002 | SUMINISTRO E INSTALACION DE TARJA PARA CAFÉ. MCA TEKA, DE 0.80 X 0.45 MTS. CON ESCURRIDOR, DE ACERO INOXIDABLE MOD. 800.510 1C-1E, DESAGÜE DE 3/12 DE 3 AGUJEROS PARA GRIFERIA VERSION IZQUIERDA, CON CONTRACANASTA MCA. HELVEX MOD. H-8801 Y LLAVE MONOMANDO MCA. HELVEX, MOD. NOVUS E-34 COLOR CROMO PARA TARJA, INCLUYE: CESPOL, RANURAS, RESANES, HERRAMIENTA, MANO DE OBRA, EQUIPO DE SEGURIDAD, LIMPIEZA DEL ÁREA DE TRABAJO Y TODO LO NECESARIO PARA SU CORRECTA COLOCACIÓN Y BUEN FUNCIONAMIENTO. | PZA | 6205.0593 |  | MXN
IHS-006 | SUMINISTRO Y COLOCACIÓN DE INODORO AMERICAN STANDARD MODELO CA DET PRO NH EL 3517C101MX, INCLUYE: SUMINISTRO Y COLOCACIÓN, ASIENTO NOVA M-235 COLOR BLANCO CON TAPA, JUNTA PROHEL, PIJAS, LLAVE DE RETENCIÓN PRUEBAS, LIMPIEZA DEL ÁREA DE TRABAJO Y RETIRO DE LOS MATERIALES SOBRANTES FUERA DE LA OBRA CON TIRO LIBRE, ASÍ COMO LAS MANIOBRAS NECESARIAS PARA SU CORRECTA TERMINACIÓN. | PZA | 3523.0177 |  | MXN
IHS-007 | SUMINISTRO Y COLOCACIÓN DE INODORO MOD. RODANO 1 TT1-2, EN COLOR BLANCO, ACABADO PORCELANIZADO DE ALTO BRILLO. INCLUYE: MANGUERA COFLEX, LLAVE ANGULAR, JUNTA PROHEL, PIJAS, ASIENTO PLUS MODELO AT-1 CON TAPA ELONGADO, FRENTE ABIERTO, CIERRE LENTO Y ANTIBACTERIAL, MANO DE OBRA, MATERIALES DE CONSUMO, EQUIPO DE SEGURIDAD, LIMPIEZA DEL ÁREA DE TRABAJO, RETIRO DE LOS MATERIALES SOBRANTES FUERA DE LA OBRA Y TODO LO NECESARIO PARA SU PERFECTA COLOCACIÓN Y FUNCIONAMIENTO. | PZA | 4355.8648 |  | MXN
IHS-008 | SUMINISTRO Y COLOCACIÓN DE LAVABO DE 60 X 90 CMS, DISEÑO NGHT MIST, COLOR CLASIC, FABRICADO A BASE DE SUPERFICIE SOLIDA DE 1/2" MARCA LG INCLUYE: OVALIN COLOR WHITE, Y MEZCLADORA, ZOCLO SANITARIO DE 11/2"SUMINISTRO Y COLOCACIÓN, PRUEBAS, LIMPIEZA DEL ÁREA DE TRABAJO Y RETIRO DE LOS MATERIALES SOBRANTES FUERA DE OBRA, ASÍ COMO LAS MANIOBRAS NECESARIAS PARA SU CORRECTA TERMINACIÓN. MANO DE OBRA, HERRAMIENTAS, EQUIPO, ACARREOS INTERNOS, TRAZO Y LIMPIEZA PROPIOS DEL CONCEPTO. | PZA | 6802.2397 |  | MXN
IHS-009 | SUMINISTRO Y COLOCACIÓN DE LAVABO DE PEDESTAL, MCA. AMERICAN STANDAR MODELO FIESTA 8 PULGADAS, COLOR BLANCO, PORCELANIZADO CON FINO BRILLO; MANGUERA COFLEX, LLAVE ANGULAR, CESPOL, CUBRETALADROS. INCLUYE: ACARREO DE LOS MATERIALES AL SITIO DE LA OBRA, TRANSPORTACIÓN VERTICAL Y HORIZONTAL A CUALQUIER NIVEL, TRAZO Y NIVELACIÓN, MATERIAL, DESPERDICIOS, MANO DE OBRA ESPECIALIZADA, PRUEBAS, HERRAMIENTA, REQUERIMIENTOS DE SEGURIDAD EN OBRA, EQUIPO DE SEGURIDAD PERSONAL, COLOCACIÓN DE CINTA BARRICADA, INSTALACIÓN DE PROTECCIÓN A LAS ÁREAS ADYACENTES Y SU RETIRO DESPUÉS DE SU USO, RETIRO DE LOS MATERIALES SOBRANTES FUERA DE LA OBRA Y TODO LO NECESARIO PARA SU CORRECTA EJECUCIÓN. (VER PLANO A002 )LIMPIEZA PROPIA DEL CONCEPTO. | PZA | 3874.9586 |  | MXN
IHS-010 | SUMINISTRO Y COLOCACIÓN DE LAVABO RECTANGULAR DE SOBREPONER PARA MONOMANDO CON REBOSADERO MCA HELVEX MOD. LUCERNA 1 LV-2-1P, COLOR BLANCO, INCLUYE CONTRA CON DESAGÜE TIPO HONGO FIJO MOD. TH-062, COLOR CROMO Y MONOMANDO MAGNA II CON DESAGÜE AUTOMÁTICO MOD. E-914 COLOR SATÍN, PERFORACIONES, RANURAS, RESANES, MANO DE OBRA, EQUIPO DE SEGURIDAD, LIMPIEZA DEL ÁREA DE TRABAJO, RETIRO DE MATERIALES SOBRANTES FUERA DE LA OBRA Y TODO LO NECESARIO PARA SU PERFECTA COLOCACIÓN Y FUNCIONAMIENTO. | PZA | 6137.1406 |  | MXN
IHS-011 | SUMINISTRO Y COLOCACIÓN DE MINGITORIO DE DESCARGA DE AGUA IDEAL ESTÁNDAR NIÁGARA, INCLUYE: MATERIALES, MANO DE OBRA, HERRAMIENTAS, EQUIPO, ACARREOS INTERNOS, TRAZO Y LIMPIEZA PROPIOS DEL CONCEPTO. | PZA | 2987.759 |  | MXN
IHS-012 | SUMINISTRO Y COLOCACIÓN DE TINACO DE ALMACENAMIENTO DE AGUA POTABLE DE 450 LTS MARCA ROTOPLAS INCLUYE: INSTALACIÓN, SOPORTERIA HECHA DE PTR DE 2", CUATRO POSTES Y UNA BASE DE 1.20 MTS DE ALTURA FIJA AL PISO CON CUATRO PLACAS DE FIERRO DE 6"X6"X1/4", LIMPIEZA DEL ÁREA DE TRABAJO, ASÍ COMO LAS MANIOBRAS NECESARIAS PARA SU CORRECTA TERMINACIÓN. MANO DE OBRA, HERRAMIENTAS, EQUIPO Y ACARREOS INTERNOS. | PZA | 2357.2331 |  | MXN
IHS-013 | SUMINISTRO Y COLOCACIÓN DE TINACO DE ALMACENAMIENTO DE AGUA POTABLE DE 1100 LTS MARCA ROTOPLAS INCLUYE: INSTALACIÓN, SOPORTERIA HECHA DE PTR DE 2", CUATRO POSTES Y UNA BASE DE 1.20 MTS DE ALTURA FIJA AL PISO CON CUATRO PLACAS DE FIERRO DE 6"X6"X1/4", LIMPIEZA DEL ÁREA DE TRABAJO, ASÍ COMO LAS MANIOBRAS NECESARIAS PARA SU CORRECTA TERMINACIÓN. MATERIALES, MANO DE OBRA, HERRAMIENTAS, EQUIPO Y ACARREOS INTERNOS. | PZA | 2853.1986 |  | MXN
IHS-014 | SUMINISTRO, COLOCACIÓN Y CONEXIÓN DE CISTERNA MARCA ROTOPLAS DE 2800 LTS, INCLUYE: VÁLVULA DE LLENADO, FLOTADOR, TAPA, ACCESORIOS, LAVADO CON AGUA Y JABÓN, FLETE Y ACARREO HASTA EL SITIO DE SU UTILIZACIÓN, MATERIALES DE CONSUMO, MANO DE OBRA, HERRAMIENTAS, PRUEBAS, LIMPIEZA DEL ÁREA DE TRABAJO Y TODO LO NECESARIO PARA SU CORRECTA TERMINACIÓN. | PZA | 8569.1644 |  | MXN
IHS-015 | SUMINISTRO, COLOCACIÓN Y CONEXIÓN DE CISTERNA MARCA ROTOPLAS DE 5000 LTS, INCLUYE: VÁLVULA DE LLENADO, FLOTADOR, TAPA, ACCESORIOS, LAVADO CON AGUA Y JABÓN, FLETE Y ACARREO HASTA EL SITIO DE SU UTILIZACIÓN, MATERIALES DE CONSUMO, MANO DE OBRA, HERRAMIENTAS, PRUEBAS, LIMPIEZA DEL ÁREA DE TRABAJO Y TODO LO NECESARIO PARA SU CORRECTA TERMINACIÓN. | PZA | 14182.3246 |  | MXN
I02 | ACCESORIOS DE BAÑO |  |  | 2
IHS-016 | SUMINISTRO Y COLOCACIÓN DE GANCHO DOBLE DE PARED CROMADO MCA. HELVEX MOD. A-31 INCLUYE: MATERIALES, MANO DE OBRA, HERRAMIENTAS, EQUIPO, ACARREOS INTERNOS, TRAZO Y LIMPIEZA PROPIOS DEL CONCEPTO. | PZA | 396.3493 |  | MXN
IHS-017 | SUMINISTRO Y COLOCACIÓN DE LLAVE ECONOMIZADORA MCA. HELVEX CON SEGURO ANTIRROBO TV-105, INCLUYE: MATERIAL, MANO DE OBRA, HERRAMIENTA, PRUEBAS, LIMPIEZA DEL ÁREA DE TRABAJO Y RETIRO DE LOS MATERIALES SOBRANTES FUERA DE OBRA, ASÍ COMO LAS MANIOBRAS NECESARIAS PARA SU CORRECTA TERMINACIÓN ACARREOS INTERNOS Y LIMPIEZA PROPIA DEL CONCEPTO. | PZA | 1494.5244 |  | MXN
IHS-018 | SUMINISTRO Y COLOCACIÓN DE BOTES DE BASURA, INCLUYE FLETE, Y ACARREO DE TODOS LOS MATERIALES, HERRAMIENTA, EQUIPO DE SEGURIDAD, COLOCACIÓN A NIVEL, MANO DE OBRA, LIMPIEZA DEL ÁREA Y RETIRO DE TODOS LOS SOBRANTES FUERA DE LA OBRA Y TODO LO NECESARIO PARA SU CORRECTA INSTALACIÓN. | PZA | 493.0295 |  | MXN
IHS-019 | COLOCACIÓN DE DISPENSADOR DE AGUA EN ÁREA DE CAFÉ, INCLUYE INSTALACIÓN SANITARIA, INSTALACIÓN HIDRÁULICA, PRUEBAS, LIMPIEZA DEL ÁREA DE TRABAJO Y RETIRO DE LOS MATERIALES SOBRANTES FUERA DE OBRA, ASÍ COMO TODO LO NECESARIO PARA SU CORRECTO FUNCIONAMIENTO | PZA | 1083.5003 |  | MXN
IHS-020 | SUMINISTRO Y COLOCACIÓN DE DISPENSADOR DE JABÓN RELLENABLE AZUR BLANCO, COLOR BLANCO (DJ90001), FABRICANTE KIMBERLI CLARK, DIMENSIONES Ø 20, 5 X 11, 5 X 12 CM, INCLUYE FLETE, Y ACARREO DE TODOS LOS MATERIALES, HERRAMIENTA, EQUIPO DE SEGURIDAD, COLOCACIÓN A NIVEL, MANO DE OBRA, LIMPIEZA DEL ÁREA Y RETIRO DE TODOS LOS SOBRANTES FUERA DE LA OBRA. | PZA | 616.5349 |  | MXN
IHS-021 | SUMINISTRO Y COLOCACIÓN DE DISPENSADOR DE PAPEL DE PLÁSTICO, COLOR BLANCO (PH52300), MARCA KIMBERLI CLARK, DIMENSIONES Ø35, 5 X 35, 5 X 13 CM, INCLUYE FLETE, Y ACARREO DE TODOS LOS MATERIALES, HERRAMIENTA, EQUIPO DE SEGURIDAD, COLOCACIÓN A NIVEL, MANO DE OBRA, LIMPIEZA DEL ÁREA Y RETIRO DE TODOS LOS SOBRANTES FUERA DE LA OBRA. | PZA | 747.1751 |  | MXN
IHS-022 | SUMINISTRO Y COLOCACIÓN DE DISPENSADOR DE TOALLAS ALTERA TRANSPARENTE, FABRICANTE KIMBERLI CLARK DIMENSIONES Ø35 X 35, 5 X 13 CM, INCLUYE FLETE, Y ACARREO DE TODOS LOS MATERIALES, HERRAMIENTA, EQUIPO DE SEGURIDAD, COLOCACIÓN A NIVEL, MANO DE OBRA, LIMPIEZA DEL ÁREA Y RETIRO DE TODOS LOS SOBRANTES FUERA DE LA OBRA. | PZA | 718.6767 |  | MXN
IHS-023 | SUMINISTRO Y COLOCACIÓN DE GANCHO DOBLE CLÁSICA, MARCA HELVEX, MODELO 106.INCLUYE: MATERIALES, MANO DE OBRA, HERRAMIENTAS, EQUIPO, ACARREOS INTERNOS, TRAZO Y LIMPIEZA PROPIOS DEL CONCEPTO. | PZA | 359.9806 |  | MXN
IHS-024 | SUMINISTRO Y COLOCACIÓN DE LLAVE DE NARIZ DE 1/2", MARCA URREA , ACABADO CROMADA. INCLUYE: ACARREO DE LOS MATERIALES AL SITIO DE LA OBRA, TRANSPORTACIÓN VERTICAL Y HORIZONTAL A CUALQUIER NIVEL, TRAZO Y NIVELACIÓN, MATERIAL, DESPERDICIOS, MANO DE OBRA ESPECIALIZADA, PRUEBAS, HERRAMIENTA, REQUERIMIENTOS DE SEGURIDAD EN OBRA, EQUIPO DE SEGURIDAD PERSONAL, COLOCACIÓN DE CINTA BARRICADA, INSTALACIÓN DE PROTECCIÓN A LAS ÁREAS ADYACENTES Y SU RETIRO DESPUÉS DE SU USO, RETIRO DE LOS MATERIALES SOBRANTES FUERA DE LA OBRA Y TODO LO NECESARIO PARA SU CORRECTA EJECUCIÓN. LIMPIEZA PROPIA DEL CONCEPTO. | PZA | 195.3417 |  | MXN
IHS-025 | SUMINISTRO Y COLOCACIÓN DE LLAVE UNITARIA CON CUELLO DE GANSO, MARCA HELVEX, MODELO VCC; MANGUERA COFLEX, LLAVE ANGULAR, CESPOL. INCLUYE: ACARREO DE LOS MATERIALES AL SITIO DE LA OBRA, TRANSPORTACIÓN VERTICAL Y HORIZONTAL A CUALQUIER NIVEL, TRAZO Y NIVELACIÓN, MATERIAL, DESPERDICIOS, MANO DE OBRA ESPECIALIZADA, PRUEBAS, HERRAMIENTA, REQUERIMIENTOS DE SEGURIDAD EN OBRA, EQUIPO DE SEGURIDAD PERSONAL, COLOCACIÓN DE CINTA BARRICADA, INSTALACIÓN DE PROTECCIÓN A LAS ÁREAS ADYACENTES Y SU RETIRO DESPUÉS DE SU USO, RETIRO DE LOS MATERIALES SOBRANTES FUERA DE LA OBRA Y TODO LO NECESARIO PARA SU CORRECTA EJECUCIÓN. ACARREOS INTERNOS, LIMPIEZA PROPIA DEL CONCEPTO. | PZA | 1591.7326 |  | MXN
IHS-026 | SUMINISTRO Y COLOCACIÓN DE CESPOL PARA LAVABO SIN CONTRA MOD. TV-016, COLOR CROMO, INCLUYE: MATERIALES, MANO DE OBRA, HERRAMIENTAS, EQUIPO, ACARREOS INTERNOS, TRAZO Y LIMPIEZA PROPIOS DEL CONCEPTO. | PZA | 494.6075 |  | MXN
I03 | MAMPARAS DE BAÑO |  |  | 2
IHS-027.1 | SUMINISTRO Y COLOCACIÓN DE MAMPARAS PARA BAÑO MARCA MCA PORCEBOARD ® CONSTRUIDAS CON UN BASTIDOR TUBULAR GALVANIZADO DE 1", CON UN ALMA DE CARTÓN HONEY COMB PARA AMORTIGUAR EL RUIDO Y OBTENER DUREZA, EN SU PERFIL PERIMETRAL SE COLOCARA ALUMINIO ANODIZADO CON CHAPERA AL COLOR DE LA MAMPARA, ACABADO PORCELANISADO , COLOR GRIS, DE 1.63 M DE ALTURA; EN SANITARIO DE HOMBRES Y MUJERES. CONSISTENTE EN 1 MAMPARA FIJO DE 0.60 M X 1.63; 1 MAMPARA FIJA DE 0.75 X 1.63 M CON PUERTA DE 0.60 M X 1.63. INCLUYE: ACARREO DE LOS MATERIALES AL SITIO DE LA OBRA, TRANSPORTACIÓN VERTICAL Y HORIZONTAL A CUALQUIER NIVEL, TRAZO Y NIVELACIÓN, MATERIAL, MANO DE OBRA ESPECIALIZADA, HERRAMIENTA, REQUERIMIENTOS DE SEGURIDAD EN OBRA, EQUIPO DE SEGURIDAD PERSONAL, COLOCACIÓN DE CINTA BARRICADA, INSTALACIÓN DE PROTECCIÓN A LAS ÁREAS ADYACENTES Y SU RETIRO DESPUÉS DE SU USO, RETIRO DE LOS MATERIALES SOBRANTES FUERA DE LA OBRA Y TODO LO NECESARIO PARA SU CORRECTA EJECUCIÓN. (VER PLANO A-700) | M2 | 2522.9517 |  | MXN
IHS-028.1 | ENVÍO DE MAMPARAS PORCEBOARD ®, POR SUCURSAL EN EL D.F. Y ÁREA METROPOLITANA, O EN LÍNEA DE TRANSPORTES QUE INDIQUE LA CONTRATISTA | ENVÍO | 0 |  | MXN
I04 | PRUEBAS Y MANTENIMIENTO |  |  | 2
IHS-029 | DESAZOLVE DE RED DESCARGA DE TUBO DE PVC DE 0.101 MTS DE DIÁMETRO, INCLUYE: ACARREO A UNA ESTACIÓN DE 30 MTS Y DESALOJO DEL PRODUCTO FUERA DE LA OBRA, ASÍ COMO LAS MANIOBRAS NECESARIAS PARA SU CORRECTA TERMINACIÓN. CONSIDERAR EQUIPO DE SEGURIDAD NECESARIO Y CUMPLIMIENTO DE LA NORMA RESPECTIVA PARA LA CORRECTA EJECUCIÓN DEL CONCEPTO. MANO DE OBRA, HERRAMIENTAS, ACARREOS INTERNOS Y LIMPIEZA PROPIA DEL CONCEPTO. | M | 1180.2412 |  | MXN
IHS-030 | DESAZOLVE DE REGISTROS DE DRENAJE DE 0.40 X 0.60 M Y HASTA 1 MTS DE PROFUNDIDAD, INCLUYE: LIMPIEZA DEL ÁREA DE TRABAJO, ACARREO A UNA ESTACIÓN DE 30 MTS Y DESALOJO DEL PRODUCTO FUERA DE LA OBRA, ASÍ COMO LAS MANIOBRAS NECESARIAS PARA SU CORRECTA TERMINACIÓN. MANO DE OBRA, HERRAMIENTAS, EQUIPO Y LIMPIEZA PROPIA DEL CONCEPTO. | PZA | 364.4883 |  | MXN
IHS-031 | MANTENIMIENTO A RED SANITARIA EXISTENTE, PARA LO CUAL SE REALIZARA LAS SIGUIENTES ACTIVIDADES: LIMPIEZA DE W. C, LAVABOS Y VERTEDERO DE ASEO CON ACIDO MURIÁTICO, DESAZOLVE DE TUBERÍAS Y LIMPIEZA DE REGISTROS. INCLUYE: MATERIALES, MANO DE OBRA, HERRAMIENTAS Y LIMPIEZA PROPIA DEL CONCEPTO. | RED | 1362.1673 |  | MXN
IHS-032 | PRUEBA DE TUBERÍAS HIDRÁULICAS CARGANDO TUBERÍAS CON AGUA Y SOMETIÉNDOLAS AL DOBLE DE LA PRESIÓN DE TRABAJO EN NINGÚN CASO A MENOS DE 8, 0 KG/CM2 (114 PSI) INCLUYENDO: PRUEBA EN DOS OCASIONES EN EL PROCESO DE LA OBRA, FLETE Y ACARREO HASTA EL SITIO DE SU UTILIZACIÓN, TRAZO, FIJACIÓN, OBRA DE MANO, EQUIPO DE SEGURIDAD, MATERIALES DE CONSUMO, LIMPIEZA PRELIMINAR DEL ÁREA DE TRABAJO, PRUEBAS Y RETIRO DE LOS MATERIALES SOBRANTES AL BANCO DE LA OBRA. MANO DE OBRA, HERRAMIENTAS, Y LIMPIEZA PROPIA DEL CONCEPTO. | PRUEBA | 1443.496 |  | MXN
IHS-033 | PRUEBA DE TUBERÍAS SANITARIAS SOMETIDAS A UNA PRESIÓN DE AL MENOS 1, 5 KG. INCLUYE: EQUIPO, MANO DE OBRA ESPECIALIZADA, HERRAMIENTA, REQUERIMIENTOS DE SEGURIDAD EN OBRA, EQUIPO DE SEGURIDAD PERSONAL, INSTALACIÓN DE PROTECCIÓN A LAS ÁREAS ADYACENTES Y SU RETIRO DESPUÉS DE SU USO, RETIRO DE LOS MATERIALES SOBRANTES FUERA DE LA OBRA Y TODO LO NECESARIO PARA SU CORRECTA EJECUCIÓN. ) ACARREOS INTERNOS Y LIMPIEZA PROPIA DEL CONCEPTO. | PRUEBA | 1378.5046 |  | MXN
I05 | SALIDAS HIDROSANITARIAS |  |  | 2
IHS-034 | SUMINISTRO Y COLOCACIÓN DE COLADERA HELVEX 24 CH, INCLUYE: PRUEBAS, LIMPIEZA DEL ÁREA DE TRABAJO Y RETIRO DE LOS MATERIALES SOBRANTES FUERA DE OBRA, ASÍ COMO LAS MANIOBRAS NECESARIAS PARA SU CORRECTA TERMINACIÓN. MATERIALES, MANO DE OBRA, HERRAMIENTAS, EQUIPO, ACARRES INTERNOS, TRAZO Y LIMPIEZA PROPIOS DEL CONCEPTO. | PZA | 1123.2207 |  | MXN
IHS-035 | SUMINISTRO Y COLOCACIÓN DE COLADERA HELVEX CH-25, PARA LAVABOS Y LIMPIEZA, INCLUYENDO EL COSTO DIRECTO POR LOS MATERIALES, FLETE Y ACARREO HASTA EL SITIO DE SU UTILIZACIÓN, CONEXIONES Y TUBERÍA DE PVC SANITARIO MCA REXOLIT, FIJACIÓN, OBRA DE MANO, MATERIALES DE CONSUMO, TRAZO, PRUEBA, HABILITADO, CONEXIÓN AL CODO DEL WC. O AL DRENAJE GENERAL, LIMPIEZA DEL ÁREA DE TRABAJO Y RETIRO DE SOBRANTES AL BANCO DE LA OBRA, ASÍ COMO EQUIPO DE PROTECCIÓN Y SEGURIDAD PARA LOS TRABAJADORES Y LUGAR DE EJECUCIÓN. | PZA | 950.2174 |  | MXN
IHS-036 | SUMINISTRO, COLOCACIÓN Y CONEXIÓN DE COLADERA HELVEX 4954 PARA PRETIL, REJILLA REMOVIBLE, SALIDA LATERAL CON ROSCA PARA TUBO DE 4" DE DIAMETRO INCLUYE: RANURAS, RESANES, PRUEBAS, MANO DE OBRA, HERRAMIENTA, LIMPIEZA DEL ÁREA DE TRABAJO Y RETIRO DE LOS MATERIALES SOBRANTES FUERA DE OBRA, ASÍ COMO LAS MANIOBRAS NECESARIAS PARA SU CORRECTA TERMINACIÓN. | PZA | 1786.3126 |  | MXN
IHS-037 | SUMINISTRO E INSTALACIÓN DE COLADERA CON CÚPULA PARA AZOTEA MARCA HELVEX, MODELO 444-X DE 4", INCLUYE: RANURAS, RESANES, SELLO PERIMETRAL CON ESPUMA DE POLIURETANO, PRUEBAS DE FUNCIONAMIENTO, MANO DE OBRA, HERRAMIENTA, LIMPIEZA DEL AREA DE TRABAJO Y TODO LO NECESARIO PARA SU CORRECTA TERMINACIÓN. | PZA | 1719.4105 |  | MXN
IHS-038 | SALIDA HIDRÁULICA PARA INODORO, INCLUYENDO EL COSTO DIRECTO POR LOS MATERIALES, FLETE Y ACARREO HASTA EL SITIO DE SU UTILIZACIÓN, TAPÓN CAPA, VÁLVULA ANGULAR, SOLDADURA, PASTA FUNDENTE, TUBERÍA DE COBRE TIPO M, CONEXIONES, TRAZO, FIJACIÓN, NIVELACIÓN, OBRA DE MANO, EQUIPO DE SEGURIDAD, MATERIALES DE CONSUMO, LIMPIEZA PRELIMINAR DEL ÁREA DE TRABAJO PRUEBAS Y RETIRO DE LOS MATERIALES SOBRANTES AL BANCO DE LA OBRA. HERRAMIENTAS, ACARREOS INTERNOS Y LIMPIEZA PROPIA DEL CONCEPTO. | SAL | 1072.9695 |  | MXN
IHS-038.1 | SALIDA HIDRAULICA PARA INODORO INCLUYENDO EL COSTO DIRECTO POR LOS MATERIALES, FLETE Y ACARREO HASTA EL SITIO DE SU UTILIZACIÓN, TAPÓN CAPA, VÁLVULA ANGULAR, DADOS PARA MONTURAS, CORTES, DESPERDICIOS, EQUIPO DE TERMOFUSIÓN, FIJACIÓN, NIVELACIÓN, OBRA DE MANO, EQUIPO DE SEGURIDAD, MATERIALES DE CONSUMO, LIMPIEZA PRELIMINAR DEL ÁREA DE TRABAJO PRUEBAS Y RETIRO DE LOS MATERIALES SOBRANTES AL BANCO DE LA OBRA. HERRAMIENTAS, ACARREOS INTERNOS Y LIMPIEZA PROPIA DEL CONCEPTO. | SAL | 621.0657 |  | MXN
IHS-039 | SALIDA HIDRÁULICA PARA LAVABO, INCLUYENDO: FLETE Y ACARREO HASTA EL SITIO DE SU UTILIZACIÓN, LLAVE ANGULAR, PIJAS, TAPÓN CAPA, SOLDADURA, PASTA FUNDENTE, TUBERÍA DE COBRE RÍGIDO TIPO M, CONEXIONES, TRAZO, FIJACIÓN, NIVELACIÓN, OBRA DE MANO, EQUIPO DE SEGURIDAD, MATERIALES DE CONSUMO, LIMPIEZA PRELIMINAR DEL ÁREA DE TRABAJO PRUEBAS Y RETIRO DE LOS MATERIALES SOBRANTES AL BANCO DE LA OBRA. HERRAMIENTA, ACARREOS INTERNOS Y LIMPIEZA PROPIA DEL CONCEPTO. | SAL | 1112.3319 |  | MXN
IHS-039.1 | SALIDA HIDRAULICA PARA LAVABO INCLUYENDO EL COSTO DIRECTO POR LOS MATERIALES, FLETE Y ACARREO HASTA EL SITIO DE SU UTILIZACIÓN, TAPÓN CAPA, VÁLVULA ANGULAR, DADOS PARA MONTURAS, CORTES, DESPERDICIOS, EQUIPO DE TERMOFUSIÓN, FIJACIÓN, NIVELACIÓN, OBRA DE MANO, EQUIPO DE SEGURIDAD, MATERIALES DE CONSUMO, LIMPIEZA PRELIMINAR DEL ÁREA DE TRABAJO PRUEBAS Y RETIRO DE LOS MATERIALES SOBRANTES AL BANCO DE LA OBRA. HERRAMIENTAS, ACARREOS INTERNOS Y LIMPIEZA PROPIA DEL CONCEPTO. | SAL | 624.1326 |  | MXN
IHS-040 | SALIDA HIDRÁULICA PARA MINGITORIO, INCLUYENDO: FLETE Y ACARREO HASTA EL SITIO DE SU UTILIZACIÓN, PIJAS, TAPÓN CAPA, SOLDADURA, PASTA FUNDENTE, TUBERÍA DE COBRE RÍGIDO TIPO M, CONEXIONES, TRAZO, FIJACIÓN, NIVELACIÓN, OBRA DE MANO, EQUIPO DE SEGURIDAD, MATERIALES DE CONSUMO, LIMPIEZA PRELIMINAR DEL ÁREA DE TRABAJO PRUEBAS Y RETIRO DE LOS MATERIALES SOBRANTES AL BANCO DE LA OBRA. HERRAMIENTA, ACARREOS INTERNOS Y LIMPIEZA PROPIA DEL CONCEPTO. | SAL | 930.6899 |  | MXN
IHS-040.1 | SALIDA HIDRAULICA PARA MINGITORIO INCLUYENDO EL COSTO DIRECTO POR LOS MATERIALES, FLETE Y ACARREO HASTA EL SITIO DE SU UTILIZACIÓN, TAPÓN CAPA, VÁLVULA ANGULAR, DADOS PARA MONTURAS, CORTES, DESPERDICIOS, EQUIPO DE TERMOFUSIÓN, FIJACIÓN, NIVELACIÓN, OBRA DE MANO, EQUIPO DE SEGURIDAD, MATERIALES DE CONSUMO, LIMPIEZA PRELIMINAR DEL ÁREA DE TRABAJO PRUEBAS Y RETIRO DE LOS MATERIALES SOBRANTES AL BANCO DE LA OBRA. HERRAMIENTAS, ACARREOS INTERNOS Y LIMPIEZA PROPIA DEL CONCEPTO. | SAL | 601.4907 |  | MXN
IHS-041 | SALIDA HIDRÁULICA PARA TARJA, INCLUYE: EL COSTO DIRECTO POR LOS MATERIALES, FLETE Y ACARREO HASTA EL SITIO DE SU UTILIZACIÓN, TAPÓN CAPA, VÁLVULA ANGULAR, SOLDADURA, PASTA FUNDENTE, TUBERÍA DE COBRE TIPO M, CONEXIONES, TRAZO, FIJACIÓN, NIVELACIÓN, OBRA DE MANO, EQUIPO DE SEGURIDAD, MATERIALES DE CONSUMO, LIMPIEZA PRELIMINAR DEL ÁREA DE TRABAJO PRUEBAS Y RETIRO DE LOS MATERIALES SOBRANTES AL BANCO DE LA OBRA. HERRAMIENTAS, EQUIPO, ACARREOS INTERNOS Y LIMPIEZA PROPIA DEL CONCEPTO. | SAL | 1260.2096 |  | MXN
IHS-041.1 | SALIDA HIDRAULICA PARA TARJA INCLUYENDO EL COSTO DIRECTO POR LOS MATERIALES, FLETE Y ACARREO HASTA EL SITIO DE SU UTILIZACIÓN, TAPÓN CAPA, VÁLVULA ANGULAR, DADOS PARA MONTURAS, CORTES, DESPERDICIOS, EQUIPO DE TERMOFUSIÓN, FIJACIÓN, NIVELACIÓN, OBRA DE MANO, EQUIPO DE SEGURIDAD, MATERIALES DE CONSUMO, LIMPIEZA PRELIMINAR DEL ÁREA DE TRABAJO PRUEBAS Y RETIRO DE LOS MATERIALES SOBRANTES AL BANCO DE LA OBRA. HERRAMIENTAS, ACARREOS INTERNOS Y LIMPIEZA PROPIA DEL CONCEPTO. | SAL | 623.5595 |  | MXN
IHS-042 | SALIDA SANITARIA PARA MINGITORIO, CON TUBERÍA Y CONEXIONES DE PVC MCA. DURALON DE 38 MM. INCLUYENDO TUBO, CODOS, TEE, YEES, REDUCCIONES, TAPÓN REGISTRO, DESCARGA A REGISTRO, CONEXIONES DE PVC, SE DEBERÁN CONSIDERAR PERFORACIONES, RANURAS, RESANES, MATERIALES DE FIJACIÓN Y CONSUMO, MANO DE OBRA, HERRAMIENTA, EQUIPO DE SEGURIDAD, LIMPIEZA DEL ÁREA DE TRABAJO PRUEBAS Y RETIRO DE SOBRANTES AL BANCO DE LA OBRA. VER PLANO IS-000 ACARREOS INTERNOS Y LIMPIEZA PROPIA DEL CONCEPTO | SAL | 551.7753 |  | MXN
IHS-043 | SALIDA SANITARIA PARA INODORO, CON TUBERÍA Y CONEXIONES DE PVC MCA. DURALON DE 38MM. INCLUYENDO TUBO, CODOS, TEE, YEES, REDUCCIONES, TAPÓN REGISTRO, PEGAMENTO PARA PVC, DESCARGA A REGISTRO, CONEXIONES DE PVC, SE DEBERÁN CONSIDERAR PERFORACIONES, RANURAS, RESANES, MATERIALES DE FIJACIÓN Y CONSUMO, MANO DE OBRA, HERRAMIENTA, EQUIPO DE SEGURIDAD, LIMPIEZA DEL ÁREA DE TRABAJO PRUEBAS Y RETIRO DE SOBRANTES AL BANCO DE LA OBRA. VER PLANO IS-000 ACARREOS INTERNOS | SAL | 960.7001 |  | MXN
IHS-044 | SALIDA SANITARIA PARA LAVABO, CON TUBERÍA Y CONEXIONES DE PVC MCA. DURALON DE 38 MM. INCLUYENDO TUBO, CODOS, TEE, YEES, REDUCCIONES, TAPÓN REGISTRO, DESCARGA A REGISTRO, CONEXIONES DE PVC, SE DEBERÁN CONSIDERAR PERFORACIONES, RANURAS, RESANES, MATERIALES DE FIJACIÓN Y CONSUMO, MANO DE OBRA, HERRAMIENTA, EQUIPO DE SEGURIDAD, LIMPIEZA DEL ÁREA DE TRABAJO PRUEBAS Y RETIRO DE SOBRANTES AL BANCO DE LA OBRA. VER PLANO IS-000 ACARREOS INTERNOS Y LIMPIEZA PROPIA DEL CONCEPTO. | SAL | 881.2894 |  | MXN
IHS-045 | SALIDA SANITARIA PARA TARJA, CON TUBERÍA Y CONEXIONES DE PVC MCA. DURALON DE 50 MM. DE DIÁMETRO, PEGAMENTO, CODOS, TEES, YEES, REDUCCIONES, TAPÓN REGISTRO, TUBERÍA DE VENTILACIÓN DE PVC DE 50 MM. DE DIÁMETRO, PERFORACIONES, RANURAS, RESANES, MATERIALES DE FIJACIÓN Y CONSUMO. INCLUYE: ACARREO DE LOS MATERIALES AL SITIO DE LA OBRA, TRANSPORTACIÓN VERTICAL Y HORIZONTAL A CUALQUIER NIVEL, TRAZO Y NIVELACIÓN, MATERIAL, DESPERDICIOS, MANO DE OBRA ESPECIALIZADA, HERRAMIENTA, REQUERIMIENTOS DE SEGURIDAD EN OBRA, EQUIPO DE SEGURIDAD PERSONAL, COLOCACIÓN DE CINTA BARRICADA, INSTALACIÓN DE PROTECCIÓN A LAS ÁREAS ADYACENTES Y SU RETIRO DESPUÉS DE SU USO, RETIRO DE LOS MATERIALES SOBRANTES FUERA DE LA OBRA Y TODO LO NECESARIO PARA SU CORRECTA EJECUCIÓN. ACARREOS INTERNOS Y LIMPIEZA PROPIA DEL CONCEPTO | SAL | 911.3051 |  | MXN
IHS-046 | SUMINISTRO Y COLOCACIÓN DE COLADERA DE PISO MS4 MCA. HELVEX MOD. 282-H, CON REJILLA ACABADO CROMADA. INCLUYENDO EL COSTO DIRECTO POR LOS MATERIALES, FLETE Y ACARREO HASTA EL SITIO DE SU UTILIZACIÓN, CONEXIONES, TRAZO, FIJACIÓN, NIVELACIÓN, OBRA DE MANO, EQUIPO DE SEGURIDAD, MATERIALES DE CONSUMO, LIMPIEZA PRELIMINAR DEL ÁREA DE TRABAJO Y RETIRO DE LOS MATERIALES SOBRANTES AL BANCO DE LA OBRA. LIMPIEZA PROPIA DEL CONCEPTO. | PZA | 1592.5941 |  | MXN
IHS-047 | SUMINISTRO Y COLOCACIÓN SALIDA SANITARIA PARA TAPÓN REGISTRO CON TAPA DE BRONCE, INCLUYENDO EL COSTO DIRECTO POR LOS MATERIALES, FLETE Y ACARREO HASTA EL SITIO DE SU UTILIZACIÓN, CONEXIONES Y TUBERÍA DE PVC SANITARIO MARCA REXOLIT, FIJACIÓN, OBRA DE MANO, MATERIALES DE CONSUMO, TRAZO, PRUEBA, HABILITADO, CONEXIÓN AL CODO DEL WC. O AL DRENAJE GENERAL, LIMPIEZA DEL ÁREA DE TRABAJO Y RETIRO DE SOBRANTES AL BANCO DE LA OBRA, ASÍ COMO EQUIPO DE PROTECCIÓN Y SEGURIDAD PARA LOS TRABAJADORES Y LUGAR DE EJECUCIÓN. MATERIALES, HERRAMIENTA, ACARREOS INTERNOS Y LIMPIEZA PROPIA DEL CONCEPTO. | PZA | 485.2621 |  | MXN
IHS-048 | SUMINISTRO E INSTALACIÓN DE BAJADA DE AGUAS PLUVIALES, CON TUBERÍA Y CONEXIONES DE PVC MCA. DURALON DE 100 MM. INCLUYENDO TUBO, CODOS, TEE, YEES, REDUCCIONES, CONEXIONES DE PVC, SE DEBERÁN CONSIDERAR PERFORACIONES, RANURAS, RESANES, MATERIALES DE FIJACIÓN Y CONSUMO, MANO DE OBRA, ANDAMIOS, HERRAMIENTA, EQUIPO DE SEGURIDAD, LIMPIEZA DEL ÁREA DE TRABAJO PRUEBAS Y RETIRO DE SOBRANTES AL BANCO DE LA OBRA, ACARREOS INTERNOS Y LIMPIEZA PROPIA DEL CONCEPTO. | M | 412.0256 |  | MXN
I06 | TUBERÍA Y CONEXIONES DE COBRE DE ALIMENTACIÓN |  |  | 2
IHS-049 | SUMINISTRO E INSTALACIÓN DE TUBO DE COBRE TIPO "M" DE 13 MM (1/2") DE Ø, MCA. NACOBRE, COLOCADO A CUALQUIER ALTURA Y A CUALQUIER NIVEL, INCLUYE: CONEXIONES, CODOS, COPLES, TEES, FRANJA DE 20 CM DE PINTURA DE ESMALTE @ 1.5 M, SOPORTERIA TIPO BANCO @ 1.5 MTS, CORTES, DESPERDICIOS Y LIMPIEZA DEL AREA DE TRABAJO, ASI COMO LAS MANIOBRAS NECESARIAS PARA SU CORRECTA TERMINACION. | M | 150.3555 |  | MXN
IHS-049.1 | SUMINISTRO E INSTALACIÓN DE TUBOPLUS DE 20 MM (1/2") DE Ø, COLOCADO A CUALQUIER ALTURA Y A CUALQUIER NIVEL, INCLUYE: CONEXIONES, CODOS, COPLES, TEES, FRANJA DE 20 CM DE PINTURA DE ESMALTE @ 1.0 M, SOPORTERIA TIPO BANCO @ 1.5 MTS, EL PRECIO INCLUYE DADOS PARA MONTURAS, CORTES, DESPERDICIOS, EQUIPO DE TERMOFUSIÓN, FIJACIÓN, NIVELACIÓN, OBRA DE MANO, EQUIPO DE SEGURIDAD, MATERIALES DE CONSUMO, LIMPIEZA PRELIMINAR DEL ÁREA DE TRABAJO PRUEBAS Y RETIRO DE LOS MATERIALES SOBRANTES AL BANCO DE LA OBRA. HERRAMIENTAS, ACARREOS INTERNOS Y LIMPIEZA PROPIA DEL CONCEPTO. | M | 73.2863 |  | MXN
IHS-050 | SUMINISTRO E INSTALACIÓN DE TUBO DE COBRE TIPO "M" DE 19 MM (3/4") DE Ø, MCA. NACOBRE, COLOCADO A CUALQUIER ALTURA Y A CUALQUIER NIVEL, INCLUYE: CONEXIONES, CODOS, COPLES, TEES, FRANJA DE 20 CM DE PINTURA DE ESMALTE @ 1.5 M, SOPORTERIA TIPO BANCO @ 1.5 MTS, CORTES, DESPERDICIOS Y LIMPIEZA DEL AREA DE TRABAJO, ASI COMO LAS MANIOBRAS NECESARIAS PARA SU CORRECTA TERMINACION. | M | 211.0401 |  | MXN
IHS-050.1 | SUMINISTRO E INSTALACIÓN DE TUBOPLUS DE 25 MM (3/4") DE Ø, COLOCADO A CUALQUIER ALTURA Y A CUALQUIER NIVEL, INCLUYE: CONEXIONES, CODOS, COPLES, TEES, FRANJA DE 20 CM DE PINTURA DE ESMALTE @ 1.0 M, SOPORTERIA TIPO BANCO @ 1.0 MTS, EL PRECIO INCLUYE DADOS PARA MONTURAS, CORTES, DESPERDICIOS, EQUIPO DE TERMOFUSIÓN, FIJACIÓN, NIVELACIÓN, OBRA DE MANO, EQUIPO DE SEGURIDAD, MATERIALES DE CONSUMO, LIMPIEZA PRELIMINAR DEL ÁREA DE TRABAJO PRUEBAS Y RETIRO DE LOS MATERIALES SOBRANTES AL BANCO DE LA OBRA. HERRAMIENTAS, ACARREOS INTERNOS Y LIMPIEZA PROPIA DEL CONCEPTO. | M | 93.5286 |  | MXN
IHS-051 | SUMINISTRO E INSTALACIÓN DE TUBO DE COBRE TIPO "M" DE 25 MM (1") DE Ø, MCA. NACOBRE, COLOCADO A CUALQUIER ALTURA Y A CUALQUIER NIVEL, INCLUYE: CONEXIONES, CODOS, COPLES, TEES, FRANJA DE 20 CM DE PINTURA DE ESMALTE @ 1.5 M, SOPORTERIA TIPO BANCO @ 1.5 MTS, CORTES, DESPERDICIOS Y LIMPIEZA DEL AREA DE TRABAJO, ASI COMO LAS MANIOBRAS NECESARIAS PARA SU CORRECTA TERMINACION. | M | 281.139 |  | MXN
IHS-051.1 | SUMINISTRO E INSTALACIÓN DE TUBOPLUS DE 32 MM (1") DE Ø, COLOCADO A CUALQUIER ALTURA Y A CUALQUIER NIVEL, INCLUYE: CONEXIONES, CODOS, COPLES, TEES, FRANJA DE 20 CM DE PINTURA DE ESMALTE @ 1.5 M, SOPORTERIA TIPO BANCO @ 1.5 MTS, EL PRECIO INCLUYE DADOS PARA MONTURAS, CORTES, DESPERDICIOS, EQUIPO DE TERMOFUSIÓN, FIJACIÓN, NIVELACIÓN, OBRA DE MANO, EQUIPO DE SEGURIDAD, MATERIALES DE CONSUMO, LIMPIEZA PRELIMINAR DEL ÁREA DE TRABAJO PRUEBAS Y RETIRO DE LOS MATERIALES SOBRANTES AL BANCO DE LA OBRA. HERRAMIENTAS, ACARREOS INTERNOS Y LIMPIEZA PROPIA DEL CONCEPTO. | M | 125.1454 |  | MXN
IHS-052 | SUMINISTRO E INSTALACIÓN DE TUBO DE COBRE TIPO "M" DE 32 MM, (1 1/4") DE Ø, MCA. NACOBRE, COLOCADO A CUALQUIER ALTURA Y A CUALQUIER NIVEL, INCLUYE: CONEXIONES, CODOS, COPLES, TEES, FRANJA DE 20 CM DE PINTURA DE ESMALTE @ 1.5 M, SOPORTERIA TIPO BANCO @ 1.5 MTS, CORTES, DESPERDICIOS Y LIMPIEZA DEL AREA DE TRABAJO, ASI COMO LAS MANIOBRAS NECESARIAS PARA SU CORRECTA TERMINACION. | M | 347.906 |  | MXN
IHS-052.1 | SUMINISTRO E INSTALACIÓN DE TUBOPLUS DE 40 MM (1 1/4") DE Ø, COLOCADO A CUALQUIER ALTURA Y A CUALQUIER NIVEL, INCLUYE: CONEXIONES, CODOS, COPLES, TEES, FRANJA DE 20 CM DE PINTURA DE ESMALTE @ 1.5 M, SOPORTERIA TIPO BANCO @ 1.5 MTS, EL PRECIO INCLUYE DADOS PARA MONTURAS, CORTES, DESPERDICIOS, EQUIPO DE TERMOFUSIÓN, FIJACIÓN, NIVELACIÓN, OBRA DE MANO, EQUIPO DE SEGURIDAD, MATERIALES DE CONSUMO, LIMPIEZA PRELIMINAR DEL ÁREA DE TRABAJO PRUEBAS Y RETIRO DE LOS MATERIALES SOBRANTES AL BANCO DE LA OBRA. HERRAMIENTAS, ACARREOS INTERNOS Y LIMPIEZA PROPIA DEL CONCEPTO. | M | 173.8809 |  | MXN
IHS-053 | SUMINISTRO E INSTALACIÓN DE TUBO DE COBRE TIPO "M" DE 38 MM, (1 1/2") DE Ø, MCA. NACOBRE, COLOCADO A CUALQUIER ALTURA Y A CUALQUIER NIVEL, INCLUYE: CONEXIONES, CODOS, COPLES, TEES, FRANJA DE 20 CM DE PINTURA DE ESMALTE @ 1.5 M, SOPORTERIA TIPO BANCO @ 1.5 MTS, CORTES, DESPERDICIOS Y LIMPIEZA DEL AREA DE TRABAJO, ASI COMO LAS MANIOBRAS NECESARIAS PARA SU CORRECTA TERMINACION. | M | 448.6475 |  | MXN
IHS-054 | SUMINISTRO E INSTALACIÓN DE TUBO DE COBRE TIPO "M" DE 51 MM (2") DE Ø, MARCA NACOBRE, COLOCADO A CUALQUIER ALTURA Y A CUALQUIER NIVEL, INCLUYE: CONEXIONES, CODOS, COPLES, TEES, FRANJA DE 20 CM DE PINTURA DE ESMALTE @ 1.5 M, SOPORTERIA TIPO BANCO @ 1.5 MTS, CORTES, DESPERDICIOS Y LIMPIEZA DEL AREA DE TRABAJO, ASI COMO LAS MANIOBRAS NECESARIAS PARA SU CORRECTA TERMINACION. | M | 639.0161 |  | MXN
IHS-055 | SUMINISTRO Y COLOCACIÓN DE ALIMENTACIÓN HIDRÁULICA DE CISTERNA A TINACO CON TUBERÍA DE COBRE 3/4" (19MM) A 1" (25MM), HASTA 25 MTS DE DISTANCIA, INCLUYE: CODOS, COPLES, TEES, SOLDADURA, MATERIAL, MANO DE OBRA, HERRAMIENTA, DESPERDICIOS, Y TODO LO NECESARIO PARA SU CORRECTA EJECUCIÓN. | SAL | 6007.2358 |  | MXN
IHS-055.1 | SUMINISTRO Y COLOCACIÓN DE ALIMENTACIÓN HIDRÁULICA DE CISTERNA A TINACO CON TUBERÍA TUBOPLUS 32 MM., HASTA 25 MTS DE DISTANCIA, INCLUYE: CONEXIONES POR MEDIO DE TERMOFUSIÓN, TUBERIA MARCA TUBOPLUS, HERRAMIENTA, DESPERDICIOS, EQUIPO, MANO DE OBRA ACALIFICADA Y TODO LO NECESARIO PARA SU CORRECTA EJECUCIÓN. | SAL | 2592.6254 |  | MXN
IHS-056 | INTERCONEXIÓN DE TUBERÍA HIDRÁULICA DE LA PLAZA A LA ACOMETIDA HIDRÁULICA EXISTENTE DE LA MISMA UBICADA EN LA PLANTA AZOTEA, INCLUYE MONTAJE DE MEDIDOR, CONEXIONES Y ACCESORIOS PROPIOS, CON PRUEBA HIDROSTÁTICA GENERAL DE RED. HERR., EQUIPO, LIMPIEZA DEL FRENTE DE TRABAJO Y TODO LO NECESARIO PARA LA CORRECTA TERMINACIÓN. VER PLANO IH-000. | SAL | 1623.8545 |  | MXN
IHS-057 | VÁLVULA ANGULAR DE COMPRESIÓN POR ROSCA HEMBRA CATALOGO VACH-13H-10 MARCA NACOBRE INCLUYE: SUMINISTRO E INSTALACIÓN, SOPORTERIA, LIMPIEZA DEL ÁREA DE TRABAJO, ASÍ COMO LAS MANIOBRAS NECESARIAS PARA SU CORRECTA TERMINACIÓN. | PZA | 171.0981 |  | MXN
IHS-058 | VÁLVULA DE COMPUERTA ROSCABLE VÁSTAGO NO ASCENDENTE FIGURA 83 DE 13 MM MARCA URREA INCLUYE: SUMINISTRO E INSTALACIÓN, SOPORTERIA, LIMPIEZA DEL ÁREA DE TRABAJO, ASÍ COMO LAS MANIOBRAS NECESARIAS PARA SU CORRECTA TERMINACIÓN. | PZA | 230.6389 |  | MXN
IHS-058.1 | VÁLVULA DE ESFERA DESMONTABLE PARA TUBERÍA DE "PP-R" DE TERMOFUSIÓN (TUBOPLUS) DE 20 MM (1/2") MARCA "ROTOPLAS", INCLUYE: SUMINISTRO E INSTALACIÓN, SOPORTERIA, LIMPIEZA DEL ÁREA DE TRABAJO, ASÍ COMO LAS MANIOBRAS NECESARIAS PARA SU CORRECTA TERMINACIÓN. | PZA | 333.0085 |  | MXN
IHS-059 | VÁLVULA DE COMPUERTA ROSCABLE VÁSTAGO NO ASCENDENTE FIGURA 83 DE 19 MM MARCA URREA INCLUYE: SUMINISTRO E INSTALACIÓN, SOPORTERIA, LIMPIEZA DEL ÁREA DE TRABAJO, ASÍ COMO LAS MANIOBRAS NECESARIAS PARA SU CORRECTA TERMINACIÓN. | PZA | 231.0802 |  | MXN
IHS-059.1 | VÁLVULA DE ESFERA DESMONTABLE PARA TUBERÍA DE "PP-R" DE TERMOFUSIÓN (TUBOPLUS) DE 25 MM (3/4") MARCA "ROTOPLAS", INCLUYE: SUMINISTRO E INSTALACIÓN, SOPORTERIA, LIMPIEZA DEL ÁREA DE TRABAJO, ASÍ COMO LAS MANIOBRAS NECESARIAS PARA SU CORRECTA TERMINACIÓN. | PZA | 410.9585 |  | MXN
IHS-060 | VÁLVULA DE COMPUERTA ROSCABLE VÁSTAGO NO ASCENDENTE FIGURA 83 DE 25 MM MARCA URREA INCLUYE: SUMINISTRO E INSTALACIÓN, SOPORTERIA, LIMPIEZA DEL ÁREA DE TRABAJO, ASÍ COMO LAS MANIOBRAS NECESARIAS PARA SU CORRECTA TERMINACIÓN. | PZA | 377.3933 |  | MXN
IHS-060.1 | VÁLVULA DE ESFERA DESMONTABLE PARA TUBERÍA DE "PP-R" DE TERMOFUSIÓN (TUBOPLUS) DE 32 MM (1") MARCA "ROTOPLAS", INCLUYE: SUMINISTRO E INSTALACIÓN, SOPORTERIA, LIMPIEZA DEL ÁREA DE TRABAJO, ASÍ COMO LAS MANIOBRAS NECESARIAS PARA SU CORRECTA TERMINACIÓN. | PZA | 615.9984 |  | MXN
IHS-061 | VÁLVULA DE COMPUERTA ROSCABLE VÁSTAGO NO ASCENDENTE FIGURA 83 DE 32 MM MARCA URREA INCLUYE: SUMINISTRO E INSTALACIÓN, SOPORTERIA, LIMPIEZA DEL ÁREA DE TRABAJO, ASÍ COMO LAS MANIOBRAS NECESARIAS PARA SU CORRECTA TERMINACIÓN. | PZA | 343.9397 |  | MXN
IHS-062 | VÁLVULA DE ESFERA PARA CIERRE GENERAL DE SUMINISTRO DE AGUA A LA SUCURSAL DE 25 DE DIÁMETRO, PARA CONEXIÓN A RED DE DEL CENTRO COMERCIAL, INCLUYE; CINTA TEFLÓN, DESCONEXIÓN PROVISIONAL DE RED, CORTE DE TUBO ALIMENTADOR, CONECTORES CUERDA EXTERIOR DE COBRE, SOLDADURA Y LIMPIEZA DE TUBERÍA. | PZA | 343.9397 |  | MXN
IHS-062.1 | VÁLVULA DE ESFERA PARA CIERRE GENERAL DE SUMINISTRO DE AGUA A LA SUCURSAL DE 32 DE DIÁMETRO, PARA CONEXIÓN A RED DE DEL CENTRO COMERCIAL, INCLUYE; CINTA TEFLÓN, DESCONEXIÓN PROVISIONAL DE RED, CORTE DE TUBO ALIMENTADOR, CONECTORES CUERDA EXTERIOR DE COBRE, SOLDADURA Y LIMPIEZA DE TUBERÍA. | PZA | 642.2985 |  | MXN
IHS-063 | VÁLVULA FLOTADOR DE ALTA PRESIÓN COMPLETA DE 19 MM FIGURA 04 MARCA URREA INCLUYE: SUMINISTRO E INSTALACIÓN, SOPORTERIA, LIMPIEZA DEL ÁREA DE TRABAJO, ASÍ COMO LAS MANIOBRAS NECESARIAS PARA SU CORRECTA TERMINACIÓN. | PZA | 190.7045 |  | MXN
IHS-063.1 | VÁLVULA FLOTADOR DE ALTA PRESIÓN COMPLETA DE 25 MM FIGURA 04 MARCA URREA INCLUYE: SUMINISTRO E INSTALACIÓN, SOPORTERIA, LIMPIEZA DEL ÁREA DE TRABAJO, ASÍ COMO LAS MANIOBRAS NECESARIAS PARA SU CORRECTA TERMINACIÓN. | PZA | 914.8662 |  | MXN
IHS-064 | SUMINISTRO E INSTALACIÓN DE VÁLVULA CHECK DE BRONCE TIPO PICHANCHA, DIAMETRO DE 25MM MARCA URREA, INCLUYE: HERRAMIENTA, MANO DE OBRA, LIMPIEZA DEL ÁREA DE TRABAJO, ASÍ COMO LAS MANIOBRAS NECESARIAS PARA SU CORRECTA TERMINACIÓN. | PZA | 427.9381 |  | MXN
I07 | TUBERÍA Y CONEXIONES DE FOFO O PVC DE DESCARGA |  |  | 2
IHS-065 | INTERCONEXIÓN DE TUBERÍA SANITARIA DE LA SUCURSAL A LA RED SANITARIA MUNICIPAL, INCLUYE MONTAJE DE CONEXIONES Y ACCESORIOS PROPIOS, CON PRUEBA HIDROSTÁTICA GENERAL DE RED. HERR., EQUIPO, LIMPIEZA DEL FRENTE DE TRABAJO Y TODO LO NECESARIO PARA LA CORRECTA TERMINACIÓN. VER PLANO IS-000. | SAL | 1306.5111 |  | MXN
IHS-066 | SUMINISTRO E INSTALACIÓN DE TUBERÍA Y CONEXIONES DE PVC HIDRÁULICO DE 32 MM DE DIÁMETRO, COLOCADA A CUALQUIER ALTURA Y A CUALQUIER NIVEL, INCLUYE: PEGAMENTO PARA PVC, CODOS, TEES, CONECTORES, REDUCCIONES, COLGANTEO, ACARREO DE LOS MATERIALES AL SITIO DE LA OBRA, MATERIAL, DESPERDICIOS, MANO DE OBRA ESPECIALIZADA, HERRAMIENTA, REQUERIMIENTOS DE SEGURIDAD EN OBRA, RETIRO DE LOS MATERIALES SOBRANTES FUERA DE LA OBRA Y TODO LO NECESARIO PARA SU CORRECTA EJECUCIÓN. | M | 77.855 |  | MXN
IHS-067 | SUMINISTRO E INSTALACIÓN DE TUBERÍA Y CONEXIONES DE PVC HIDRÁULICO DE 50 MM DE DIÁMETRO, COLOCADA A CUALQUIER ALTURA Y A CUALQUIER NIVEL, INCLUYE: PEGAMENTO PARA PVC, CODOS, TEES, CONECTORES, REDUCCIONES, COLGANTEO, ACARREO DE LOS MATERIALES AL SITIO DE LA OBRA, MATERIAL, DESPERDICIOS, MANO DE OBRA ESPECIALIZADA, HERRAMIENTA, REQUERIMIENTOS DE SEGURIDAD EN OBRA, RETIRO DE LOS MATERIALES SOBRANTES FUERA DE LA OBRA Y TODO LO NECESARIO PARA SU CORRECTA EJECUCIÓN. | M | 130.8047 |  | MXN
IHS-068 | SUMINISTRO E INSTALACIÓN DE TUBERÍA Y CONEXIONES DE PVC HIDRÁULICO DE 100 MM DE DIÁMETRO, COLOCADA A CUALQUIER ALTURA Y A CUALQUIER NIVEL, INCLUYE: PEGAMENTO PARA PVC, CODOS, TEES, CONECTORES, REDUCCIONES, COLGANTEO, ACARREO DE LOS MATERIALES AL SITIO DE LA OBRA, MATERIAL, DESPERDICIOS, MANO DE OBRA ESPECIALIZADA, HERRAMIENTA, REQUERIMIENTOS DE SEGURIDAD EN OBRA, RETIRO DE LOS MATERIALES SOBRANTES FUERA DE LA OBRA Y TODO LO NECESARIO PARA SU CORRECTA EJECUCIÓN. | M | 252.3627 |  | MXN
IHS-069 | SUMINISTRO E INSTALACIÓN DE TUBERÍA Y CONEXIONES DE PVC HIDRÁULICO DE 150 MM DE DIÁMETRO, COLOCADA A CUALQUIER ALTURA Y A CUALQUIER NIVEL, INCLUYE: PEGAMENTO PARA PVC, CODOS, TEES, CONECTORES, REDUCCIONES, COLGANTEO, ACARREO DE LOS MATERIALES AL SITIO DE LA OBRA, MATERIAL, DESPERDICIOS, MANO DE OBRA ESPECIALIZADA, HERRAMIENTA, REQUERIMIENTOS DE SEGURIDAD EN OBRA, RETIRO DE LOS MATERIALES SOBRANTES FUERA DE LA OBRA Y TODO LO NECESARIO PARA SU CORRECTA EJECUCIÓN. | M | 413.8637 |  | MXN
IHS-070 | SUMINISTRO E INSTALACIÓN DE TUBERIA DE PVC SANITARIO MARCA DURALON 4" DIAMETRO, UNION CON ABRAZADERA DE ACERO INOXIDABLE Y JUNTA NEOPRENO, INCLUYE: ACCESORIOS, CODOS, COPLES, YEES, DESPERDICIOS, MANO DE OBRA CALIFICADA, HERRAMIENTA, LIMPIEZA, EQUIPOS DE SEGURIDAD Y PROTECCIÓN Y TODO LO NECESARIO PARA SU CORRECTA INSTALACIÓN. | M | 179.4886 |  | MXN
IHS-071 | SUMINISTRO E INSTALACIÓN DE TUBERIA DE PVC SANITARIO 50 MM TIPO CEMENTAR, PARA TUBO VENTILA , MARCA DURALON, INCLUYE: ACCESORIOS, CODOS, COPLES, YEES, DESPERDICIOS, PEGAMENTO PARA PVC, MANO DE OBRA CALIFICADA, HERRAMIENTA, LIMPIEZA, EQUIPOS DE SEGURIDAD Y PROTECCIÓN Y TODO LO NECESARIO PARA SU CORRECTA INSTALACIÓN. | M | 98.4884 |  | MXN
I08 | EQUIPO DE BOMBEO HIDRÁULICO |  |  | 2
IHS-072 | SUMINISTRO E INSTALACIÓN DE BOMBA DE 1/2 HP MCA. PEDROLLO , INCLUYE; SUMINISTRO, INSTALACIÓN, PRUEBAS Y TODO LO NECESARIO PARA SU CORRECTA INSTALACIÓN | PZA | 2210.6999 |  | MXN
IHS-073 | SUMINISTRO E INSTALACIÓN DE BOMBA DE 3/4 HP MCA. PEDROLLO , INCLUYE; SUMINISTRO, INSTALACIÓN, PRUEBAS Y TODO LO NECESARIO PARA SU CORRECTA INSTALACIÓN | PZA | 2422.7359 |  | MXN
IHS-074 | SUMINISTRO E INSTALACIÓN DE BOMBA DE AGUA DE 3/4 HP MARCA BARNES NB75 1 FASE, 127 VOLTS, 60 HZ., INCLUYE: TABLERO DE CONTROL (QO2), MATERIAL, MANO DE OBRA, HERRAMIENTA, EQUIPO, AJUSTES, ACARREOS, DESPERDICIOS, LIMPIEZA, EQUIPO DE SEGURIDAD Y PROTECCIÓN Y TODO LO NECESARIO PARA SU CORRECTA EJECUCIÓN. | PZA | 5401.0637 |  | MXN
IHS-075 | SUMINISTRO E INSTALACIÓN DE BOMBA DE 1 HP MCA. PEDROLLO, INCLUYE; SUMINISTRO, INSTALACIÓN, PRUEBAS Y TODO LO NECESARIO PARA SU CORRECTA INSTALACIÓN | PZA | 2340.1871 |  | MXN
IHS-076 | SUMINISTRO E INSTALACIÓN DE BOMBA DE 1 HP MCA. SIEMENS, INCLUYE: PRUEBAS, MATERIAL, MANO DE OBRA, HERRAMIENTA, EQUIPO, AJUSTES, ACARREOS, LIMPIEZA, EQUIPO DE SEGURIDAD Y TODO LO NECESARIO PARA SU CORRECTA EJECUCIÓN. | PZA | 2788.1456 |  | MXN
IHS-077 | SUMINISTRO E INSTALACIÓN DE CABLE DE COBRE DESNUDO TRENZADO CLASE B, MARCA CONDUMEX CALIBRE 12 AWG, INCLUYENDO: MATERIALES, CONEXIONES, ESTAÑADO DE EMPALMES, DESPERDICIO, MANO DE OBRA, HERRAMIENTA, EQUIPOS DE SEGURIDAD Y PROTECCIÓN Y TODO LO NECESARIO PARA SU CORRECTA INSTALACIÓN. | M | 12.7376 |  | MXN
IHS-078 | SUMINISTRO E INSTALACIÓN DE CONDULET SERIE OVALADA MARCA CROUSE HINDS DOMEX CATALOGO LB-17, LL-17, LR-17 DE 16 MM (1/2"), EL CONCEPTO INCLUYE, TAPA Y EMPAQUE DE NEOPRENO, COLOCACIÓN, MANO DE OBRA CALIFICADA, HERRAMIENTA, EQUIPOS DE SEGURIDAD Y PROTECCIÓN Y TODO LO NECESARIO PARA SU CORRECTA INSTALACIÓN. | PZA | 149.9072 |  | MXN
IHS-079 | SUMINISTRO E INSTALACIÓN DE ELECTRONIVEL PARA HIDRONEUMÁTICO DE ARRANQUE DIRECTO A MOTOR BIFÁSICO DE 1HP., SERIE LN5-200D., CON INTERRUPTOR DE PRESIÓN, MARCA. LH., EL CONCEPTO INCLUYE, COLOCACIÓN, FIJACIÓN, PEINADO DE CABLES CON CINTURÓN SUJETA CABLES DE PLÁSTICO DE 3 MM DE ANCHO Y 10.2 MM DE LONGITUD DE LA MARCA LEGRAND, IDENTIFICACIÓN, MANO DE OBRA CALIFICADA, HERRAMIENTA, EQUIPOS DE SEGURIDAD Y PROTECCIÓN Y TODO LO NECESARIO PARA SU CORRECTA INSTALACIÓN. | PZA | 2210.3946 |  | MXN
IHS-080 | SUMINISTRO E INSTALACIÓN DE ELECTRONIVEL PARA CONTROL AUTOMÁTICO DE EQUIPO DE BOMBEO, MARCA LH CONTROLES AUTOMATICOS, S.A. DE C.V., MODELO LN5-100, 127 VCA, 5.5 VA, PARA ARRANQUE DIRECTO A MOTOR, NIVELES DETECTADOS POR MEDIO DE ELECTRODOS INSTALADOS EN CISTERNA Y TINACO, EL CONCEPTO INCLUYE COLOCACIÓN, FIJACIÓN, PEINADO DE CABLES CON CINTURÓN SUJETA CABLES DE PLÁSTICO DE 3 MM DE ANCHO Y 10.2 MM DE LONGITUD DE LA MARCA LEGRAND, IDENTIFICACIÓN, MANO DE OBRA CALIFICADA, HERRAMIENTA, EQUIPOS DE SEGURIDAD Y PROTECCIÓN Y TODO LO NECESARIO PARA SU CORRECTA INSTALACIÓN. | PZA | 1630.5642 |  | MXN
IHS-081 | SUMINISTRO Y COLOCACIÓN DE ELECTRONIVEL DE LA MARCA LH,CONTROLES AUTOMATICOS MODELO LN5-50D 1P,127VCA,60HZ, EL CONCEPTO INCLUYE COLOCACIÓN, FIJACIÓN, PEINADO DE CABLES CON CINTURÓN SUJETA CABLES DE PLÁSTICO DE 3 MM DE ANCHO Y 10.2 MM DE LONGITUD DE LA MARCA LEGRAND, IDENTIFICACIÓN, MANO DE OBRA CALIFICADA, HERRAMIENTA, EQUIPOS DE SEGURIDAD Y PROTECCIÓN Y TODO LO NECESARIO PARA SU CORRECTA INSTALACIÓN. | PZA | 1676.8236 |  | MXN
IHS-082 | SUMINISTRO E INSTALACIÓN DE INTERRUPTOR DE SEGURIDAD TIPO CUCHILLAS, COMO MEDIO DE DESCONEXIÓN PARA EQUIPO DE BOMBEO EN INTERIOR CON PORTAFUSIBLES, SERVICIO LIGERO, GABINETE NEMA 1 PARA INTERIOR, MARCA SQUARE D CATALOGO D221N, 2 POLOS, 30 AMPERES, 240 VCA, EL CONCEPTO INCLUYE, COLOCACIÓN, FIJACIÓN, PEINADO DE CABLES CON CINTURÓN SUJETA CABLES DE PLÁSTICO DE 3 MM DE ANCHO Y 10.2 MM DE LONGITUD DE LA MARCA LEGRAND, ROTULACIÓN DE EQUIPO Y MEDIO DE DESCONEXIÓN, SUMINISTRO Y COLOCACIÓN DE CANDADO, MANO DE OBRA CALIFICADA, HERRAMIENTA, EQUIPOS DE SEGURIDAD Y PROTECCIÓN Y TODO LO NECESARIO PARA SU CORRECTA INSTALACIÓN. | PZA | 998.5359 |  | MXN
IHS-083 | SUMINISTRO E INSTALACIÓN DE INTERRUPTOR DE SEGURIDAD TIPO CUCHILLAS, CON PORTAFUSIBLES, SERVICIO LIGERO, GABINETE NEMA 3R PARA INTEMPERIE, MARCA SQUARE D CATALOGO D221NRB, 2 POLOS, 30 AMPERES, 240 VCA, EL CONCEPTO INCLUYE, COLOCACIÓN, FIJACIÓN, PEINADO DE CABLES CON CINTURÓN SUJETA CABLES DE PLÁSTICO DE 3 MM DE ANCHO Y 10.2 MM DE LONGITUD DE LA MARCA LEGRAND, ROTULACIÓN DE EQUIPO Y MEDIO DE DESCONEXIÓN, SUMINISTRO Y COLOCACIÓN DE CANDADO, MANO DE OBRA CALIFICADA, HERRAMIENTA, EQUIPOS DE SEGURIDAD Y PROTECCIÓN Y TODO LO NECESARIO PARA SU CORRECTA INSTALACIÓN. | PZA | 1486.9883 |  | MXN
IHS-084 | SUMINISTRO Y COLOCACIÓN DE HIDRONEUMÁTICO DE LA MARCA PEDROLLO DE 3/4 HP, MODELO CPM610/50CL, 60HZ INCLUYE: VÁLVULAS DE PASO, MANO DE OBRA, MATERIALES DE CONSUMO, EQUIPO DE SEGURIDAD, LIMPIEZA DEL ÁREA DE TRABAJO, RETIRO DE LOS MATERIALES SOBRANTES FUERA DE LA OBRA Y TODO LO NECESARIO PARA SU PERFECTA COLOCACIÓN Y FUNCIONAMIENTO. | PZA | 8531.8072 |  | MXN
J | INSTALACIÓN ELÉCTRICA |  |  | 1
J01 | ALUMBRADO SERVICIO NORMAL |  |  | 2
IE-001 | SALIDA ELÉCTRICA PARA ALUMBRADO A BASE DE TUBO DE PVC CONDUIT LIGERO DE 13MM A 21 MM CON DESARROLLOS SEGÚN DISTRIBUCIÓN EN PLANOS DE HASTA 4 M PROMEDIO POR SALIDA HASTA EL TABLERO, CON CABLES AWG CAL- 10 A 12, CON AISLAMIENTO TERMO PLÁSTICO THW-LS 90°, 600 V, Y CABLE DESNUDO CAL. 10 A 12, INCLUYE: CAJAS CUADRADAS, CAJAS CHALUPAS, COPLES, CODOS, SOPORTERIA @ 0.90 ó 1.5 MTS SEGUN SE INDIQUE EN PROYECTO A BASE DE VARILLA ROSCADA NO. 10, ABRAZADERA "U", PERNO HILTI Y TUERCAS, CONECTORES, CONTRATAPA, SUMINISTRO DE MATERIALES, MANO DE OBRA CALIFICADA, HERRAMIENTA Y TODO LO NECESARIO PARA SU CORRECTA EJECUCIÓN | SAL | 548.08 |  | MXN
IE-002 | SALIDA ELÉCTRICA PARA ALUMBRADO A BASE DE TUBO DE PVC CONDUIT PESADO DE 13MM A 21 MM CON DESARROLLOS SEGÚN DISTRIBUCIÓN EN PLANOS DE HASTA 4 M PROMEDIO POR SALIDA HASTA EL TABLERO, CON CABLES AWG CAL- 10 A 12, CON AISLAMIENTO TERMO PLÁSTICO THW-LS 90°, 600 V, Y CABLE DESNUDO CAL. 10 A 12, INCLUYE: CAJAS CUADRADAS, CAJAS CHALUPAS, COPLES, CODOS, SOPORTERIA @ 0.90 ó 1.5 MTS SEGUN SE INDIQUE EN PROYECTO A BASE DE VARILLA ROSCADA NO. 10, ABRAZADERA "U", PERNO HILTI Y TUERCAS, CONECTORES, CONTRATAPA, SUMINISTRO DE MATERIALES, MANO DE OBRA CALIFICADA, HERRAMIENTA Y TODO LO NECESARIO PARA SU CORRECTA EJECUCIÓN | SAL | 985.7468 |  | MXN
IE-003 | SALIDA ELÉCTRICA PARA ALUMBRADO A BASE DE TUBO CONDUIT GALVANIZADO PD DE 13MM A 21 MM CON DESARROLLOS SEGÚN DISTRIBUCIÓN EN PLANOS DE HASTA 4 M PROMEDIO POR SALIDA HASTA EL TABLERO, CON CABLES AWG CAL- 10 A 12, CON AISLAMIENTO TERMO PLÁSTICO THW-LS 90°, 600 V, Y CABLE DESNUDO CAL. 10 A 12, INCLUYE: CAJAS CUADRADAS, CAJAS CHALUPAS, COPLES, CODOS, SOPORTERIA @ 0.90 ó 1.5 MTS SEGUN SE INDIQUE EN PROYECTO A BASE DE VARILLA ROSCADA NO. 10, ABRAZADERA "U", PERNO HILTI Y TUERCAS, CONECTORES, CONTRATAPA, SUMINISTRO DE MATERIALES, MANO DE OBRA CALIFICADA, HERRAMIENTA Y TODO LO NECESARIO PARA SU CORRECTA EJECUCIÓN | SAL | 692.4077 |  | MXN
IE-004 | SALIDA ELÉCTRICA PARA ALUMBRADO A BASE DE TUBO CONDUIT GALVANIZADO PG DE 13MM A 21 MM CON DESARROLLOS SEGÚN DISTRIBUCIÓN EN PLANOS DE HASTA 4 M PROMEDIO POR SALIDA HASTA EL TABLERO, CON CABLES AWG CAL- 10 A 12, CON AISLAMIENTO TERMO PLÁSTICO THW-LS 90°, 600 V, Y CABLE DESNUDO CAL. 10 A 12, INCLUYE: CAJAS CUADRADAS, CAJAS CHALUPAS, COPLES, CODOS, SOPORTERIA @ 0.90 ó 1.5 MTS SEGUN SE INDIQUE EN PROYECTO A BASE DE VARILLA ROSCADA NO. 10, ABRAZADERA "U", PERNO HILTI Y TUERCAS, CONECTORES, CONTRATAPA, SUMINISTRO DE MATERIALES, MANO DE OBRA CALIFICADA, HERRAMIENTA Y TODO LO NECESARIO PARA SU CORRECTA EJECUCIÓN | SAL | 1218.7417 |  | MXN
IE-005 | CONEXIÓN DE ANUNCIO LUMINOSO TIPO LETRAS SUELTAS, INCLUYE PARA SU CONEXIÓN TUBERÍA FLEXIBLE TIPO LIQUIT TIGHT DE 1/2" Ø EN UNA LONGITUD MÁXIMA DE 1.0 MTS, JUEGO DE CONECTORES PARA TUBERÍA FLEXIBLE, CABLE TIPO THW-LS CALIBRE 12 AWG Y CABLE DESNUDO CALIBRE 14, TERMINAL TIPO OJILLO PARA CONEXIÓN DE TIERRA FÍSICA EN GABINETE DE LUMINARIA, EQUIPOS DE SEGURIDAD Y PROTECCIÓN Y TODO LO NECESARIO PARA SU CORRECTA INSTALACIÓN. | PZA | 520.4585 |  | MXN
IE-006 | CONEXIÓN DE ANUNCIO LUMINOSO TIPO MARQUESINA PARA ATM, INCLUYE PARA SU CONEXIÓN TUBERÍA FLEXIBLE TIPO LIQUIT TIGHT DE 1/2" Ø EN UNA LONGITUD MÁXIMA DE 1.0 MTS, JUEGO DE CONECTORES PARA TUBERÍA FLEXIBLE, CABLE TIPO THW-LS CALIBRE 14 AWG Y CABLE DESNUDO CALIBRE 14, TERMINAL TIPO OJILLO PARA CONEXIÓN DE TIERRA FÍSICA EN GABINETE DE LUMINARIA, EQUIPOS DE SEGURIDAD Y PROTECCIÓN Y TODO LO NECESARIO PARA SU CORRECTA INSTALACIÓN. | PZA | 455.1449 |  | MXN
IE-007 | SUMINISTRO E INSTALACIÓN DE LUMINARIA EN CAJILLO LUMINOSO INCLUYE: SUMINISTRO E INSTALACIÓN DE DOS LÁMPARAS FLUORESCENTES T5 HE ALTA EFICIENCIA DE 14 WATTS A 4000°K MARCA PHILIPS, CUATRO BASES KULKA, DOS CANALETAS DE LAMINA DE 61CM, UN BALASTRO ELECTRÓNICO DE 2X14WATTS MARCA PHILIPS ADVANCE MULTIVOLTAJE DE 127 A 277 VOLTS, 12 MTS DE ALAMBRE DE COBRE SUAVE CON AISLAMIENTO TIPO THW-LS 90°C 600 VOLTS, CALIBRE 18 AWG, 4 MTS DE CABLE DE COBRE SUAVE DESNUDO CALIBRE 12 AMBOS DE LA MARCA CONDUMEX , LIMPIEZA DEL ÁREA DE TRABAJO Y RETIRO DE LOS MATERIALES SOBRANTES FUERA DE OBRA, ASÍ COMO LAS MANIOBRAS NECESARIAS PARA SU CORRECTA TERMINACIÓN | PZA | 1040.1402 |  | MXN
IE-007.1 | SUMINISTRO E INSTALACIÓN DE LUMINARIA EN CAJILLO LUMINOSO MARCA LJ MODELO GJC4-114-E3-1/2-L DE GABINETE TIPO CANALETA SENCILLA, DE 5X56 CMS., FABRICADO EN LÁMINA DE PRIMERA ROLADO EN FRÍO Y RECUBIERTO CON PINTURA POLIÉSTER EN POLVO DE APLICACIÓN ELECTROSTÁTICA. EQUIPADO CON MEDIO BALASTRO ELECTRÓNICO DE 2X14W DE VOLTAJE UNIVERSAL 120-277V. INCLUYE: 12 MTS DE ALAMBRE DE COBRE SUAVE CON AISLAMIENTO TIPO THW-LS 90°C 600 VOLTS, CALIBRE 18 AWG, 4 MTS DE CABLE DE COBRE SUAVE DESNUDO CALIBRE 12 AMBOS DE LA MARCA CONDUMEX , LIMPIEZA DEL ÁREA DE TRABAJO Y RETIRO DE LOS MATERIALES SOBRANTES FUERA DE OBRA, ASÍ COMO LAS MANIOBRAS NECESARIAS PARA SU CORRECTA TERMINACIÓN | PZA | 812.508 |  | MXN
IE-008 | SUMINISTRO E INSTALACIÓN DE LUMINARIA EN CAJILLO LUMINOSO INCLUYE: SUMINISTRO E INSTALACIÓN DE DOS LÁMPARAS FLUORESCENTES T5 HE ALTA EFICIENCIA DE 28WATTS A 4000°K MARCA PHILIPS, CUATRO BASES KULKA, DOS CANALETAS DE LAMINA DE 1.22CM, UN BALASTRO ELECTRÓNICO DE 2X28WATTS MARCA PHILIPS ADVANCE MULTIVOLTAJE DE 127 A 277 VOLTS, 12 MTS DE ALAMBRE DE COBRE SUAVE CON AISLAMIENTO TIPO THW-LS 90°C 600 VOLTS, CALIBRE 18 AWG, 4 MTS DE CABLE DE COBRE SUAVE DESNUDO CALIBRE 12 AMBOS DE LA MARCA CONDUMEX , LIMPIEZA DEL ÁREA DE TRABAJO Y RETIRO DE LOS MATERIALES SOBRANTES FUERA DE OBRA, ASÍ COMO LAS MANIOBRAS NECESARIAS PARA SU CORRECTA TERMINACIÓN | PZA | 1197.7372 |  | MXN
IE-008.1 | SUMINISTRO E INSTALACIÓN DE LUMINARIA EN CAJILLO LUMINOSO MARCA LJ MODELO GJC3-128-E3-1/2-L GABINETE TIPO CANALETA SENCILLA, DE 5X118 CMS., FABRICADO EN LÁMINA DE PRIMERA ROLADO EN FRÍO Y RECUBIERTO CON PINTURA POLIÉSTER EN POLVO DE APLICACIÓN ELECTROSTÁTICA. EQUIPADO CON MEDIO BALASTRO ELECTRÓNICO DE 2X28W DE VOLTAJE UNIVERSAL 120-277V. INCLUYE UNA LÁMPARA TIPO T-5 DE 28W, 12 MTS DE ALAMBRE DE COBRE SUAVE CON AISLAMIENTO TIPO THW-LS 90°C 600 VOLTS, CALIBRE 18 AWG, 4 MTS DE CABLE DE COBRE SUAVE DESNUDO CALIBRE 12 AMBOS DE LA MARCA CONDUMEX , LIMPIEZA DEL ÁREA DE TRABAJO Y RETIRO DE LOS MATERIALES SOBRANTES FUERA DE OBRA, ASÍ COMO LAS MANIOBRAS NECESARIAS PARA SU CORRECTA TERMINACIÓN | PZA | 831.0075 |  | MXN
IE-009 | SUMINISTRO E INSTALACIÓN DE LUMINARIA TIPO DOWN LIGHT MARCA LA IMPERIAL Y/O HAVELLS C/LÁMPARA DE 1X26W. MOD. NOVDB226MV-MC, CON LÁMPARA MINIFLUORESCENTE TIPO "PL" DE 26WATTS, CON TRANSFORMADOR ELECTRÓNICO DE 127 VOLTS. CABLE CALIBRE 14 AWG, CLAVIJA COLGANTE CATALOGO 6266 Y CONTACTO COLGANTE CATALOGO 6269 MARCA ARROW HART Y CADENA TIPO VÍCTOR MANO DE OBRA CALIFICADA, EQUIPOS DE SEGURIDAD Y PROTECCIÓN Y TODO LO NECESARIO PARA SU CORRECTA INSTALACIÓN. | PZA | 1214.7404 |  | MXN
IE-010 | SUMINISTRO E INSTALACIÓN DE LUMINARIA DE EMPOTRAR EN PLAFÓN DE 231X231X80MM DOWNLIGHTS CUADRUM, MODELO LEDQC-52-E3-L" MARCA "LJ ILUMINACIÓN, CON DOS LÁMPARAS FLUORESCENTES COMPACTAS "PLC" DE 26WATTSC/U, CON BALASTRO ELECTRÓNICO DE EMERGENCIA MARCA BODINE TIPO B50 PARA 90 MIN. DE RESPALDO MULTIVOLTAJE DE 127A 277 VOLTS. CLAVIJA COLGANTE CATALOGO 6266 Y CONTACTO COLGANTE CATALOGO 6269 MARCA ARROW HART Y CADENA TIPO VÍCTOR | PZA | 1843.8849 |  | MXN
IE-010.1 | SUMINISTRO E INSTALACIÓN LUMINARIA MCA. LJ MODELO LEDQC-52-E3-L DE CAMPANA AHORRADORA TIPO EMPOTRAR, CUADRADA, FABRICADA EN INYECCIÓN DE ALUMINIO, CON REFLECTOR DE ALUMINIO ESPECULAR. EQUIPADA CON UN BALASTRO ELECTRÓNICO DE 2X26W DE VOLTAJE UNIVERSAL 120-277V, CON DIFUSOR DE VIDRIO OPALINO. INCLUYE DOS LÁMPARAS AHORRADORAS COMPACTAS DE 26W. CLAVIJA COLGANTE CATALOGO 6266 Y CONTACTO COLGANTE CATALOGO 6269 MARCA ARROW HART Y CADENA TIPO VÍCTOR | PZA | 1667.1849 |  | MXN
IE-011 | SUMINISTRO E INSTALACIÓN DE LUMINARIA DE EMPOTRAR EN PLAFÓN DE 61X61 CM MARCA MCA HAVEL, LJ O IMPERIAL, FORMADA POR TRES LÁMPARAS FLUORESCENTES T5 HO ALTA SALIDA LUMINOSA DE 24 WATTS A 4000°K MARCA PHILIPS, DOS CON BALASTROS ELECTRÓNICOS DE 2X24 WATTS, MARCA PHILIPS ADVANCE. CLAVIJA COLGANTE CATALOGO 6266 Y CONTACTO COLGANTE CATALOGO 6269 MARCA ARROW HART Y CADENA TIPO VÍCTOR | PZA | 2600.3505 |  | MXN
IE-011.1 | SUMINISTRO E INSTALACIÓN LUMINARIA MCA LJ, MODELO GELPN1-324-E3-33-L DE GABINETE TIPO EMPOTRAR EN PLAFÓN RETICULAR O PLAFÓN CORRIDO DE TABLA-ROCA, DE 60X60 CMS., FABRICADO EN LÁMINA DE PRIMERA ROLADO EN FRÍO Y RECUBIERTO CON PINTURA POLIESTER EN POLVO DE APLICACIÓN ELECTROSTÁTICA. EQUIPADO CON UN BALASTRO ELECTRÓNICO DE 2X24W Y UNO DE 1X24W, AMBOS DE VOLTAJE UNIVERSAL 120-277V, CON TRES LOUVERS DE ALUMINIO SEMIESPECULAR DE 11 CELDAS CADA UNO, INCLUYE TRES LÁMPARAS TIPO T-5 DE 24W. CLAVIJA COLGANTE CATALOGO 6266 Y CONTACTO COLGANTE CATALOGO 6269 MARCA ARROW HART Y CADENA TIPO VÍCTOR | PZA | 2133.3723 |  | MXN
IE-012 | SUMINISTRO E INSTALACIÓN DE LUMINARIA TIPO ARBOTANTE EXTERIOR, MARCA ELMSA SERIE-500-D AHORRADOR DE ENERGÍA PARA LÁMPARA FLUORESCENTE COMPACTA PHILLIPS TWISTER HIGH LUMEN DE 45 WATTS, 127 VCA, 6500ºK, MARCA OSRAM, EL CONCEPTO INCLUYE, PARA SU CONEXIÓN CABLE USO RUDO 3X12 AWG, EN UNA LONGITUD MÁXIMA DE 1.0 MTS, JUEGO DE CONECTORES TIPO GLÁNDULA PARA USO RUDO, TERMINAL TIPO OJILLO MARCA LEGRAND PARA CONEXIÓN DE TIERRA FÍSICA EN GABINETE DE LUMINARIA, PARA CABLE CALIBRE 14 AWG, CLAVIJA COLGANTE CATALOGO 6266 Y CONTACTO COLGANTE CATALOGO 6269 MARCA ARROW HART Y CADENA TIPO VÍCTOR, MANO DE OBRA CALIFICADA, EQUIPOS DE SEGURIDAD Y PROTECCIÓN Y TODO LO NECESARIO PARA SU CORRECTA INSTALACIÓN. | PZA | 1140.7424 |  | MXN
IE-013.1 | SUMINISTRO DE LUMINARIA DE EMPOTRAR DE 10X120 CM, MARCA TROLL, PARA UNA LÁMPARA FLUORESCENTE LINEAL T5 DE 28 WATTS, CON DIFUSOR OPALINO, PARA LÁMPARA T5HE MARCA PHILLIPS DE COLOR BLANCO CON BALASTRO ELECTRÓNICO DIMEABLE MODELO 7804/128/84, INCLUYE: FLETE, MANIOBRAS, ACARREOS ALMACENAJE, EQUIPOS DE SEGURIDAD Y PROTECCIÓN, Y TODO LO NECESARIO PARA SU CORRECTA INSTALACIÓN. | PZA | 428.0328 |  | USD
IE-013.2 | INSTALACIÓN DE LUMINARIA DE EMPOTRAR DE 10X120 CM, MARCA TROLL, PARA UNA LÁMPARA FLUORESCENTE LINEAL T5 DE 28 WATTS, CON DIFUSOR OPALINO, PARA LÁMPARA T5HE MARCA PHILLIPS DE COLOR BLANCO CON BALASTRO ELECTRÓNICO DIMEABLE MODELO 7804/128/84.INCLUYE, PARA SU CONEXIÓN TUBERÍA FLEXIBLE DE 1/2" Ø MARCA TUBOS FLEXIBLES MEXICANOS, EN UNA LONGITUD MÁXIMA DE 1.0 MTS, JUEGO DE CONECTORES PARA TUBERÍA FLEXIBLE, CABLE VINANEL 2000, AISLAMIENTO TIPO THW-LS CALIBRE 14 AWG MARCA CONDUMEX Y CABLE DESNUDO CALIBRE 14 AWG MARCA CONDUMEX , TERMINAL TIPO OJILLO MARCA LEGRAND PARA CONEXIÓN DE TIERRA FÍSICA EN GABINETE DE LUMINARIA, PARA CABLE CALIBRE 14 AWG, CLAVIJA COLGANTE CATALOGO 6266 Y CONTACTO COLGANTE CATALOGO 6269 MARCA ARROW HART Y CADENA TIPO VÍCTOR, MANO DE OBRA CALIFICADA, EQUIPOS DE SEGURIDAD Y PROTECCIÓN Y TODO LO NECESARIO PARA SU CORRECTA INSTALACIÓN. | PZA | 536.4254 |  | MXN
IE-014.1 | SUMINISTRO DE LUMINARIA DE EMPOTRAR DE 10X120 CM, MARCA TROLL, PARA UNA LÁMPARA FLUORESCENTE LINEAL T5 DE 28 WATTS, CON ÓPTICA DE DOBLE PARÁBOLA EN ALUMINIO TIPO DARK LIGHT Y BRILLO EN COLOR BLANCO DE REJILLAS PARABÓLICAS MODELO 7835/128/84, INCLUYE: FLETE, MANIOBRAS, ACARREOS ALMACENAJE, EQUIPOS DE SEGURIDAD Y PROTECCIÓN, Y TODO LO NECESARIO PARA SU CORRECTA INSTALACIÓN. | PZA | 467.023 |  | USD
IE-014.2 | INSTALACIÓN DE LUMINARIA DE EMPOTRAR DE 10X120 CM, MARCA TROLL, PARA UNA LÁMPARA FLUORESCENTE LINEAL T5 DE 28 WATTS, CON ÓPTICA DE DOBLE PARÁBOLA EN ALUMINIO TIPO DARK LIGHT Y BRILLO EN COLOR BLANCO DE REJILLAS PARABÓLICAS MODELO 7835/128/84.INCLUYE, PARA SU CONEXIÓN TUBERÍA FLEXIBLE DE 1/2" Ø MARCA TUBOS FLEXIBLES MEXICANOS, EN UNA LONGITUD MÁXIMA DE 1.0 MTS, JUEGO DE CONECTORES PARA TUBERÍA FLEXIBLE, CABLE VINANEL 2000, AISLAMIENTO TIPO THW-LS CALIBRE 14 AWG MARCA CONDUMEX Y CABLE DESNUDO CALIBRE 14 AWG MARCA CONDUMEX , TERMINAL TIPO OJILLO MARCA LEGRAND PARA CONEXIÓN DE TIERRA FÍSICA EN GABINETE DE LUMINARIA, PARA CABLE CALIBRE 14 AWG, CLAVIJA COLGANTE CATALOGO 6266 Y CONTACTO COLGANTE CATALOGO 6269 MARCA ARROW HART Y CADENA TIPO VÍCTOR, MANO DE OBRA CALIFICADA, EQUIPOS DE SEGURIDAD Y PROTECCIÓN Y TODO LO NECESARIO PARA SU CORRECTA INSTALACIÓN. | PZA | 536.4254 |  | MXN
IE-015 | SUMINISTRO E INSTALACIÓN DE LUMINARIA DE EMPOTRAR EN PLAFÓN DE LA MARCA LEDS. C4, MODELO TRIMIUM PARA LÁMPARA FLUORESCENTE COMPACTA DE COLOR BLANCO DE 1X26WATTS, CLAVE 11216-01.INCLUYE, PARA SU CONEXIÓN TUBERÍA FLEXIBLE DE 1/2" Ø MARCA TUBOS FLEXIBLES MEXICANOS, EN UNA LONGITUD MÁXIMA DE 1.0 MTS, JUEGO DE CONECTORES PARA TUBERÍA FLEXIBLE, CABLE VINANEL 2000, AISLAMIENTO TIPO THW-LS CALIBRE 14 AWG MARCA CONDUMEX Y CABLE DESNUDO CALIBRE 14 AWG MARCA CONDUMEX , TERMINAL TIPO OJILLO MARCA LEGRAND PARA CONEXIÓN DE TIERRA FÍSICA EN GABINETE DE LUMINARIA, PARA CABLE CALIBRE 14 AWG, CLAVIJA COLGANTE CATALOGO 6266 Y CONTACTO COLGANTE CATALOGO 6269 MARCA ARROW HART Y CADENA TIPO VÍCTOR, MANO DE OBRA CALIFICADA, EQUIPOS DE SEGURIDAD Y PROTECCIÓN Y TODO LO NECESARIO PARA SU CORRECTA INSTALACIÓN. | PZA | 1618.7906 |  | MXN
IE-016.1 | SUMINISTRO DE LUMINARIA DE EMPOTRAR EN PLAFÓN DE LA MARCA TROLL, MODELO 0441, COLOR BLANCO DIRIGIBLE PARA LÁMPARA MR-16 DE 35 WATTS A 127 VCA, INCLUYE TRANSFORMADOR ELECTRÓNICO, INCLUYE: FLETE, MANIOBRAS, ACARREOS ALMACENAJE, EQUIPOS DE SEGURIDAD Y PROTECCIÓN, Y TODO LO NECESARIO PARA SU CORRECTA INSTALACIÓN. | PZA | 40.5812 |  | USD
IE-016.2 | INSTALACIÓN DE LUMINARIA DE EMPOTRAR EN PLAFÓN DE LA MARCA TROLL, MODELO 0441, COLOR BLANCO DIRIGIBLE PARA LÁMPARA MR-16 DE 35 WATTS A 127 VCA, EL PRECIO INCLUYE EL SUMINISTRO DE LA MR16 MARCA PHILIPS Y DEL TRANSFORMADOR MAGG 127/12V, INCLUYE TRANSFORMADOR ELECTRÓNICO. INCLUYE, PARA SU CONEXIÓN TUBERÍA FLEXIBLE DE 1/2" Ø MARCA TUBOS FLEXIBLES MEXICANOS, EN UNA LONGITUD MÁXIMA DE 1.0 MTS, JUEGO DE CONECTORES PARA TUBERÍA FLEXIBLE, CABLE VINANEL 2000, AISLAMIENTO TIPO THW-LS CALIBRE 14 AWG MARCA CONDUMEX Y CABLE DESNUDO CALIBRE 14 AWG MARCA CONDUMEX , TERMINAL TIPO OJILLO MARCA LEGRAND PARA CONEXIÓN DE TIERRA FÍSICA EN GABINETE DE LUMINARIA, PARA CABLE CALIBRE 14 AWG, CLAVIJA COLGANTE CATALOGO 6266 Y CONTACTO COLGANTE CATALOGO 6269 MARCA ARROW HART Y CADENA TIPO VÍCTOR, MANO DE OBRA CALIFICADA, EQUIPOS DE SEGURIDAD Y PROTECCIÓN Y TODO LO NECESARIO PARA SU CORRECTA INSTALACIÓN. | PZA | 620.8756 |  | MXN
IE-017 | SUMINISTRO E INSTALACION DE LUMINARIA DE SOBREPONER, PARA EXTERIORES, MARCA TECNOLITE, MODELO BILBO ES-6510 AUTOBALASTRADA 127 V.,PARA 1 LAMPARA DE 65W, INCLUYE: CABLE DE COBRE SUAVE CON AISLAMIENTO TIPO THW-LS 90°C 600 VOLTS, CALIBRE 14 AWG Y CABLE DESNUDO CALIBRE 14 AWG MARCA CONDUMEX, AMARRES, CAPUCHONES Y/O ESTAÑADO EN UNIONES DE ACUERDO A NORMA, CLAVIJA COLGANTE CATALOGO 6266, CONTACTO COLGANTE CATALOGO 6269 MARCA ARROW HART Y CADENA TIPO VÍCTOR, CABLE USO RUDO Y/O TUBO FLEXIBLE CON SU JUEGO DE CONECTORES SEGÚN ESPECIFICACIÓN DE PROYECTO, TERMINAL TIPO OJILLO MARCA LEGRAND PARA CONEXIÓN DE TIERRA FÍSICA EN GABINETE DE LUMINARIA, MANO DE OBRA CALIFICADA, TRAZO Y NIVELACIÓN, ANDAMIOS EQUIPOS DE SEGURIDAD Y PROTECCIÓN, LIMPIEZA DEL ÁREA DE TRABAJO, RETIRO DE LOS MATERIALES SOBRANTES FUERA DE OBRA Y TODO LO NECESARIO PARA SU CORRECTA INSTALACIÓN. | PZA | 1487.5191 |  | MXN
IE-018 | SUMINISTRO E INSTALACIÓN DE LUMINARIA TIPO SUSPENDIDO, MARCA LJ, MODELO TDF-228, 2x28 WATTS, T5 DE 28 WATTS, MARCA PHILLIPS, PORTALAMPARA T5, EXTRUSION DE ALUMINIO, ACABADO DE PINTURA POLIESTER DE POLVO DE ALICACION ELECTROSTATICA SECADO AL HORNO, CON DIFUSOR DE ACRILICO 100%, ASTRIADO Y BALASTRO ELECTRONICO, 127 V/277 V, 60 Hz. SERVICIO NORMAL, INCLUYE: CABLE DE COBRE SUAVE CON AISLAMIENTO TIPO THW-LS 90°C 600 VOLTS, CALIBRE 14 AWG Y CABLE DESNUDO CALIBRE 14 AWG MARCA CONDUMEX, AMARRES, CAPUCHONES Y/O ESTAÑADO EN UNIONES DE ACUERDO A NORMA, CLAVIJA COLGANTE CATALOGO 6266, CONTACTO COLGANTE CATALOGO 6269 MARCA ARROW HART Y CADENA TIPO VÍCTOR, CABLE USO RUDO Y/O TUBO FLEXIBLE CON SU JUEGO DE CONECTORES SEGÚN ESPECIFICACIÓN DE PROYECTO, TERMINAL TIPO OJILLO MARCA LEGRAND PARA CONEXIÓN DE TIERRA FÍSICA EN GABINETE DE LUMINARIA, MANO DE OBRA CALIFICADA, TRAZO Y NIVELACIÓN, ANDAMIOS EQUIPOS DE SEGURIDAD Y PROTECCIÓN, LIMPIEZA DEL ÁREA DE TRABAJO, RETIRO DE LOS MATERIALES SOBRANTES FUERA DE OBRA Y TODO LO NECESARIO PARA SU CORRECTA INSTALACIÓN. | PZA | 2157.0511 |  | MXN
IE-019 | SUMINISTRO E INSTALACIÓN DE LUMINARIA DESOBREPONER TIPO APOLO SERIE 100, MARCA ELMSA, COLOR BLANCO, CON DIFUSOR PRISMATICO ENVOLVENTE PARA UNA LAMPARA FLUORESCENTE LINEAL TIPO T-5 DE 28 WATTS, 4100K°, F.P. 0.98, BALASTRO ELECTRONICO INTEGRADO DE 1X28 WATTS, 127 VCA, INCLUYE: CABLE DE COBRE SUAVE CON AISLAMIENTO TIPO THW-LS 90°C 600 VOLTS, CALIBRE 14 AWG Y CABLE DESNUDO CALIBRE 14 AWG MARCA CONDUMEX, AMARRES, CAPUCHONES Y/O ESTAÑADO EN UNIONES DE ACUERDO A NORMA, CLAVIJA COLGANTE CATALOGO 6266, CONTACTO COLGANTE CATALOGO 6269 MARCA ARROW HART Y CADENA TIPO VÍCTOR, CABLE USO RUDO Y/O TUBO FLEXIBLE CON SU JUEGO DE CONECTORES SEGÚN ESPECIFICACIÓN DE PROYECTO, TERMINAL TIPO OJILLO MARCA LEGRAND PARA CONEXIÓN DE TIERRA FÍSICA EN GABINETE DE LUMINARIA, MANO DE OBRA CALIFICADA, TRAZO Y NIVELACIÓN, ANDAMIOS EQUIPOS DE SEGURIDAD Y PROTECCIÓN, LIMPIEZA DEL ÁREA DE TRABAJO, RETIRO DE LOS MATERIALES SOBRANTES FUERA DE OBRA Y TODO LO NECESARIO PARA SU CORRECTA INSTALACIÓN. | PZA | 1112.0968 |  | MXN
IE-020 | SUMINISTRO E INSTALACIÓN DE LUMINARIA DE SOBREPONER EN PARED MARCA "TECNO LITE", MODELO "ES-1304", CON LAMPARA FLUORESCENTE COMPACTA INTEGRADA "DS-13W" DE 13 WATTS, CON BALASTRO ELECTRONICO EN 1 FASE, 2 HILOS MAS TIERRA FISICA EN 127 VOLTS. INCLUYE: CABLE DE COBRE SUAVE CON AISLAMIENTO TIPO THW-LS 90°C 600 VOLTS, CALIBRE 14 AWG Y CABLE DESNUDO CALIBRE 14 AWG MARCA CONDUMEX, AMARRES, CAPUCHONES Y/O ESTAÑADO EN UNIONES DE ACUERDO A NORMA, CLAVIJA COLGANTE CATALOGO 6266, CONTACTO COLGANTE CATALOGO 6269 MARCA ARROW HART Y CADENA TIPO VÍCTOR, CABLE USO RUDO Y/O TUBO FLEXIBLE CON SU JUEGO DE CONECTORES SEGÚN ESPECIFICACIÓN DE PROYECTO, TERMINAL TIPO OJILLO MARCA LEGRAND PARA CONEXIÓN DE TIERRA FÍSICA EN GABINETE DE LUMINARIA, MANO DE OBRA CALIFICADA, TRAZO Y NIVELACIÓN, ANDAMIOS EQUIPOS DE SEGURIDAD Y PROTECCIÓN, LIMPIEZA DEL ÁREA DE TRABAJO, RETIRO DE LOS MATERIALES SOBRANTES FUERA DE OBRA Y TODO LO NECESARIO PARA SU CORRECTA INSTALACIÓN. | PZA | 1117.3979 |  | MXN
IE-021 | SUMINISTRO E INSTALACIÓN DE LUMINARIA DE SOBREPONER TIPO "DOWN LIGHT" MARCA "TECNO LITE", MODELO "DLF-9W", CON LAMPARA FLUORESCENTE COMPACTA NO INTEGRADA "PL C" DE 26 WATTS, CON BALASTRO ELECTRONICO EN 1 FASE, 2 HILOS MAS TIERRA FISICA EN 127 VOLTS, INCLUYE: CABLE DE COBRE SUAVE CON AISLAMIENTO TIPO THW-LS 90°C 600 VOLTS, CALIBRE 14 AWG Y CABLE DESNUDO CALIBRE 14 AWG MARCA CONDUMEX, AMARRES, CAPUCHONES Y/O ESTAÑADO EN UNIONES DE ACUERDO A NORMA, CLAVIJA COLGANTE CATALOGO 6266, CONTACTO COLGANTE CATALOGO 6269 MARCA ARROW HART Y CADENA TIPO VÍCTOR, CABLE USO RUDO Y/O TUBO FLEXIBLE CON SU JUEGO DE CONECTORES SEGÚN ESPECIFICACIÓN DE PROYECTO, TERMINAL TIPO OJILLO MARCA LEGRAND PARA CONEXIÓN DE TIERRA FÍSICA EN GABINETE DE LUMINARIA, MANO DE OBRA CALIFICADA, TRAZO Y NIVELACIÓN, ANDAMIOS EQUIPOS DE SEGURIDAD Y PROTECCIÓN, LIMPIEZA DEL ÁREA DE TRABAJO, RETIRO DE LOS MATERIALES SOBRANTES FUERA DE OBRA Y TODO LO NECESARIO PARA SU CORRECTA INSTALACIÓN. | PZA | 1191.6131 |  | MXN
IE-022 | SUMINISTRO E INSTALACIÓN DE LUMINARIA DE SOBREPONER TIPO CANALETA BL28W, MARCA MAGG COLOR BLANCO, MODELO L-7330-0 PARA UNA LAMPARA FLUORESCENTE LINEAL TIPO T-5 DE 28 WATTS, 4100K° F.P. 0.98 BALASTRO ELECTRONICO INTEGRADO DE 1X28 WATTS, 100-305VCA, INCLUYE: CABLE DE COBRE SUAVE CON AISLAMIENTO TIPO THW-LS 90°C 600 VOLTS, CALIBRE 14 AWG Y CABLE DESNUDO CALIBRE 14 AWG MARCA CONDUMEX, AMARRES, CAPUCHONES Y/O ESTAÑADO EN UNIONES DE ACUERDO A NORMA, CLAVIJA COLGANTE CATALOGO 6266, CONTACTO COLGANTE CATALOGO 6269 MARCA ARROW HART Y CADENA TIPO VÍCTOR, CABLE USO RUDO Y/O TUBO FLEXIBLE CON SU JUEGO DE CONECTORES SEGÚN ESPECIFICACIÓN DE PROYECTO, TERMINAL TIPO OJILLO MARCA LEGRAND PARA CONEXIÓN DE TIERRA FÍSICA EN GABINETE DE LUMINARIA, MANO DE OBRA CALIFICADA, TRAZO Y NIVELACIÓN, ANDAMIOS EQUIPOS DE SEGURIDAD Y PROTECCIÓN, LIMPIEZA DEL ÁREA DE TRABAJO, RETIRO DE LOS MATERIALES SOBRANTES FUERA DE OBRA Y TODO LO NECESARIO PARA SU CORRECTA INSTALACIÓN. | PZA | 1112.0968 |  | MXN
IE-023 | SUMINISTRO E INSTALACIÓN DE LUMINARIA DE SOBREPONER TIPO CANALETA BL14W, MARCA MAGG COLOR BLANCO, MODELO L-7330-0 PARA UNA LAMPARA FLUORESCENTE LINEAL TIPO T-5 DE 14 WATTS, 4100K° F.P. 0.98 BALASTRO ELECTRONICO INTEGRADO DE 1X14 WATTS, 100-305VCA, INCLUYE: CABLE DE COBRE SUAVE CON AISLAMIENTO TIPO THW-LS 90°C 600 VOLTS, CALIBRE 14 AWG Y CABLE DESNUDO CALIBRE 14 AWG MARCA CONDUMEX, AMARRES, CAPUCHONES Y/O ESTAÑADO EN UNIONES DE ACUERDO A NORMA, CLAVIJA COLGANTE CATALOGO 6266, CONTACTO COLGANTE CATALOGO 6269 MARCA ARROW HART Y CADENA TIPO VÍCTOR, CABLE USO RUDO Y/O TUBO FLEXIBLE CON SU JUEGO DE CONECTORES SEGÚN ESPECIFICACIÓN DE PROYECTO, TERMINAL TIPO OJILLO MARCA LEGRAND PARA CONEXIÓN DE TIERRA FÍSICA EN GABINETE DE LUMINARIA, MANO DE OBRA CALIFICADA, TRAZO Y NIVELACIÓN, ANDAMIOS EQUIPOS DE SEGURIDAD Y PROTECCIÓN, LIMPIEZA DEL ÁREA DE TRABAJO, RETIRO DE LOS MATERIALES SOBRANTES FUERA DE OBRA Y TODO LO NECESARIO PARA SU CORRECTA INSTALACIÓN. | PZA | 979.5696 |  | MXN
IE-024 | SUMINISTRO E INSTALACIÓN DE LUMINARIA DE SOBREPONER, MODELO PESCARA 1, MARCA TECNOLITE COLOR BLANCO, MODELO FLC-228/41, DE 1200X160X55MM, CON DIFUSOR ACRILICO ENVOLVENTE, PARA DOS LAMPARAS FLUORESCENTES LINEALES TIPO T-5 DE 28 WATTS, 4100K° F.P. 0.98 BALASTRO ELECTRONICO INTEGRADO DE 2X28 WATTS, 100-277VCA, INCLUYE: CABLE DE COBRE SUAVE CON AISLAMIENTO TIPO THW-LS 90°C 600 VOLTS, CALIBRE 14 AWG Y CABLE DESNUDO CALIBRE 14 AWG MARCA CONDUMEX, AMARRES, CAPUCHONES Y/O ESTAÑADO EN UNIONES DE ACUERDO A NORMA, CLAVIJA COLGANTE CATALOGO 6266, CONTACTO COLGANTE CATALOGO 6269 MARCA ARROW HART Y CADENA TIPO VÍCTOR, CABLE USO RUDO Y/O TUBO FLEXIBLE CON SU JUEGO DE CONECTORES SEGÚN ESPECIFICACIÓN DE PROYECTO, TERMINAL TIPO OJILLO MARCA LEGRAND PARA CONEXIÓN DE TIERRA FÍSICA EN GABINETE DE LUMINARIA, MANO DE OBRA CALIFICADA, TRAZO Y NIVELACIÓN, ANDAMIOS EQUIPOS DE SEGURIDAD Y PROTECCIÓN, LIMPIEZA DEL ÁREA DE TRABAJO, RETIRO DE LOS MATERIALES SOBRANTES FUERA DE OBRA Y TODO LO NECESARIO PARA SU CORRECTA INSTALACIÓN. | PZA | 1244.624 |  | MXN
IE-025 | SUMINISTRO E INSTALACIÓN DE LUMINARIA DESOBREPONER TIPO WALL PACK PARA EXTERIOR MARCA LJ ILUMINACION, MODELO WPA-E45-E1-L PARA LAMPARA FLUORESCENTE COMPACTA DE 45 WATTS, 4100°K, 127 VCA, INCLUYE: CABLE DE COBRE SUAVE CON AISLAMIENTO TIPO THW-LS 90°C 600 VOLTS, CALIBRE 14 AWG Y CABLE DESNUDO CALIBRE 14 AWG MARCA CONDUMEX, AMARRES, CAPUCHONES Y/O ESTAÑADO EN UNIONES DE ACUERDO A NORMA, CLAVIJA COLGANTE CATALOGO 6266, CONTACTO COLGANTE CATALOGO 6269 MARCA ARROW HART Y CADENA TIPO VÍCTOR, CABLE USO RUDO Y/O TUBO FLEXIBLE CON SU JUEGO DE CONECTORES SEGÚN ESPECIFICACIÓN DE PROYECTO, TERMINAL TIPO OJILLO MARCA LEGRAND PARA CONEXIÓN DE TIERRA FÍSICA EN GABINETE DE LUMINARIA, MANO DE OBRA CALIFICADA, TRAZO Y NIVELACIÓN, ANDAMIOS EQUIPOS DE SEGURIDAD Y PROTECCIÓN, LIMPIEZA DEL ÁREA DE TRABAJO, RETIRO DE LOS MATERIALES SOBRANTES FUERA DE OBRA Y TODO LO NECESARIO PARA SU CORRECTA INSTALACIÓN. | PZA | 2268.6233 |  | MXN
IE-026 | SUMINISTRO E INSTALACIÓN DE APAGADOR B-TICIÑO MAGIC C/PLACA 2 UNIDADES, INCLUYE SUMINISTRO, INSTALACIÓN Y LAS PRUEBAS NECESARIAS PARA SU CORRECTA INSTALACIÓN | PZA | 61.5541 |  | MXN
IE-027 | SUMINISTRO E INSTALACIÓN DE APAGADOR B-TICIÑO MAGIC C/PLACA 3 UNIDADES, INCLUYE SUMINISTRO, INSTALACIÓN Y LAS PRUEBAS NECESARIAS PARA SU CORRECTA INSTALACIÓN | PZA | 82.8667 |  | MXN
IE-028 | SUMINISTRO E INSTALACIÓN DE APAGADOR SENCILLO DE UNA UNIDAD CON CHASIS Y PLACA COLOR BLANCO LÍNEA MAGIC MARCA B-TICINO INCLUYE: SUMINISTRO, INSTALACIÓN Y FIJACIÓN EN CAJA REGISTRO, PRUEBAS FINALES, LIMPIEZA DEL ÁREA DE TRABAJO Y RETIRO DE LOS MATERIALES SOBRANTES FUERA DE OBRA, ASÍ COMO LAS MANIOBRAS NECESARIAS PARA SU CORRECTA TERMINACIÓN. | PZA | 115.918 |  | MXN
IE-029 | SUMINISTRO E INSTALACIÓN DE APAGADOR SENCILLO, MARCA SQUARE D, LÍNEA LUNARE, CATALOGO M51001-HC COLOR BLANCO, 10 AMPERES, 127 VOLTS, 60 HZ, EL CONCEPTO INCLUYE, COLOCACIÓN, CONEXIÓN, PRUEBAS, MANO DE OBRA CALIFICADA, HERRAMIENTA, EQUIPOS DE SEGURIDAD Y PROTECCIÓN Y TODO LO NECESARIO PARA SU CORRECTA INSTALACIÓN. | PZA | 95.3562 |  | MXN
IE-030 | SUMINISTRO E INSTALACIÓN DE APAGADOR SENCILLO DE UNA UNIDAD, MARCA SQUARE D, LÍNEA LUNARE, CATALOGO M59101-HC COLOR BLANCO, EL CONCEPTO INCLUYE: CHASIS TERMOPLÁSTICO, SUMINISTRO Y COLOCACIÓN DE PLACA DECORATIVA BRILLANTE 2" X 4", ATERRIZAR CAJAS Y/O CHALUPAS CON ZAPATA DE OJILLO, MANO DE OBRA CALIFICADA, PRUEBAS DE FUNCIONAMIENTO, HERRAMIENTA, EQUIPOS DE SEGURIDAD, Y TODO LO NECESARIO PARA SU CORRECTA INSTALACIÓN. | PZA | 147.9935 |  | MXN
IE-031 | SUMINISTRO E INSTALACIÓN DE CONTACTO MÚLTIPLE DE 6 CLAVIJAS HEMBRAS, INCLUYE: SUMINISTRO E INSTALACIÓN, LIMPIEZA DEL ÁREA DE TRABAJO, ASÍ COMO LAS MANIOBRAS NECESARIAS PARA SU CORRECTA TERMINACIÓN. | PZA | 248.9833 |  | MXN
IE-032 | SUMINISTRO E INSTALACIÓN DE CAJILLO LUMINOSO A BASE DE TIRA FLEXIBLE DE LEDS DE EN TRAMO DE 5 METROS (78 WATTS), LUZ CÁLIDA 2900°K, DRIVER NO INCLUIDO PARA CADA 5 METROS, REFERENCIA 10585C, EQUIPADA CON ADHESIVO TIPO 3M DE 300 SMD. INCLUYE, PARA SU CONEXIÓN TUBERÍA FLEXIBLE DE 1/2" Ø MARCA TUBOS FLEXIBLES MEXICANOS, EN UNA LONGITUD MÁXIMA DE 1.0 MTS, JUEGO DE CONECTORES PARA TUBERÍA FLEXIBLE, CABLE VINANEL 2000, AISLAMIENTO TIPO THW-LS CALIBRE 14 AWG MARCA CONDUMEX Y CABLE DESNUDO CALIBRE 14 AWG MARCA CONDUMEX , TERMINAL TIPO OJILLO MARCA LEGRAND PARA CONEXIÓN DE TIERRA FÍSICA EN GABINETE DE LUMINARIA, PARA CABLE CALIBRE 14 AWG, MANO DE OBRA CALIFICADA, EQUIPOS DE SEGURIDAD Y PROTECCIÓN Y TODO LO NECESARIO PARA SU CORRECTA INSTALACIÓN. | M | 549.3365 |  | MXN
IE-033 | SUMINISTRO E INSTALACIÓN DE CONTACTOR DE ALUMBRADO Y FUERZA COMO MEDIO DE DESCONEXIÓN PARA TABLERO "A" INSTALADO EN INTERIOR DE CLOSET DE TABLEROS, SERVICIO LIGERO, GABINETE NEMA 1 USOS GENERALES, MARCA SQUARE D, CATALOGO 8903 SQG2 VO2, 3 POLOS, 100 AMPERES, 240 VCA, EL CONCEPTO INCLUYE, COLOCACIÓN, FIJACIÓN, PEINADO DE CABLES CON CINTURÓN SUJETA CABLES DE PLÁSTICO DE 3 MM DE ANCHO Y 10.2 MM DE LONGITUD DE LA MARCA LEGRAND, MANO DE OBRA CALIFICADA, HERRAMIENTA, EQUIPOS DE SEGURIDAD Y PROTECCIÓN Y TODO LO NECESARIO PARA SU CORRECTA INSTALACIÓN. | PZA | 6845.807 |  | MXN
IE-035 | SUMINISTRO E INSTALACIÓN DE SENSOR DE PRESENCIA CAT W-500A MCA. BTICIÑO WATT STOPPER, INCLUYE: SUMINISTRO Y COLOCACIÓN, AJUSTES, ELEMENTOS DE FIJACIÓN, PRUEBAS, LIMPIEZA DEL ÁREA DE TRABAJO Y RETIRO DE LOS MATERIALES SOBRANTES FUERA DE OBRA, ASÍ COMO LAS MANIOBRAS NECESARIAS PARA SU CORRECTA TERMINACIÓN. | PZA | 2007.6409 |  | MXN
IE-036 | SUMINISTRO E INSTALACIÓN DE SENSOR DE PRESENCIA MARCA B-TICINO, WATT STOPPER, TECNOLOGÍA DUAL, MODELO CI-200, INCLUYE POWER PACK MODELO BZ-150 A 127 VCA, MARCA B-TICINO, EL CONCEPTO INCLUYE, CONEXIÓN, PRUEBAS DE FUNCIONAMIENTO, MANO DE OBRA CALIFICADA, HERRAMIENTA, EQUIPOS DE SEGURIDAD Y PROTECCIÓN Y TODO LO NECESARIO PARA SU CORRECTA INSTALACIÓN. | PZA | 3970.8618 |  | MXN
IE-037 | SUMINISTRO E INSTALACIÓN DE SENSOR DE PRESENCIA MARCA B-TICINO, WATT STOPPER, TECNOLOGÍA DUAL, MODELO W-1000, INCLUYE POWER PACK A 127 VCA, MARCA B-TICINO, EL CONCEPTO INCLUYE, CONEXIÓN, PRUEBAS DE FUNCIONAMIENTO, MANO DE OBRA CALIFICADA, HERRAMIENTA, EQUIPOS DE SEGURIDAD Y PROTECCIÓN Y TODO LO NECESARIO PARA SU CORRECTA INSTALACIÓN. | PZA | 2293.3437 |  | MXN
IE-038 | SUMINISTRO E INSTALACIÓN DE SENSOR DE PRESENCIA ULTRASÓNICO, MARCA BTICIÑO, WATT STOPPER, TECNOLOGÍA DUAL, MODELO W2000-A, EL CONCEPTO INCLUYE, CONEXIÓN, PRUEBAS DE FUNCIONAMIENTO, MANO DE OBRA CALIFICADA, HERRAMIENTA, EQUIPOS DE SEGURIDAD Y PROTECCIÓN Y TODO LO NECESARIO PARA SU CORRECTA INSTALACIÓN. | PZA | 2427.0451 |  | MXN
IE-039 | SUMINISTRO E INSTALACIÓN DE SENSOR DE PRESENCIA MARCA B-TICINO, WATT STOPPER, TECNOLOGÍA DUAL, MODELO DT-200, INCLUYE: POWER PACK MODELO B120EP A 127 VCA, MARCA B-TICINO, CONEXIÓN, PRUEBAS DE FUNCIONAMIENTO, MANO DE OBRA CALIFICADA, HERRAMIENTA, ANDAMIOS, EQUIPOS DE SEGURIDAD Y PROTECCIÓN Y TODO LO NECESARIO PARA SU CORRECTA INSTALACIÓN. | PZA | 3619.0979 |  | MXN
J02 | ALUMBRADO EN SERVICIO DE VELADORAS |  |  | 2
IE-042 | SALIDA ELÉCTRICA PARA ALUMBRADO A BASE DE TUBO DE PVC CONDUIT LIGERO DE 13MM A 21 MM CON DESARROLLOS SEGÚN DISTRIBUCIÓN EN PLANOS DE HASTA 4 M PROMEDIO POR SALIDA HASTA EL TABLERO, CON CABLES AWG CAL- 10 A 12, CON AISLAMIENTO TERMO PLÁSTICO THW-LS 90°, 600 V, Y CABLE DESNUDO CAL. 10 A 12, INCLUYE: CAJAS CUADRADAS, CAJAS CHALUPAS, COPLES, CODOS, SOPORTERIA @ 0.90 ó 1.5 MTS SEGUN SE INDIQUE EN PROYECTO A BASE DE VARILLA ROSCADA NO. 10, ABRAZADERA "U", PERNO HILTI Y TUERCAS, CONECTORES, CONTRATAPA, SUMINISTRO DE MATERIALES, MANO DE OBRA CALIFICADA, HERRAMIENTA Y TODO LO NECESARIO PARA SU CORRECTA EJECUCIÓN | SAL | 813.4503 |  | MXN
IE-043 | SALIDA ELÉCTRICA PARA ALUMBRADO A BASE DE TUBO DE PVC CONDUIT PESADO DE 13MM A 21 MM CON DESARROLLOS SEGÚN DISTRIBUCIÓN EN PLANOS DE HASTA 4 M PROMEDIO POR SALIDA HASTA EL TABLERO, CON CABLES AWG CAL- 10 A 12, CON AISLAMIENTO TERMO PLÁSTICO THW-LS 90°, 600 V, Y CABLE DESNUDO CAL. 10 A 12, INCLUYE: CAJAS CUADRADAS, CAJAS CHALUPAS, COPLES, CODOS, SOPORTERIA @ 0.90 ó 1.5 MTS SEGUN SE INDIQUE EN PROYECTO A BASE DE VARILLA ROSCADA NO. 10, ABRAZADERA "U", PERNO HILTI Y TUERCAS, CONECTORES, CONTRATAPA, SUMINISTRO DE MATERIALES, MANO DE OBRA CALIFICADA, HERRAMIENTA Y TODO LO NECESARIO PARA SU CORRECTA EJECUCIÓN | SAL | 854.0304 |  | MXN
IE-044 | SALIDA ELÉCTRICA PARA ALUMBRADO A BASE DE TUBO CONDUIT GALVANIZADO PD DE 13MM A 21 MM CON DESARROLLOS SEGÚN DISTRIBUCIÓN EN PLANOS DE HASTA 4 M PROMEDIO POR SALIDA HASTA EL TABLERO, CON CABLES AWG CAL- 10 A 12, CON AISLAMIENTO TERMO PLÁSTICO THW-LS 90°, 600 V, Y CABLE DESNUDO CAL. 10 A 12, INCLUYE: CAJAS CUADRADAS, CAJAS CHALUPAS, COPLES, CODOS, SOPORTERIA @ 0.90 ó 1.5 MTS SEGUN SE INDIQUE EN PROYECTO A BASE DE VARILLA ROSCADA NO. 10, ABRAZADERA "U", PERNO HILTI Y TUERCAS, CONECTORES, CONTRATAPA, SUMINISTRO DE MATERIALES, MANO DE OBRA CALIFICADA, HERRAMIENTA Y TODO LO NECESARIO PARA SU CORRECTA EJECUCIÓN | SAL | 777.3656 |  | MXN
IE-045 | SALIDA ELÉCTRICA PARA ALUMBRADO A BASE DE TUBO CONDUIT GALVANIZADO PG DE 13MM A 21 MM CON DESARROLLOS SEGÚN DISTRIBUCIÓN EN PLANOS DE HASTA 4 M PROMEDIO POR SALIDA HASTA EL TABLERO, CON CABLES AWG CAL- 10 A 12, CON AISLAMIENTO TERMO PLÁSTICO THW-LS 90°, 600 V, Y CABLE DESNUDO CAL. 10 A 12, INCLUYE: CAJAS CUADRADAS, CAJAS CHALUPAS, COPLES, CODOS, SOPORTERIA @ 0.90 ó 1.5 MTS SEGUN SE INDIQUE EN PROYECTO A BASE DE VARILLA ROSCADA NO. 10, ABRAZADERA "U", PERNO HILTI Y TUERCAS, CONECTORES, CONTRATAPA, SUMINISTRO DE MATERIALES, MANO DE OBRA CALIFICADA, HERRAMIENTA Y TODO LO NECESARIO PARA SU CORRECTA EJECUCIÓN | SAL | 1428.385 |  | MXN
IE-046 | SUMINISTRO E INSTALACIÓN DE BALASTRO ELECTRÓNICO PARA ILUMINACIÓN DE EMERGENCIA PARA UNA LÁMPARA DE 26 WATTS, 1 FASE, 2 HILOS, 127 VOLTS, MCA. BODINE, TIPO B94C, PARA 90 MINUTOS DE RESPALDO, INCLUYE: INSTALACIÓN EN LUMINARIO CONEXIÓN ELÉCTRICA, MANO DE OBRA CALIFICADA, EQUIPOS DE SEGURIDAD Y PROTECCIÓN Y TODO LO NECESARIO PARA SU CORRECTA INSTALACIÓN. | PZA | 1212.2161 |  | MXN
IE-047 | SUMINISTRO E INSTALACIÓN DE BALASTRO ELECTRÓNICO PARA ILUMINACIÓN DE EMERGENCIA, PARA UNA LÁMPARA DE 24 WATTS, 1 FASE, 2 HILOS, 127 VOLTS, MCA. BODINE, TIPO B50 PARA 90 MINUTOS DE RESPALDO, INCLUYE: INSTALACIÓN EN LUMINARIO DE 61 X 61 M, CONEXIÓN ELÉCTRICA, MANO DE OBRA CALIFICADA, EQUIPOS DE SEGURIDAD Y PROTECCIÓN Y TODO LO NECESARIO PARA SU CORRECTA INSTALACIÓN. | PZA | 1045.6244 |  | MXN
J03 | CONTACTOS EN SERVICIO NORMAL |  |  | 2
IE-048 | SALIDA ELÉCTRICA PARA CONTACTO A BASE DE TUBO DE PVC CONDUIT LIGERO DE 13MM A 21 MM CON DESARROLLOS SEGÚN DISTRIBUCIÓN EN PLANOS DE HASTA 5 M PROMEDIO POR SALIDA HASTA EL TABLERO, CON CABLES AWG CAL- 10 A 12, CON AISLAMIENTO TERMO PLÁSTICO THW-LS 90°, 600 V, Y CABLE DESNUDO CAL. 10 A 12, INCLUYE: CAJAS CUADRADAS, CAJAS CHALUPAS, COPLES, CODOS, SOPORTERIA @ 0.90 ó 1.5 MTS SEGUN SE INDIQUE EN PROYECTO A BASE DE VARILLA ROSCADA NO. 10, ABRAZADERA "U", PERNO HILTI Y TUERCAS, CONECTORES, CONTRATAPA, SUMINISTRO DE MATERIALES, MANO DE OBRA CALIFICADA, HERRAMIENTA Y TODO LO NECESARIO PARA SU CORRECTA EJECUCIÓN | SAL | 1078.2715 |  | MXN
IE-049 | SALIDA ELÉCTRICA PARA CONTACTO A BASE DE TUBO DE PVC CONDUIT PESADO DE 13MM A 21 MM CON DESARROLLOS SEGÚN DISTRIBUCIÓN EN PLANOS DE HASTA 5 M PROMEDIO POR SALIDA HASTA EL TABLERO, CON CABLES AWG CAL- 10 A 12, CON AISLAMIENTO TERMO PLÁSTICO THW-LS 90°, 600 V, Y CABLE DESNUDO CAL. 10 A 12, INCLUYE: CAJAS CUADRADAS, CAJAS CHALUPAS, COPLES, CODOS, SOPORTERIA @ 0.90 ó 1.5 MTS SEGUN SE INDIQUE EN PROYECTO A BASE DE VARILLA ROSCADA NO. 10, ABRAZADERA "U", PERNO HILTI Y TUERCAS, CONECTORES, CONTRATAPA, SUMINISTRO DE MATERIALES, MANO DE OBRA CALIFICADA, HERRAMIENTA Y TODO LO NECESARIO PARA SU CORRECTA EJECUCIÓN | SAL | 1130.2627 |  | MXN
IE-050 | SALIDA ELÉCTRICA PARA CONTACTO A BASE DE TUBO CONDUIT GALVANIZADO PD DE 13MM A 21 MM CON DESARROLLOS SEGÚN DISTRIBUCIÓN EN PLANOS DE HASTA 5 M PROMEDIO POR SALIDA HASTA EL TABLERO, CON CABLES AWG CAL- 10 A 12, CON AISLAMIENTO TERMO PLÁSTICO THW-LS 90°, 600 V, Y CABLE DESNUDO CAL. 10 A 12, INCLUYE: CAJAS CUADRADAS, CAJAS CHALUPAS, COPLES, CODOS, SOPORTERIA @ 0.90 ó 1.5 MTS SEGUN SE INDIQUE EN PROYECTO A BASE DE VARILLA ROSCADA NO. 10, ABRAZADERA "U", PERNO HILTI Y TUERCAS, CONECTORES, CONTRATAPA, SUMINISTRO DE MATERIALES, MANO DE OBRA CALIFICADA, HERRAMIENTA Y TODO LO NECESARIO PARA SU CORRECTA EJECUCIÓN | SAL | 1297.8755 |  | MXN
IE-051 | SALIDA ELÉCTRICA PARA CONTACTO A BASE DE TUBO CONDUIT GALVANIZADO PG DE 13MM A 21 MM CON DESARROLLOS SEGÚN DISTRIBUCIÓN EN PLANOS DE HASTA 5 M PROMEDIO POR SALIDA HASTA EL TABLERO, CON CABLES AWG CAL- 10 A 12, CON AISLAMIENTO TERMO PLÁSTICO THW-LS 90°, 600 V, Y CABLE DESNUDO CAL. 10 A 12, INCLUYE: CAJAS CUADRADAS, CAJAS CHALUPAS, COPLES, CODOS, SOPORTERIA @ 0.90 ó 1.5 MTS SEGUN SE INDIQUE EN PROYECTO A BASE DE VARILLA ROSCADA NO. 10, ABRAZADERA "U", PERNO HILTI Y TUERCAS, CONECTORES, CONTRATAPA, SUMINISTRO DE MATERIALES, MANO DE OBRA CALIFICADA, HERRAMIENTA Y TODO LO NECESARIO PARA SU CORRECTA EJECUCIÓN | SAL | 1629.403 |  | MXN
IE-052 | SUMINISTRO E INSTALACIÓN DE CONTACTO BIFÁSICO CON PROTECCIÓN DE FALLA A TIERRA A 220V. 2 F, 3H, 60HZ. CON TIERRA FÍSICA CON TAPA A PRUEBA DE INTEMPERIE MARCA "ARROW HART" | PZA | 327.4444 |  | MXN
IE-053 | SUMINISTRO E INSTALACIÓN DE CONTACTO DÚPLEX POLARIZADO CON CONEXIÓN DE PUESTA A TIERRA FÍSICA AISLADA, MARCA HUBBELL, MODELO IG2310A, NEMA 5-20R, 20 AMPERES, 127 VOLTS, 60 HZ., COLOR NARANJA PARA RACK, EL CONCEPTO INCLUYE, TAPA SEGÚN PROYECTO, COLOCACIÓN, CONEXIÓN, PRUEBA DE POLARIDAD, MANO DE OBRA CALIFICADA, HERRAMIENTA, EQUIPOS DE SEGURIDAD Y PROTECCIÓN Y TODO LO NECESARIO PARA SU CORRECTA INSTALACIÓN. | PZA | 321.5148 |  | MXN
IE-054 | SUMINISTRO E INSTALACIÓN DE CONTACTO DÚPLEX POLARIZADO CON CONEXIÓN DE PUESTA A TIERRA FÍSICA AISLADA, MARCA HUBBELL, MODELO IG5262, NEMA 5-15R, 15 AMPERES, 127 VOLTS, 60 HZ., COLOR NARANJA Y PLACA EN COLOR BLANCO, EL CONCEPTO INCLUYE, TAPA SEGÚN PROYECTO, COLOCACIÓN, CONEXIÓN, PRUEBA DE POLARIDAD, MANO DE OBRA CALIFICADA, HERRAMIENTA, EQUIPOS DE SEGURIDAD Y PROTECCIÓN Y TODO LO NECESARIO PARA SU CORRECTA INSTALACIÓN. | PZA | 272.4228 |  | MXN
IE-055 | SUMINISTRO E INSTALACIÓN DE CONTACTO DÚPLEX POLARIZADO CON CONEXIÓN DE PUESTA A TIERRA FÍSICA DESNUDA, MARCA ARROW HART MODELO 5362-I, NEMA 5-20R, 20 AMPERES, 127 VOLTS, 60 HZ., COLOR MARFIL Y PLACA EN COLOR MARFIL, PARA SERVICIO NORMAL DE MULTIFUNCIONAL Y DE SERVICIOS, EL CONCEPTO INCLUYE, TAPA SEGÚN PROYECTO, CAJA CHALUPA, COLOCACIÓN, CONEXIÓN, PRUEBA DE POLARIDAD, MANO DE OBRA CALIFICADA, HERRAMIENTA, EQUIPOS DE SEGURIDAD Y PROTECCIÓN Y TODO LO NECESARIO PARA SU CORRECTA INSTALACIÓN. | PZA | 268.3071 |  | MXN
IE-056 | SUMINISTRO E INSTALACIÓN DE CONTACTO DÚPLEX POLARIZADO CON CONEXIÓN DE PUESTA A TIERRA FÍSICA DESNUDA, MARCA ARROW HART MODELO M5250WP, NEMA 5-15R, 15 AMPERES, 127 VOLTS, 60 HZ., COLOR MARFIL Y PLACA PARA INTEMPERIE COLOR GRIS PARA MONTAJE EN PISO, PARA SERVICIO NORMAL DEL DIRECCIONADOR, EL CONCEPTO INCLUYE, TAPA SEGÚN PROYECTO, CAJA CHALUPA, COLOCACIÓN, CONEXIÓN, PRUEBA DE POLARIDAD, MANO DE OBRA CALIFICADA, HERRAMIENTA, EQUIPOS DE SEGURIDAD Y PROTECCIÓN Y TODO LO NECESARIO PARA SU CORRECTA INSTALACIÓN. | PZA | 234.6036 |  | MXN
IE-057 | SUMINISTRO E INSTALACIÓN DE CONTACTO DÚPLEX POLARIZADO CON TAPA COLOR MARFIL DE 15AMP, 127 VOLTS CATALOGO M-5250M MARCA ARROW HART INCLUYE: SUMINISTRO, INSTALACIÓN Y FIJACIÓN EN CAJA REGISTRO, ROTULADO E IDENTIFICACIÓN DEL CIRCUITO DEL QUE ESTÁ ALIMENTADO CON CINTA 3M, PRUEBAS FINALES, LIMPIEZA DEL ÁREA DE TRABAJO Y RETIRO DE LOS MATERIALES SOBRANTES FUERA DE OBRA, ASÍ COMO LAS MANIOBRAS NECESARIAS PARA SU CORRECTA TERMINACIÓN. | PZA | 168.6818 |  | MXN
IE-058 | SUMINISTRO E INSTALACIÓN DE CONTACTO DÚPLEX POLARIZADO CON TAPA CON PROTECCIÓN DE FALLA A TIERRA COLOR MARFIL DE 15AMP, 127 VOLTS CATALOGO GF 5242-I MARCA ARROW HART INCLUYE: SUMINISTRO, INSTALACIÓN Y FIJACIÓN EN CAJA REGISTRO, ROTULADO E IDENTIFICACIÓN DEL CIRCUITO DEL QUE ESTA ALIMENTADO CON CINTA 3M, PRUEBAS FINALES, LIMPIEZA DEL ÁREA DE TRABAJO Y RETIRO DE LOS MATERIALES SOBRANTES FUERA DE OBRA, ASÍ COMO LAS MANIOBRAS NECESARIAS PARA SU CORRECTA TERMINACIÓN. CONSIDERAR EQUIPO DE SEGURIDAD NECESARIO Y CUMPLIMIENTO DE LA NORMA RESPECTIVA PARA LA CORRECTA EJECUCIÓN DEL CONCEPTO. | PZA | 292.5791 |  | MXN
IE-059 | SUMINISTRO E INSTALACIÓN DE CONTACTO TWIST LOCK MCA. HUBELL CAT. 261030 AMP., INCLUYE: SUMINISTRO E INSTALACIÓN, PLACA, PRUEBAS, LIMPIEZA DEL ÁREA DE TRABAJO Y RETIRO DE LOS MATERIALES SOBRANTES FUERA DE OBRA, ASÍ COMO LAS MANIOBRAS NECESARIAS PARA SU CORRECTA TERMINACIÓN. | PZA | 341.8469 |  | MXN
IE-060 | SUMINISTRO E INSTALACIÓN DE LLAVE SWITH INSTALADO EN PUERTA DE ACCESO PRINCIPAL MARCA SQUARE D, 2 POLOS, 15 AMPERES, 127VCA, EL CONCEPTO INCLUYE, COLOCACIÓN, FIJACIÓN, MANO DE OBRA CALIFICADA, HERRAMIENTA, EQUIPOS DE SEGURIDAD Y PROTECCIÓN Y TODO LO NECESARIO PARA SU CORRECTA INSTALACIÓN. | PZA | 1183.4744 |  | MXN
IE-061 | SUMINISTRO E INSTALACIÓN DE RECEPTÁCULO DÚPLEX POLARIZADO CON CONEXIÓN DE PUESTA A TIERRA FÍSICA AISLADA, MARCA HUBBELL, MODELO IG231DA, NEMA 5-15R, 15 AMPERES, 127 VOLTS, 60 HZ., COLOR NARANJA Y PLACA COLOR NARANJA, EL CONCEPTO INCLUYE, COLOCACIÓN, CONEXIÓN, PRUEBA DE POLARIDAD, MANO DE OBRA CALIFICADA, HERRAMIENTA, EQUIPOS DE SEGURIDAD Y PROTECCIÓN Y TODO LO NECESARIO PARA SU CORRECTA INSTALACIÓN. PARA MONTAJE EN MUEBLE DE MOSTRADOR O MUEBLE DE EJECUTIVOS | PZA | 279.3279 |  | MXN
IE-062 | SUMINISTRO E INSTALACIÓN DE RECEPTÁCULO DÚPLEX POLARIZADO CON CONEXIÓN DE PUESTA A TIERRA FÍSICA AISLADA, MARCA HUBBELL, MODELO IG5362, NEMA 5-20R, 20 AMPERES, 127 VOLTS, 60 HZ., COLOR NARANJA Y PLACA EN COLOR BLANCO, EL CONCEPTO INCLUYE, COLOCACIÓN, CONEXIÓN, PRUEBA DE POLARIDAD, MANO DE OBRA CALIFICADA, HERRAMIENTA, EQUIPOS DE SEGURIDAD Y PROTECCIÓN Y TODO LO NECESARIO PARA SU CORRECTA INSTALACIÓN. | PZA | 276.796 |  | MXN
IE-063 | SUMINISTRO E INSTALACIÓN DE RECEPTÁCULO DÚPLEX POLARIZADO CON CONEXIÓN DE PUESTA A TIERRA FÍSICA DESNUDA, Y PROTECCIÓN DE FALLA A TIERRA MARCA ARROW HART MODELO GF5342-I, NEMA 5-20R, 20 AMPERES, 127 VOLTS, 60 HZ., COLOR MARFIL Y PLACA EN COLOR CAFÉ, PARA SERVICIO DE VELADORAS, EL CONCEPTO INCLUYE, CAJA CHALUPA, COLOCACIÓN, CONEXIÓN, PRUEBA DE POLARIDAD, MANO DE OBRA CALIFICADA, HERRAMIENTA, EQUIPOS DE SEGURIDAD Y PROTECCIÓN Y TODO LO NECESARIO PARA SU CORRECTA INSTALACIÓN. | PZA | 304.5644 |  | MXN
IE-067 | SUMINISTRO E INSTALACIÓN DE TORRETA DE ACERO INOXIDABLE PARA CONTACTO DÚPLEX, MARCA MULTIDUC, CAT. T2-4, INCLUYE: SUMINISTRO Y COLOCACIÓN, ELEMENTOS DE FIJACIÓN, PRUEBAS, LIMPIEZA DEL ÁREA DE TRABAJO Y RETIRO DE MATERIALES SOBRANTES FUERA DE LA OBRA. | PZA | 595.0045 |  | MXN
J04 | CONTACTOS EN SERVICIO REGULADO |  |  | 2
IE-068 | SALIDA ELÉCTRICA PARA CONTACTO A BASE DE TUBO DE PVC CONDUIT LIGERO DE 13MM A 21 MM CON DESARROLLOS SEGÚN DISTRIBUCIÓN EN PLANOS DE HASTA 5 M PROMEDIO POR SALIDA HASTA EL TABLERO, CON CABLES AWG CAL- 10 A 12, CON AISLAMIENTO TERMO PLÁSTICO THW-LS 90°, 600 V, Y CABLE DESNUDO CAL. 10 A 12, INCLUYE: CAJAS CUADRADAS, CAJAS CHALUPAS, COPLES, CODOS, SOPORTERIA @ 0.90 ó 1.5 MTS SEGUN SE INDIQUE EN PROYECTO A BASE DE VARILLA ROSCADA NO. 10, ABRAZADERA "U", PERNO HILTI Y TUERCAS, CONECTORES, CONTRATAPA, SUMINISTRO DE MATERIALES, MANO DE OBRA CALIFICADA, HERRAMIENTA Y TODO LO NECESARIO PARA SU CORRECTA EJECUCIÓN | SAL | 1085.1984 |  | MXN
IE-069 | SALIDA ELÉCTRICA PARA CONTACTO A BASE DE TUBO DE PVC CONDUIT PESADO DE 13MM A 21 MM CON DESARROLLOS SEGÚN DISTRIBUCIÓN EN PLANOS DE HASTA 5 M PROMEDIO POR SALIDA HASTA EL TABLERO, CON CABLES AWG CAL- 10 A 12, CON AISLAMIENTO TERMO PLÁSTICO THW-LS 90°, 600 V, Y CABLE DESNUDO CAL. 10 A 12, INCLUYE: CAJAS CUADRADAS, CAJAS CHALUPAS, COPLES, CODOS, SOPORTERIA @ 0.90 ó 1.5 MTS SEGUN SE INDIQUE EN PROYECTO A BASE DE VARILLA ROSCADA NO. 10, ABRAZADERA "U", PERNO HILTI Y TUERCAS, CONECTORES, CONTRATAPA, SUMINISTRO DE MATERIALES, MANO DE OBRA CALIFICADA, HERRAMIENTA Y TODO LO NECESARIO PARA SU CORRECTA EJECUCIÓN | SAL | 1196.285 |  | MXN
IE-070 | SALIDA ELÉCTRICA PARA CONTACTO A BASE DE TUBO CONDUIT GALVANIZADO PD DE 13MM A 21 MM CON DESARROLLOS SEGÚN DISTRIBUCIÓN EN PLANOS DE HASTA 5 M PROMEDIO POR SALIDA HASTA EL TABLERO, CON CABLES AWG CAL- 10 A 12, CON AISLAMIENTO TERMO PLÁSTICO THW-LS 90°, 600 V, Y CABLE DESNUDO CAL. 10 A 12, INCLUYE: CAJAS CUADRADAS, CAJAS CHALUPAS, COPLES, CODOS, SOPORTERIA @ 0.90 ó 1.5 MTS SEGUN SE INDIQUE EN PROYECTO A BASE DE VARILLA ROSCADA NO. 10, ABRAZADERA "U", PERNO HILTI Y TUERCAS, CONECTORES, CONTRATAPA, SUMINISTRO DE MATERIALES, MANO DE OBRA CALIFICADA, HERRAMIENTA Y TODO LO NECESARIO PARA SU CORRECTA EJECUCIÓN | SAL | 1236.2249 |  | MXN
IE-071 | SALIDA ELÉCTRICA PARA CONTACTO A BASE DE TUBO CONDUIT GALVANIZADO PG DE 13MM A 21 MM CON DESARROLLOS SEGÚN DISTRIBUCIÓN EN PLANOS DE HASTA 5 M PROMEDIO POR SALIDA HASTA EL TABLERO, CON CABLES AWG CAL- 10 A 12, CON AISLAMIENTO TERMO PLÁSTICO THW-LS 90°, 600 V, Y CABLE DESNUDO CAL. 10 A 12, INCLUYE: CAJAS CUADRADAS, CAJAS CHALUPAS, COPLES, CODOS, SOPORTERIA @ 0.90 ó 1.5 MTS SEGUN SE INDIQUE EN PROYECTO A BASE DE VARILLA ROSCADA NO. 10, ABRAZADERA "U", PERNO HILTI Y TUERCAS, CONECTORES, CONTRATAPA, SUMINISTRO DE MATERIALES, MANO DE OBRA CALIFICADA, HERRAMIENTA Y TODO LO NECESARIO PARA SU CORRECTA EJECUCIÓN | SAL | 1263.0974 |  | MXN
IE-072 | SUMINISTRO E INSTALACIÓN DE CONTACTO DÚPLEX POLARIZADO CON CONEXIÓN DE PUESTA A TIERRA FÍSICA AISLADA, MARCA HUBBELL, MODELO IG2310A, NEMA 5-20R, 20 AMPERES, 127 VOLTS, 60 HZ., COLOR NARANJA PARA RACK, EL CONCEPTO INCLUYE, COLOCACIÓN, CONEXIÓN, PRUEBA DE POLARIDAD, MANO DE OBRA CALIFICADA, HERRAMIENTA, EQUIPOS DE SEGURIDAD Y PROTECCIÓN Y TODO LO NECESARIO PARA SU CORRECTA INSTALACIÓN. | PZA | 189.5449 |  | MXN
IE-073 | SUMINISTRO E INSTALACIÓN DE CONTACTO DÚPLEX POLARIZADO CON CONEXIÓN DE PUESTA A TIERRA FÍSICA AISLADA, MARCA HUBBELL, MODELO IG5262, NEMA 5-15R, 15 AMPERES, 127 VOLTS, 60 HZ., COLOR NARANJA Y PLACA EN COLOR BLANCO, EL CONCEPTO INCLUYE, COLOCACIÓN, CONEXIÓN, PRUEBA DE POLARIDAD, MANO DE OBRA CALIFICADA, HERRAMIENTA, EQUIPOS DE SEGURIDAD Y PROTECCIÓN Y TODO LO NECESARIO PARA SU CORRECTA INSTALACIÓN. | PZA | 189.5449 |  | MXN
IE-074 | SUMINISTRO E INSTALACIÓN DE CONTACTO DÚPLEX POLARIZADO CON CONEXIÓN DE PUESTA A TIERRA FÍSICA DESNUDA, MARCA ARROW HART MODELO 5362-I, NEMA 5-20R, 20 AMPERES, 127 VOLTS, 60 HZ., COLOR MARFIL Y PLACA EN COLOR MARFIL, PARA SERVICIO NORMAL DE MULTIFUNCIONAL Y DE SERVICIOS, EL CONCEPTO INCLUYE, CAJA CHALUPA, COLOCACIÓN, CONEXIÓN, PRUEBA DE POLARIDAD, MANO DE OBRA CALIFICADA, HERRAMIENTA, EQUIPOS DE SEGURIDAD Y PROTECCIÓN Y TODO LO NECESARIO PARA SU CORRECTA INSTALACIÓN. | PZA | 300.5583 |  | MXN
IE-075 | SUMINISTRO E INSTALACIÓN DE CONTACTO MEDIA VUELTA 2311 CON CONEXIÓN DE PUESTA A TIERRA FÍSICA DESNUDA, MARCA ARROW HART 20 AMPERES, 127 VOLTS, 60 HZ., COLOR MARFIL Y PLACA EN COLOR MARFIL, PARA SERVICIO NORMAL DE MULTIFUNCIONAL Y DE SERVICIOS, EL CONCEPTO INCLUYE, CAJA CHALUPA, COLOCACIÓN, CONEXIÓN, PRUEBA DE POLARIDAD, MANO DE OBRA CALIFICADA, HERRAMIENTA, EQUIPOS DE SEGURIDAD Y PROTECCIÓN Y TODO LO NECESARIO PARA SU CORRECTA INSTALACIÓN. | PZA | 359.3056 |  | MXN
J05 | ALIMENTADORES PRINCIPALES EN MEDIA TENSIÓN Y TRANSFORMACIÓN |  |  | 2
J0501 | CABLES |  |  | 3
IE-079 | SUMINISTRO E INSTALACIÓN DE CABLE COBRE 11.9 MM 32 HILOS CAT C-32-S, INCLUYE: INCLUYE: SUMINISTRO E INSTALACIÓN, DESPERDICIOS, CINTAS AISLANTES, PRUEBAS, LIMPIEZA DEL ÁREA DE TRABAJO Y RETIRO DE LOS MATERIALES SOBRANTES FUERA DE OBRA, ASÍ COMO LAS MANIOBRAS NECESARIAS PARA SU CORRECTA TERMINACIÓN. | M | 155.2474 |  | MXN
IE-080 | SUMINISTRO E INSTALACIÓN DE CABLE DE COBRE DESNUDO CAL. 2/0 CONDUMEX , EL CONCEPTO INCLUYE, MATERIALES, CONEXIONES, AISLAMIENTO, ESTAÑADO DE EMPALMES, DESPERDICIO, MANO DE OBRA CALIFICADA, HERRAMIENTA, LIMPIEZA, EQUIPOS DE SEGURIDAD Y PROTECCIÓN Y TODO LO NECESARIO PARA SU CORRECTA INSTALACIÓN. | M | 189.6488 |  | MXN
IE-081 | SUMINISTRO E INSTALACIÓN DE CABLE DE COBRE SUAVE DESNUDO CALIBRE 1/0 A. W. G MARCA CONDUMEX INCLUYE: SUMINISTRO E INSTALACIÓN, DESPERDICIOS, PRUEBAS FINALES, LIMPIEZA DEL ÁREA DE TRABAJO Y RETIRO DE LOS MATERIALES SOBRANTES FUERA DE LA OBRA CON TIRO LIBRE, ASÍ COMO LAS MANIOBRAS NECESARIAS PARA SU CORRECTA TERMINACIÓN. | M | 127.2073 |  | MXN
IE-082 | SUMINISTRO E INSTALACIÓN DE CABLE DE COBRE SUAVE DESNUDO CALIBRE 10 A. W. G MARCA CONDUMEX INCLUYE: SUMINISTRO E INSTALACIÓN, DESPERDICIOS, PRUEBAS FINALES, LIMPIEZA DEL ÁREA DE TRABAJO Y RETIRO DE LOS MATERIALES SOBRANTES FUERA DE LA OBRA CON TIRO LIBRE, ASÍ COMO LAS MANIOBRAS NECESARIAS PARA SU CORRECTA TERMINACIÓN. | M | 18.1136 |  | MXN
IE-083 | SUMINISTRO E INSTALACIÓN DE CABLE DE COBRE DESNUDO TRENZADO CLASE B, MARCA CONDUMEX CALIBRE 10 AWG, INCLUYENDO: MATERIALES, CONEXIONES, ESTAÑADO DE EMPALMES, DESPERDICIO, MANO DE OBRA, HERRAMIENTA, EQUIPOS DE SEGURIDAD Y PROTECCIÓN Y TODO LO NECESARIO PARA SU CORRECTA INSTALACIÓN. | M | 18.1136 |  | MXN
IE-084 | SUMINISTRO E INSTALACIÓN DE CABLE DE COBRE SUAVE DESNUDO CALIBRE 12 A. W. G MARCA CONDUMEX INCLUYE: SUMINISTRO E INSTALACIÓN, DESPERDICIOS, PRUEBAS FINALES, LIMPIEZA DEL ÁREA DE TRABAJO Y RETIRO DE LOS MATERIALES SOBRANTES FUERA DE LA OBRA CON TIRO LIBRE, ASÍ COMO LAS MANIOBRAS NECESARIAS PARA SU CORRECTA TERMINACIÓN. | M | 13.3734 |  | MXN
IE-085 | SUMINISTRO E INSTALACIÓN DE CABLE DE COBRE SUAVE DESNUDO CALIBRE 14 A. W. G MARCA CONDUMEX INCLUYE: SUMINISTRO E INSTALACIÓN, DESPERDICIOS, PRUEBAS FINALES, LIMPIEZA DEL ÁREA DE TRABAJO Y RETIRO DE LOS MATERIALES SOBRANTES FUERA DE LA OBRA CON TIRO LIBRE, ASÍ COMO LAS MANIOBRAS NECESARIAS PARA SU CORRECTA TERMINACIÓN. | M | 10.5793 |  | MXN
IE-086 | SUMINISTRO E INSTALACIÓN DE CABLE DE COBRE SUAVE DESNUDO CALIBRE 16 A. W. G MARCA CONDUMEX INCLUYE: SUMINISTRO E INSTALACIÓN, DESPERDICIOS, PRUEBAS FINALES, LIMPIEZA DEL ÁREA DE TRABAJO Y RETIRO DE LOS MATERIALES SOBRANTES FUERA DE LA OBRA CON TIRO LIBRE, ASÍ COMO LAS MANIOBRAS NECESARIAS PARA SU CORRECTA TERMINACIÓN. | M | 11.3926 |  | MXN
IE-087 | SUMINISTRO E INSTALACIÓN DE CABLE DE COBRE DESNUDO SUAVE TRENZADO COMPACTO CLASE "B", CALIBRE 16 AWG, MARCA CONDUMEX , EL CONCEPTO INCLUYE, MATERIALES, CONEXIONES, AISLAMIENTO, ESTAÑADO DE EMPALMES, DESPERDICIO, MANO DE OBRA CALIFICADA, HERRAMIENTA, LIMPIEZA, EQUIPOS DE SEGURIDAD Y PROTECCIÓN Y TODO LO NECESARIO PARA SU CORRECTA INSTALACIÓN. | M | 13.5108 |  | MXN
IE-088 | SUMINISTRO E INSTALACIÓN DE CABLE DE COBRE SUAVE DESNUDO CALIBRE 2 A. W. G MARCA CONDUMEX INCLUYE: SUMINISTRO E INSTALACIÓN, DESPERDICIOS, PRUEBAS FINALES, LIMPIEZA DEL ÁREA DE TRABAJO Y RETIRO DE LOS MATERIALES SOBRANTES FUERA DE LA OBRA CON TIRO LIBRE, ASÍ COMO LAS MANIOBRAS NECESARIAS PARA SU CORRECTA TERMINACIÓN. | M | 95.0906 |  | MXN
IE-089 | SUMINISTRO E INSTALACIÓN DE CABLE DE COBRE SUAVE DESNUDO CALIBRE 3/0 A. W. G MARCA CONDUMEX INCLUYE: SUMINISTRO E INSTALACIÓN, DESPERDICIOS, PRUEBAS FINALES, LIMPIEZA DEL ÁREA DE TRABAJO Y RETIRO DE LOS MATERIALES SOBRANTES FUERA DE LA OBRA CON TIRO LIBRE, ASÍ COMO LAS MANIOBRAS NECESARIAS PARA SU CORRECTA TERMINACIÓN. | M | 251.0999 |  | MXN
IE-090 | SUMINISTRO E INSTALACIÓN DE CABLE DE COBRE SUAVE DESNUDO CALIBRE 4 A. W. G MARCA CONDUMEX INCLUYE: SUMINISTRO E INSTALACIÓN, DESPERDICIOS, PRUEBAS FINALES, LIMPIEZA DEL ÁREA DE TRABAJO Y RETIRO DE LOS MATERIALES SOBRANTES FUERA DE LA OBRA CON TIRO LIBRE, ASÍ COMO LAS MANIOBRAS NECESARIAS PARA SU CORRECTA TERMINACIÓN. | M | 59.539 |  | MXN
IE-091 | SUMINISTRO E INSTALACIÓN DE CABLE DE COBRE SUAVE DESNUDO CALIBRE 4/0 A. W. G MARCA CONDUMEX INCLUYE: SUMINISTRO E INSTALACIÓN, DESPERDICIOS, PRUEBAS FINALES, LIMPIEZA DEL ÁREA DE TRABAJO Y RETIRO DE LOS MATERIALES SOBRANTES FUERA DE LA OBRA CON TIRO LIBRE, ASÍ COMO LAS MANIOBRAS NECESARIAS PARA SU CORRECTA TERMINACIÓN. | M | 240.3142 |  | MXN
IE-092 | SUMINISTRO E INSTALACIÓN DE CABLE DE COBRE SUAVE DESNUDO CALIBRE 6 A. W. G MARCA CONDUMEX INCLUYE: SUMINISTRO E INSTALACIÓN, DESPERDICIOS, PRUEBAS FINALES, LIMPIEZA DEL ÁREA DE TRABAJO Y RETIRO DE LOS MATERIALES SOBRANTES FUERA DE LA OBRA CON TIRO LIBRE, ASÍ COMO LAS MANIOBRAS NECESARIAS PARA SU CORRECTA TERMINACIÓN. | M | 38.3339 |  | MXN
IE-093 | SUMINISTRO E INSTALACIÓN DE CABLE DE COBRE SUAVE DESNUDO CALIBRE 8 A. W. G MARCA CONDUMEX INCLUYE: SUMINISTRO E INSTALACIÓN, DESPERDICIOS, PRUEBAS FINALES, LIMPIEZA DEL ÁREA DE TRABAJO Y RETIRO DE LOS MATERIALES SOBRANTES FUERA DE LA OBRA CON TIRO LIBRE, ASÍ COMO LAS MANIOBRAS NECESARIAS PARA SU CORRECTA TERMINACIÓN. | M | 24.8461 |  | MXN
IE-094 | SUMINISTRO E INSTALACIÓN DE CABLE DE COBRE SUAVE VINANEL XXI ROHS CON AISLAMIENTO TIPO THW-LS 90°600 V MARCA CONDUMEX CALIBRE 1/0 A. W. G. INCLUYE: SUMINISTRO E INSTALACIÓN, DESPERDICIOS, LIMPIEZA DEL ÁREA DE TRABAJO Y RETIRO DE LOS MATERIALES SOBRANTES FUERA DE LA OBRA CON TIRO LIBRE, ASÍ COMO LAS MANIOBRAS NECESARIAS PARA SU CORRECTA TERMINACIÓN. | M | 165.2779 |  | MXN
IE-095 | SUMINISTRO E INSTALACIÓN DE CABLE DE COBRE SUAVE VINANEL XXI ROHS CON AISLAMIENTO TIPO THW-LS 90°600 V MARCA CONDUMEX CALIBRE 10 A. W. G. INCLUYE: SUMINISTRO E INSTALACIÓN, DESPERDICIOS, LIMPIEZA DEL ÁREA DE TRABAJO Y RETIRO DE LOS MATERIALES SOBRANTES FUERA DE LA OBRA CON TIRO LIBRE, ASÍ COMO LAS MANIOBRAS NECESARIAS PARA SU CORRECTA TERMINACIÓN. | M | 23.3003 |  | MXN
IE-096 | SUMINISTRO E INSTALACIÓN DE CABLE DE COBRE SUAVE VINANEL XXI ROHS CON AISLAMIENTO TIPO THW-LS 90°600 V MARCA CONDUMEX CALIBRE 12 A. W. G. INCLUYE: SUMINISTRO E INSTALACIÓN, DESPERDICIOS, LIMPIEZA DEL ÁREA DE TRABAJO Y RETIRO DE LOS MATERIALES SOBRANTES FUERA DE LA OBRA CON TIRO LIBRE, ASÍ COMO LAS MANIOBRAS NECESARIAS PARA SU CORRECTA TERMINACIÓN. | M | 15.4572 |  | MXN
IE-097 | SUMINISTRO E INSTALACIÓN DE CABLE VINANEL CONDUMEX THW/THW CAL. 14 A. W. G. INCLUYE: SUMINISTRO E INSTALACIÓN, CINTAS, MARCADORES, PRUEBAS FINALES Y RETIRO DE LOS MATERIALES SOBRANTES FUERA DE LA OBRA CON TIRO LIBRE, ASÍ COMO LAS MANIOBRAS NECESARIAS PARA SU CORRECTA TERMINACIÓN. | M | 13.3864 |  | MXN
IE-098 | SUMINISTRO E INSTALACIÓN DE CABLE DE COBRE SUAVE VINANEL XXI ROHS CON AISLAMIENTO TIPO THW-LS 90°600 V MARCA CONDUMEX CALIBRE 16 A. W. G. INCLUYE: SUMINISTRO E INSTALACIÓN, DESPERDICIOS, ESTAÑADO DE EMPALMES, CINTA AISLANTE, LIMPIEZA DEL ÁREA DE TRABAJO Y RETIRO DE LOS MATERIALES SOBRANTES FUERA DE LA OBRA CON TIRO LIBRE, ASÍ COMO LAS MANIOBRAS NECESARIAS PARA SU CORRECTA TERMINACIÓN. | M | 11.1521 |  | MXN
IE-099 | SUMINISTRO E INSTALACIÓN DE CABLE DE COBRE SUAVE VINANEL XXI ROHS CON AISLAMIENTO TIPO THW-LS 90°600 V MARCA CONDUMEX CALIBRE 18 A. W. G. INCLUYE: SUMINISTRO E INSTALACIÓN, DESPERDICIOS, ESTAÑADO DE EMPALMES, CINTA AISLANTE, LIMPIEZA DEL ÁREA DE TRABAJO Y RETIRO DE LOS MATERIALES SOBRANTES FUERA DE LA OBRA CON TIRO LIBRE, ASÍ COMO LAS MANIOBRAS NECESARIAS PARA SU CORRECTA TERMINACIÓN. | M | 11.009 |  | MXN
IE-100 | SUMINISTRO E INSTALACIÓN DE CABLE DE COBRE SUAVE VINANEL XXI ROHS CON AISLAMIENTO TIPO THW-LS 90°600 V MARCA CONDUMEX CALIBRE 2 A. W. G. INCLUYE: SUMINISTRO E INSTALACIÓN, DESPERDICIOS, ESTAÑADO DE EMPALMES, CINTA AISLANTE, LIMPIEZA DEL ÁREA DE TRABAJO Y RETIRO DE LOS MATERIALES SOBRANTES FUERA DE LA OBRA CON TIRO LIBRE, ASÍ COMO LAS MANIOBRAS NECESARIAS PARA SU CORRECTA TERMINACIÓN. | M | 106.7522 |  | MXN
IE-101 | SUMINISTRO E INSTALACIÓN DE CABLE DE COBRE SUAVE VINANEL XXI ROHS CON AISLAMIENTO TIPO THW-LS 90°600 V MARCA CONDUMEX CALIBRE 2/0 A. W. G. INCLUYE: SUMINISTRO E INSTALACIÓN, DESPERDICIOS, LIMPIEZA DEL ÁREA DE TRABAJO Y RETIRO DE LOS MATERIALES SOBRANTES FUERA DE LA OBRA CON TIRO LIBRE, ASÍ COMO LAS MANIOBRAS NECESARIAS PARA SU CORRECTA TERMINACIÓN. | M | 246.1936 |  | MXN
IE-102 | SUMINISTRO E INSTALACIÓN DE CABLE DE COBRE SUAVE VINANEL XXI ROHS CON AISLAMIENTO TIPO THW-LS 90°600 V MARCA CONDUMEX CALIBRE 3/0 A. W. G. INCLUYE: SUMINISTRO E INSTALACIÓN, DESPERDICIOS, LIMPIEZA DEL ÁREA DE TRABAJO Y RETIRO DE LOS MATERIALES SOBRANTES FUERA DE LA OBRA CON TIRO LIBRE, ASÍ COMO LAS MANIOBRAS NECESARIAS PARA SU CORRECTA TERMINACIÓN. | M | 258.6396 |  | MXN
IE-103 | SUMINISTRO E INSTALACIÓN DE CABLE DE COBRE SUAVE VINANEL XXI ROHS CON AISLAMIENTO TIPO THW-LS 90°600 V MARCA CONDUMEX CALIBRE 4 A. W. G. INCLUYE: SUMINISTRO E INSTALACIÓN, DESPERDICIOS, LIMPIEZA DEL ÁREA DE TRABAJO Y RETIRO DE LOS MATERIALES SOBRANTES FUERA DE LA OBRA CON TIRO LIBRE, ASÍ COMO LAS MANIOBRAS NECESARIAS PARA SU CORRECTA TERMINACIÓN. | M | 77.9274 |  | MXN
IE-104 | SUMINISTRO E INSTALACIÓN DE CABLE DE COBRE SUAVE VINANEL XXI ROHS CON AISLAMIENTO TIPO THW-LS 90°600 V MARCA CONDUMEX CALIBRE 4/0 A. W. G. INCLUYE: SUMINISTRO E INSTALACIÓN, DESPERDICIOS, LIMPIEZA DEL ÁREA DE TRABAJO Y RETIRO DE LOS MATERIALES SOBRANTES FUERA DE LA OBRA CON TIRO LIBRE, ASÍ COMO LAS MANIOBRAS NECESARIAS PARA SU CORRECTA TERMINACIÓN. | M | 225.8703 |  | MXN
IE-105 | SUMINISTRO E INSTALACIÓN DE CABLE DE COBRE SUAVE VINANEL XXI ROHS CON AISLAMIENTO TIPO THW-LS 90°600 V MARCA CONDUMEX CALIBRE 6 A. W. G. INCLUYE: SUMINISTRO E INSTALACIÓN, DESPERDICIOS, LIMPIEZA DEL ÁREA DE TRABAJO Y RETIRO DE LOS MATERIALES SOBRANTES FUERA DE LA OBRA CON TIRO LIBRE, ASÍ COMO LAS MANIOBRAS NECESARIAS PARA SU CORRECTA TERMINACIÓN. | M | 44.5626 |  | MXN
IE-106 | SUMINISTRO E INSTALACIÓN DE CABLE DE COBRE SUAVE VINANEL XXI ROHS CON AISLAMIENTO TIPO THW-LS 90°600 V MARCA CONDUMEX CALIBRE 8 A. W. G. INCLUYE: SUMINISTRO E INSTALACIÓN, DESPERDICIOS, ESTAÑADO DE EMPALMES, CINTA AISLANTE, LIMPIEZA DEL ÁREA DE TRABAJO Y RETIRO DE LOS MATERIALES SOBRANTES FUERA DE LA OBRA CON TIRO LIBRE, ASÍ COMO LAS MANIOBRAS NECESARIAS PARA SU CORRECTA TERMINACIÓN. | M | 31.3496 |  | MXN
IE-107 | SUMINISTRO E INSTALACIÓN DE CABLE DE COBRE TIPO USO RUDO PARA 600 VCA, TIPO ST, CALIBRE 3X4 AWG, MARCA CONDUMEX , EL CONCEPTO INCLUYE, MATERIALES, TENDIDO, CONEXIONES, AISLAMIENTO, ESTAÑADO DE EMPALMES, DESPERDICIO, MANO DE OBRA CALIFICADA, HERRAMIENTA, LIMPIEZA, EQUIPOS DE SEGURIDAD Y PROTECCIÓN Y TODO LO NECESARIO PARA SU CORRECTA INSTALACIÓN. | M | 215.5483 |  | MXN
IE-108 | SUMINISTRO E INSTALACIÓN DE CABLE DE COBRE TIPO USO RUDO PARA 600 VCA, TIPO ST, CALIBRE 3X6 AWG, MARCA CONDUMEX , EL CONCEPTO INCLUYE, MATERIALES, TENDIDO, CONEXIONES, AISLAMIENTO, ESTAÑADO DE EMPALMES, DESPERDICIO, MANO DE OBRA CALIFICADA, HERRAMIENTA, LIMPIEZA, EQUIPOS DE SEGURIDAD Y PROTECCIÓN Y TODO LO NECESARIO PARA SU CORRECTA INSTALACIÓN. | M | 159.9709 |  | MXN
IE-109 | SUMINISTRO E INSTALACIÓN DE CABLE DE COBRE TIPO USO RUDO PARA 600 VCA, TIPO ST, CALIBRE 3X8 AWG, MARCA CONDUMEX , EL CONCEPTO INCLUYE, MATERIALES, TENDIDO, CONEXIONES, AISLAMIENTO, ESTAÑADO DE EMPALMES, DESPERDICIO, MANO DE OBRA CALIFICADA, HERRAMIENTA, LIMPIEZA, EQUIPOS DE SEGURIDAD Y PROTECCIÓN Y TODO LO NECESARIO PARA SU CORRECTA INSTALACIÓN. | M | 117.475 |  | MXN
IE-110 | SUMINISTRO E INSTALACIÓN DE CABLE DE COBRE TIPO USO RUDO PARA 600 VCA, TIPO ST, CALIBRE 4X6 AWG, MARCA CONDUMEX , EL CONCEPTO INCLUYE, MATERIALES, TENDIDO, CONEXIONES, AISLAMIENTO, ESTAÑADO DE EMPALMES, DESPERDICIO, MANO DE OBRA CALIFICADA, HERRAMIENTA, LIMPIEZA, EQUIPOS DE SEGURIDAD Y PROTECCIÓN Y TODO LO NECESARIO PARA SU CORRECTA INSTALACIÓN. | M | 206.8178 |  | MXN
IE-111 | SUMINISTRO E INSTALACIÓN DE CABLE DE COBRE TIPO USO RUDO PARA 600 VCA, TIPO ST, CALIBRE 4X8 AWG, MARCA CONDUMEX , EL CONCEPTO INCLUYE, MATERIALES, TENDIDO, CONEXIONES, AISLAMIENTO, ESTAÑADO DE EMPALMES, DESPERDICIO, MANO DE OBRA CALIFICADA, HERRAMIENTA, LIMPIEZA, EQUIPOS DE SEGURIDAD Y PROTECCIÓN Y TODO LO NECESARIO PARA SU CORRECTA INSTALACIÓN. | M | 159.8621 |  | MXN
IE-112 | SUMINISTRO E INSTALACIÓN DE CABLE DE CONTROL BLINDADO DE 2X18, EL CONCEPTO INCLUYE, MATERIALES, CONEXIONES, AISLAMIENTO, ESTAÑADO DE EMPALMES, DESPERDICIO, MANO DE OBRA CALIFICADA, HERRAMIENTA, LIMPIEZA, EQUIPOS DE SEGURIDAD Y PROTECCIÓN Y TODO LO NECESARIO PARA SU CORRECTA INSTALACIÓN. | M | 17.3407 |  | MXN
IE-113 | SUMINISTRO E INSTALACIÓN DE CABLE MULTICONECTOR EKC-12 HILOS PARA INTERFON, INCLUYE: SUMINISTRO E INSTALACIÓN, CINTAS, MARCADORES, PRUEBAS FINALES Y RETIRO DE LOS MATERIALES SOBRANTES FUERA DE LA OBRA CON TIRO LIBRE, ASÍ COMO LAS MANIOBRAS NECESARIAS PARA SU CORRECTA TERMINACIÓN. | M | 26.8633 |  | MXN
IE-114 | SUMINISTRO E INSTALACIÓN DE CABLE MULTICONECTOR EKC-6 HILOS PARA INTERFON, INCLUYE: SUMINISTRO E INSTALACIÓN, CINTAS, MARCADORES, PRUEBAS FINALES Y RETIRO DE LOS MATERIALES SOBRANTES FUERA DE LA OBRA CON TIRO LIBRE, ASÍ COMO LAS MANIOBRAS NECESARIAS PARA SU CORRECTA TERMINACIÓN. | M | 16.1767 |  | MXN
IE-115 | SUMINISTRO E INSTALACIÓN DE CABLE POT CAL. 14, INCLUYE: SUMINISTRO E INSTALACIÓN, CINTAS, MARCADORES, PRUEBAS FINALES Y RETIRO DE LOS MATERIALES SOBRANTES FUERA DE LA OBRA CON TIRO LIBRE, ASÍ COMO LAS MANIOBRAS NECESARIAS PARA SU CORRECTA TERMINACIÓN. | M | 20.9185 |  | MXN
IE-116 | SUMINISTRO E INSTALACIÓN DE CABLE VINANEL CONDUMEX THW/THW CAL. 1000 M. C. M. A. W. G. INCLUYE: SUMINISTRO E INSTALACIÓN, CINTAS, MARCADORES, PRUEBAS FINALES Y RETIRO DE LOS MATERIALES SOBRANTES FUERA DE LA OBRA CON TIRO LIBRE, ASÍ COMO LAS MANIOBRAS NECESARIAS PARA SU CORRECTA TERMINACIÓN. | M | 1664.6986 |  | MXN
IE-117 | SUMINISTRO E INSTALACIÓN DE CABLE VINANEL CONDUMEX THW/THW CAL. 300 M. C. M. A. W. G. INCLUYE: SUMINISTRO E INSTALACIÓN, CINTAS, MARCADORES, PRUEBAS FINALES Y RETIRO DE LOS MATERIALES SOBRANTES FUERA DE LA OBRA CON TIRO LIBRE, ASÍ COMO LAS MANIOBRAS NECESARIAS PARA SU CORRECTA TERMINACIÓN. | M | 455.4423 |  | MXN
IE-118 | SUMINISTRO E INSTALACIÓN DE CABLE VINANEL CONDUMEX THW/THW CAL. 350 M. C. M. A. W. G. INCLUYE: SUMINISTRO E INSTALACIÓN, CINTAS, MARCADORES, PRUEBAS FINALES Y RETIRO DE LOS MATERIALES SOBRANTES FUERA DE LA OBRA CON TIRO LIBRE, ASÍ COMO LAS MANIOBRAS NECESARIAS PARA SU CORRECTA TERMINACIÓN. | M | 532.5172 |  | MXN
IE-119 | SUMINISTRO E INSTALACIÓN DE CABLE VINANEL CONDUMEX THW/THW CAL. 400 M. C. M. A. W. G. INCLUYE: SUMINISTRO E INSTALACIÓN, CINTAS, MARCADORES, PRUEBAS FINALES Y RETIRO DE LOS MATERIALES SOBRANTES FUERA DE LA OBRA CON TIRO LIBRE, ASÍ COMO LAS MANIOBRAS NECESARIAS PARA SU CORRECTA TERMINACIÓN. | M | 618.7434 |  | MXN
IE-120 | SUMINISTRO E INSTALACIÓN DE CABLE VINANEL CONDUMEX THW/THW CAL. 500 M. C. M. A. W. G. INCLUYE: SUMINISTRO E INSTALACIÓN, CINTAS, MARCADORES, PRUEBAS FINALES Y RETIRO DE LOS MATERIALES SOBRANTES FUERA DE LA OBRA CON TIRO LIBRE, ASÍ COMO LAS MANIOBRAS NECESARIAS PARA SU CORRECTA TERMINACIÓN. | M | 753.4072 |  | MXN
IE-121 | SUMINISTRO E INSTALACIÓN DE CABLE VINANEL CONDUMEX THW/THW CAL. 600 M. C. M. A. W. G. INCLUYE: SUMINISTRO E INSTALACIÓN, CINTAS, MARCADORES, PRUEBAS FINALES Y RETIRO DE LOS MATERIALES SOBRANTES FUERA DE LA OBRA CON TIRO LIBRE, ASÍ COMO LAS MANIOBRAS NECESARIAS PARA SU CORRECTA TERMINACIÓN. | M | 934.4379 |  | MXN
IE-122 | SUMINISTRO E INSTALACIÓN DE CABLE VINANEL CONDUMEX THW/THW CAL. 750 M. C. M. A. W. G. INCLUYE: SUMINISTRO E INSTALACIÓN, CINTAS, MARCADORES, PRUEBAS FINALES Y RETIRO DE LOS MATERIALES SOBRANTES FUERA DE LA OBRA CON TIRO LIBRE, ASÍ COMO LAS MANIOBRAS NECESARIAS PARA SU CORRECTA TERMINACIÓN. | M | 1157.5464 |  | MXN
IE-123 | SUMINISTRO E INSTALACIÓN DE CABLE VINANEL CONDUMEX USO RUDO 2 X 12 A. W. G. CU, INCLUYE: SUMINISTRO E INSTALACIÓN, DESPERDICIOS, CINTAS AISLANTES, PRUEBAS, LIMPIEZA DEL ÁREA DE TRABAJO Y RETIRO DE LOS MATERIALES SOBRANTES FUERA DE OBRA, ASÍ COMO LAS MANIOBRAS NECESARIAS PARA SU CORRECTA TERMINACIÓN. | M | 52.6462 |  | MXN
IE-124 | SUMINISTRO E INSTALACIÓN DE CABLE VINANEL CONDUMEX USO RUDO DE 3 X 14 A. W. G., INCLUYE: SUMINISTRO E INSTALACIÓN, DESPERDICIOS, CINTAS AISLANTES, PRUEBAS, LIMPIEZA DEL ÁREA DE TRABAJO Y RETIRO DE LOS MATERIALES SOBRANTES FUERA DE OBRA, ASÍ COMO LAS MANIOBRAS NECESARIAS PARA SU CORRECTA TERMINACIÓN. | M | 47.413 |  | MXN
IE-125 | SUMINISTRO E INSTALACIÓN DE CABLE XLP CAL. 1/0 A. W. G. 15KVA; INCLUYE: SUMINISTRO E INSTALACIÓN, DESPERDICIOS, CINTAS AISLANTES, PRUEBAS, LIMPIEZA DEL ÁREA DE TRABAJO Y RETIRO DE LOS MATERIALES SOBRANTES FUERA DE OBRA, ASÍ COMO LAS MANIOBRAS NECESARIAS PARA SU CORRECTA TERMINACIÓN. | M | 257.3656 |  | MXN
IE-126 | SUMINISTRO E INSTALACIÓN DE CABLE XLP CAL. 2 A. W. G. 15KVA. INCLUYE: SUMINISTRO E INSTALACIÓN, DESPERDICIOS, CINTAS AISLANTES, PRUEBAS, LIMPIEZA DEL ÁREA DE TRABAJO Y RETIRO DE LOS MATERIALES SOBRANTES FUERA DE OBRA, ASÍ COMO LAS MANIOBRAS NECESARIAS PARA SU CORRECTA TERMINACIÓN. | M | 208.1438 |  | MXN
IE-127 | SUMINISTRO E INSTALACIÓN DE CABLE XLP CAL. 2/0 A. W. G. 15KVA INCLUYE: SUMINISTRO E INSTALACIÓN, DESPERDICIOS, CINTAS AISLANTES, PRUEBAS, LIMPIEZA DEL ÁREA DE TRABAJO Y RETIRO DE LOS MATERIALES SOBRANTES FUERA DE OBRA, ASÍ COMO LAS MANIOBRAS NECESARIAS PARA SU CORRECTA TERMINACIÓN. | M | 347.9466 |  | MXN
IE-128 | SUMINISTRO E INSTALACIÓN DE CABLE XLP CAL. 3/0 A. W. G. 15KVA; INCLUYE: SUMINISTRO E INSTALACIÓN, DESPERDICIOS, CINTAS AISLANTES, PRUEBAS, LIMPIEZA DEL ÁREA DE TRABAJO Y RETIRO DE LOS MATERIALES SOBRANTES FUERA DE OBRA, ASÍ COMO LAS MANIOBRAS NECESARIAS PARA SU CORRECTA TERMINACIÓN. | M | 397.3356 |  | MXN
J0502 | CANALIZACIÓN |  |  | 3
IE-130 | SUMINISTRO E INSTALACIÓN DE TUBERÍA CONDUIT GALVANIZADA PARED DELGADA (CEDULA 10) DE 13MM (1/2") DE DIÁMETRO, MARCA JÚPITER, INSTALADA POR MURO Y/O PLAFÓN A CUALQUIER ALTURA Y EN CUALQUIER NIVEL, EL CONCEPTO INCLUYE, ANDAMIOS, TRAZO, NIVELACIÓN, CORTES, BAYONETAS, DESPERDICIOS, GUÍA CON ALAMBRE GALVANIZADO CALIBRE NO. 14, APLICACIÓN DE PINTURA ESMALTE 100 DE COMEX COMO DISTINTIVO A BASE DE UNA FRANJA DEL TAMAÑO DE UN COPLE DE 3/4" @ 2.0 MTS. EN COLOR QUE INDIQUE EL CÓDIGO DE COLORES PARA CANALIZACIONES, PARTE PROPORCIONAL DEL COPLE, CURVA, CONECTOR, CAJA GALVANIZADA, SOPORTERIA A CADA 1.5 MTS. A BASE DE UNÍCANAL, VARILLA ROSCADA Y FIJACIÓN SEGÚN LO INDIQUE EL PROYECTO, MANO DE OBRA CALIFICADA, HERRAMIENTA, LIMPIEZA, EQUIPOS DE SEGURIDAD Y PROTECCIÓN Y TODO LO NECESARIO PARA SU CORRECTA INSTALACIÓN. | ML | 62.4271 |  | MXN
IE-131 | SUMINISTRO E INSTALACIÓN DE TUBERÍA CONDUIT GALVANIZADA PARED DELGADA (CEDULA 10) DE 19MM (3/4") DE DIÁMETRO, MARCA JÚPITER, INSTALADA POR MURO Y/O PLAFÓN A CUALQUIER ALTURA Y EN CUALQUIER NIVEL, EL CONCEPTO INCLUYE, ANDAMIOS, TRAZO, NIVELACIÓN, CORTES, BAYONETAS, DESPERDICIOS, GUÍA CON ALAMBRE GALVANIZADO CALIBRE NO. 14, APLICACIÓN DE PINTURA ESMALTE 100 DE COMEX COMO DISTINTIVO A BASE DE UNA FRANJA DEL TAMAÑO DE UN COPLE DE 3/4" @ 2.0 MTS. EN COLOR QUE INDIQUE EL CÓDIGO DE COLORES PARA CANALIZACIONES, PARTE PROPORCIONAL DEL COPLE, CURVA, CONECTOR, CAJA GALVANIZADA, SOPORTERIA A CADA 1.5 MTS. A BASE DE UNÍCANAL, VARILLA ROSCADA Y FIJACIÓN SEGÚN LO INDIQUE EL PROYECTO, MANO DE OBRA CALIFICADA, HERRAMIENTA, LIMPIEZA, EQUIPOS DE SEGURIDAD Y PROTECCIÓN Y TODO LO NECESARIO PARA SU CORRECTA INSTALACIÓN. | ML | 79.0366 |  | MXN
IE-131.1 | SUMINISTRO E INSTALACIÓN DE TUBERÍA CONDUIT GALVANIZADA PARED DELGADA (CEDULA 10) DE 25MM (1") DE DIÁMETRO, MARCA JÚPITER, INSTALADA POR MURO Y/O PLAFÓN A CUALQUIER ALTURA Y EN CUALQUIER NIVEL, EL CONCEPTO INCLUYE, ANDAMIOS, TRAZO, NIVELACIÓN, CORTES, BAYONETAS, DESPERDICIOS, GUÍA CON ALAMBRE GALVANIZADO CALIBRE NO. 14, APLICACIÓN DE PINTURA ESMALTE 100 DE COMEX COMO DISTINTIVO A BASE DE UNA FRANJA DEL TAMAÑO DE UN COPLE DE 3/4" @ 2.0 MTS. EN COLOR QUE INDIQUE EL CÓDIGO DE COLORES PARA CANALIZACIONES, PARTE PROPORCIONAL DEL COPLE, CURVA, CONECTOR, CAJA GALVANIZADA, SOPORTERIA A CADA 1.5 MTS. A BASE DE UNÍCANAL, VARILLA ROSCADA Y FIJACIÓN SEGÚN LO INDIQUE EL PROYECTO, MANO DE OBRA CALIFICADA, HERRAMIENTA, LIMPIEZA, EQUIPOS DE SEGURIDAD Y PROTECCIÓN Y TODO LO NECESARIO PARA SU CORRECTA INSTALACIÓN. | ML | 111.8119 |  | MXN
IE-131.2 | SUMINISTRO E INSTALACIÓN DE TUBERÍA CONDUIT GALVANIZADA PARED DELGADA (CEDULA 10) DE 32MM (11/4") DE DIÁMETRO, MARCA JÚPITER, INSTALADA POR MURO Y/O PLAFÓN A CUALQUIER ALTURA Y EN CUALQUIER NIVEL, EL CONCEPTO INCLUYE, ANDAMIOS, TRAZO, NIVELACIÓN, CORTES, BAYONETAS, DESPERDICIOS, GUÍA CON ALAMBRE GALVANIZADO CALIBRE NO. 14, APLICACIÓN DE PINTURA ESMALTE 100 DE COMEX COMO DISTINTIVO A BASE DE UNA FRANJA DEL TAMAÑO DE UN COPLE DE 3/4" @ 2.0 MTS. EN COLOR QUE INDIQUE EL CÓDIGO DE COLORES PARA CANALIZACIONES, PARTE PROPORCIONAL DEL COPLE, CURVA, CONECTOR, CAJA GALVANIZADA, SOPORTERIA A CADA 1.5 MTS. A BASE DE UNÍCANAL, VARILLA ROSCADA Y FIJACIÓN SEGÚN LO INDIQUE EL PROYECTO, MANO DE OBRA CALIFICADA, HERRAMIENTA, LIMPIEZA, EQUIPOS DE SEGURIDAD Y PROTECCIÓN Y TODO LO NECESARIO PARA SU CORRECTA INSTALACIÓN. | ML | 144.7676 |  | MXN
IE-131.3 | SUMINISTRO E INSTALACIÓN DE TUBERÍA CONDUIT GALVANIZADA PARED DELGADA (CEDULA 10) DE 42MM (11/2") DE DIÁMETRO, MARCA JÚPITER, INSTALADA POR MURO Y/O PLAFÓN A CUALQUIER ALTURA Y EN CUALQUIER NIVEL, EL CONCEPTO INCLUYE, ANDAMIOS, TRAZO, NIVELACIÓN, CORTES, BAYONETAS, DESPERDICIOS, GUÍA CON ALAMBRE GALVANIZADO CALIBRE NO. 14, APLICACIÓN DE PINTURA ESMALTE 100 DE COMEX COMO DISTINTIVO A BASE DE UNA FRANJA DEL TAMAÑO DE UN COPLE DE 3/4" @ 2.0 MTS. EN COLOR QUE INDIQUE EL CÓDIGO DE COLORES PARA CANALIZACIONES, PARTE PROPORCIONAL DEL COPLE, CURVA, CONECTOR, CAJA GALVANIZADA, SOPORTERIA A CADA 1.5 MTS. A BASE DE UNÍCANAL, VARILLA ROSCADA Y FIJACIÓN SEGÚN LO INDIQUE EL PROYECTO, MANO DE OBRA CALIFICADA, HERRAMIENTA, LIMPIEZA, EQUIPOS DE SEGURIDAD Y PROTECCIÓN Y TODO LO NECESARIO PARA SU CORRECTA INSTALACIÓN. | ML | 160.9152 |  | MXN
IE-131.4 | SUMINISTRO E INSTALACIÓN DE TUBERÍA CONDUIT GALVANIZADA PARED DELGADA (CEDULA 20) DE 51MM (2") DE DIÁMETRO, MARCA JÚPITER, INSTALADA POR MURO Y/O PLAFÓN A CUALQUIER ALTURA Y EN CUALQUIER NIVEL, EL CONCEPTO INCLUYE, ANDAMIOS, TRAZO, NIVELACIÓN, CORTES, BAYONETAS, DESPERDICIOS, GUÍA CON ALAMBRE GALVANIZADO CALIBRE NO. 14, APLICACIÓN DE PINTURA ESMALTE 100 DE COMEX COMO DISTINTIVO A BASE DE UNA FRANJA DEL TAMAÑO DE UN COPLE DE 3/4" @ 2.0 MTS. EN COLOR QUE INDIQUE EL CÓDIGO DE COLORES PARA CANALIZACIONES, PARTE PROPORCIONAL DEL COPLE, CURVA, CONECTOR, CAJA GALVANIZADA, SOPORTERIA A CADA 1.5 MTS. A BASE DE UNÍCANAL, VARILLA ROSCADA Y FIJACIÓN SEGÚN LO INDIQUE EL PROYECTO, MANO DE OBRA CALIFICADA, HERRAMIENTA, LIMPIEZA, EQUIPOS DE SEGURIDAD Y PROTECCIÓN Y TODO LO NECESARIO PARA SU CORRECTA INSTALACIÓN. | ML | 190.4905 |  | MXN
IE-131.5 | SUMINISTRO E INSTALACIÓN DE TUBERÍA CONDUIT GALVANIZADA PARED DELGADA (CEDULA 10) DE 64MM (21/2") DE DIÁMETRO, MARCA JÚPITER, INSTALADA POR MURO Y/O PLAFÓN A CUALQUIER ALTURA Y EN CUALQUIER NIVEL, EL CONCEPTO INCLUYE, ANDAMIOS, TRAZO, NIVELACIÓN, CORTES, BAYONETAS, DESPERDICIOS, GUÍA CON ALAMBRE GALVANIZADO CALIBRE NO. 14, APLICACIÓN DE PINTURA ESMALTE 100 DE COMEX COMO DISTINTIVO A BASE DE UNA FRANJA DEL TAMAÑO DE UN COPLE DE 3/4" @ 2.0 MTS. EN COLOR QUE INDIQUE EL CÓDIGO DE COLORES PARA CANALIZACIONES, PARTE PROPORCIONAL DEL COPLE, CURVA, CONECTOR, CAJA GALVANIZADA, SOPORTERIA A CADA 1.5 MTS. A BASE DE UNÍCANAL, VARILLA ROSCADA Y FIJACIÓN SEGÚN LO INDIQUE EL PROYECTO, MANO DE OBRA CALIFICADA, HERRAMIENTA, LIMPIEZA, EQUIPOS DE SEGURIDAD Y PROTECCIÓN Y TODO LO NECESARIO PARA SU CORRECTA INSTALACIÓN. | ML | 299.75 |  | MXN
IE-131.6 | SUMINISTRO E INSTALACIÓN DE TUBERÍA CONDUIT GALVANIZADA PARED GRUESA (CEDULA 20) DE 51 MM (2") DE DIÁMETRO, MARCA JÚPITER, INSTALADA POR MURO A CUALQUIER ALTURA Y EN CUALQUIER NIVEL, PARA ALUMBRADO EXTERIOR EN ESTACIONAMIENTO, EL CONCEPTO INCLUYE, ANDAMIOS, TRAZO, NIVELACIÓN, CORTES, BAYONETAS, DESPERDICIOS, GUÍA CON ALAMBRE GALVANIZADO CALIBRE NO. 14, APLICACIÓN DE PINTURA ESMALTE 100 DE COMEX COMO DISTINTIVO A BASE DE UNA FRANJA DEL TAMAÑO DE UN COPLE DE 3/4" @ 2.0 MTS EN EL COLOR QUE INDIQUE EL CÓDIGO DE COLORES PARA CANALIZACIONES, PARTE PROPORCIONAL DEL COPLE, CURVA, CAJA DE CONEXIONES, CONECTORES, CONTRA Y MONITOR MARCA RACO, SOPORTERIA A CADA 1.5 MTS., A BASE DE UNICANAL, VARILLA ROSCADA Y FIJACIÓN SEGÚN LO DICTE EL DETALLE, MANO DE OBRA CALIFICADA, HERRAMIENTA, LIMPIEZA, EQUIPOS DE SEGURIDAD Y PROTECCIÓN Y TODO LO NECESARIO PARA SU CORRECTA INSTALACIÓN. | ML | 263.7545 |  | MXN
IE-131.7 | SUMINISTRO E INSTALACIÓN DE TUBERÍA CONDUIT GALVANIZADA PARED GRUESA (CEDULA 20) DE 64 MM (2 1/2") DE DIÁMETRO, MARCA JÚPITER, INSTALADA POR MURO A CUALQUIER ALTURA Y EN CUALQUIER NIVEL, PARA ALUMBRADO EXTERIOR EN ESTACIONAMIENTO, EL CONCEPTO INCLUYE, ANDAMIOS, TRAZO, NIVELACIÓN, CORTES, BAYONETAS, DESPERDICIOS, GUÍA CON ALAMBRE GALVANIZADO CALIBRE NO. 14, APLICACIÓN DE PINTURA ESMALTE 100 DE COMEX COMO DISTINTIVO A BASE DE UNA FRANJA DEL TAMAÑO DE UN COPLE DE 3/4" @ 2.0 MTS EN EL COLOR QUE INDIQUE EL CÓDIGO DE COLORES PARA CANALIZACIONES, PARTE PROPORCIONAL DEL COPLE, CURVA, CAJA DE CONEXIONES, CONECTORES, CONTRA Y MONITOR MARCA RACO, SOPORTERIA A CADA 1.5 MTS., A BASE DE UNICANAL, VARILLA ROSCADA Y FIJACIÓN SEGÚN LO DICTE EL DETALLE, MANO DE OBRA CALIFICADA, HERRAMIENTA, LIMPIEZA, EQUIPOS DE SEGURIDAD Y PROTECCIÓN Y TODO LO NECESARIO PARA SU CORRECTA INSTALACIÓN. | ML | 392.278 |  | MXN
IE-137 | SUMINISTRO E INSTALACIÓN DE TUBERÍA CONDUIT GALVANIZADA PARED DELGADA (CEDULA 10) DE 78MM (3") DE DIÁMETRO, MARCA JÚPITER, INSTALADA POR MURO Y/O PLAFÓN A CUALQUIER ALTURA Y EN CUALQUIER NIVEL, EL CONCEPTO INCLUYE, ANDAMIOS, TRAZO, NIVELACIÓN, CORTES, BAYONETAS, DESPERDICIOS, GUÍA CON ALAMBRE GALVANIZADO CALIBRE NO. 14, APLICACIÓN DE PINTURA ESMALTE 100 DE COMEX COMO DISTINTIVO A BASE DE UNA FRANJA DEL TAMAÑO DE UN COPLE DE 3/4" @ 2.0 MTS. EN COLOR QUE INDIQUE EL CÓDIGO DE COLORES PARA CANALIZACIONES, PARTE PROPORCIONAL DEL COPLE, CURVA, CONECTOR, CAJA GALVANIZADA, SOPORTERIA A CADA 1.5 MTS. A BASE DE UNÍCANAL, VARILLA ROSCADA Y FIJACIÓN SEGÚN LO INDIQUE EL PROYECTO, MANO DE OBRA CALIFICADA, HERRAMIENTA, LIMPIEZA, EQUIPOS DE SEGURIDAD Y PROTECCIÓN Y TODO LO NECESARIO PARA SU CORRECTA INSTALACIÓN. | ML | 530.8727 |  | MXN
IE-138 | SUMINISTRO E INSTALACIÓN DE TUBERÍA CONDUIT GALVANIZADA PARED DELGADA (CEDULA 10) DE 103MM (4") DE DIÁMETRO, MARCA JÚPITER, INSTALADA POR MURO Y/O PLAFÓN A CUALQUIER ALTURA Y EN CUALQUIER NIVEL, EL CONCEPTO INCLUYE, ANDAMIOS, TRAZO, NIVELACIÓN, CORTES, BAYONETAS, DESPERDICIOS, GUÍA CON ALAMBRE GALVANIZADO CALIBRE NO. 14, APLICACIÓN DE PINTURA ESMALTE 100 DE COMEX COMO DISTINTIVO A BASE DE UNA FRANJA DEL TAMAÑO DE UN COPLE DE 3/4" @ 2.0 MTS. EN COLOR QUE INDIQUE EL CÓDIGO DE COLORES PARA CANALIZACIONES, PARTE PROPORCIONAL DEL COPLE, CURVA, CONECTOR, CAJA GALVANIZADA, SOPORTERIA A CADA 1.5 MTS. A BASE DE UNÍCANAL, VARILLA ROSCADA Y FIJACIÓN SEGÚN LO INDIQUE EL PROYECTO, MANO DE OBRA CALIFICADA, HERRAMIENTA, LIMPIEZA, EQUIPOS DE SEGURIDAD Y PROTECCIÓN Y TODO LO NECESARIO PARA SU CORRECTA INSTALACIÓN. | ML | 704.2901 |  | MXN
IE-139 | SUMINISTRO E INSTALACIÓN DE TUBERÍA CONDUIT GALVANIZADA PARED GRUESA (CEDULA 20) DE 16 MM (1/2") DE DIÁMETRO, MARCA JÚPITER, INSTALADA POR PLAFÓN A CUALQUIER ALTURA Y EN CUALQUIER NIVEL, EL CONCEPTO INCLUYE, ANDAMIOS, TRAZO, NIVELACIÓN, CORTES, BAYONETAS, DESPERDICIOS, GUÍA CON ALAMBRE GALVANIZADO CALIBRE NO. 14, APLICACIÓN DE PINTURA ESMALTE 100 DE COMEX COMO DISTINTIVO A BASE DE UNA FRANJA DEL TAMAÑO DE UN COPLE DE 3/4" @ 2.0 MTS EN EL COLOR QUE INDIQUE EL CÓDIGO DE COLORES PARA CANALIZACIONES, PARTE PROPORCIONAL DEL COPLE, CURVA, CAJA DE CONEXIONES, CONECTORES, CONTRA Y MONITOR MARCA RACO, SOPORTERIA A CADA 1.5 MTS., A BASE DE UNICANAL, VARILLA ROSCADA Y FIJACIÓN SEGÚN LO DICTE EL DETALLE, MANO DE OBRA CALIFICADA, HERRAMIENTA, LIMPIEZA, EQUIPOS DE SEGURIDAD Y PROTECCIÓN Y TODO LO NECESARIO PARA SU CORRECTA INSTALACIÓN. | M | 59.5225 |  | MXN
IE-140 | SUMINISTRO E INSTALACIÓN DE TUBERÍA CONDUIT GALVANIZADA PARED GRUESA (CEDULA 20) DE 21 MM (3/4") DE DIÁMETRO, MARCA JÚPITER, INSTALADA POR MURO A CUALQUIER ALTURA Y EN CUALQUIER NIVEL, PARA ALUMBRADO EXTERIOR EN ESTACIONAMIENTO, EL CONCEPTO INCLUYE, ANDAMIOS, TRAZO, NIVELACIÓN, CORTES, BAYONETAS, DESPERDICIOS, GUÍA CON ALAMBRE GALVANIZADO CALIBRE NO. 14, APLICACIÓN DE PINTURA ESMALTE 100 DE COMEX COMO DISTINTIVO A BASE DE UNA FRANJA DEL TAMAÑO DE UN COPLE DE 3/4" @ 2.0 MTS EN EL COLOR QUE INDIQUE EL CÓDIGO DE COLORES PARA CANALIZACIONES, PARTE PROPORCIONAL DEL COPLE, CURVA, CAJA DE CONEXIONES, CONECTORES, CONTRA Y MONITOR MARCA RACO, SOPORTERIA A CADA 1.5 MTS., A BASE DE UNICANAL, VARILLA ROSCADA Y FIJACIÓN SEGÚN LO DICTE EL DETALLE, MANO DE OBRA CALIFICADA, HERRAMIENTA, LIMPIEZA, EQUIPOS DE SEGURIDAD Y PROTECCIÓN Y TODO LO NECESARIO PARA SU CORRECTA INSTALACIÓN. | M | 96.9972 |  | MXN
IE-141 | SUMINISTRO E INSTALACIÓN DE TUBERÍA CONDUIT GALVANIZADA PARED GRUESA (CEDULA 20) DE 27 MM (1") DE DIÁMETRO, MARCA JÚPITER, INSTALADA POR MURO A CUALQUIER ALTURA Y EN CUALQUIER NIVEL, PARA ALUMBRADO EXTERIOR EN ESTACIONAMIENTO, EL CONCEPTO INCLUYE, ANDAMIOS, TRAZO, NIVELACIÓN, CORTES, BAYONETAS, DESPERDICIOS, GUÍA CON ALAMBRE GALVANIZADO CALIBRE NO. 14, APLICACIÓN DE PINTURA ESMALTE 100 DE COMEX COMO DISTINTIVO A BASE DE UNA FRANJA DEL TAMAÑO DE UN COPLE DE 3/4" @ 2.0 MTS EN EL COLOR QUE INDIQUE EL CÓDIGO DE COLORES PARA CANALIZACIONES, PARTE PROPORCIONAL DEL COPLE, CURVA, CAJA DE CONEXIONES, CONECTORES, CONTRA Y MONITOR MARCA RACO, SOPORTERIA A CADA 1.5 MTS., A BASE DE UNICANAL, VARILLA ROSCADA Y FIJACIÓN SEGÚN LO DICTE EL DETALLE, MANO DE OBRA CALIFICADA, HERRAMIENTA, LIMPIEZA, EQUIPOS DE SEGURIDAD Y PROTECCIÓN Y TODO LO NECESARIO PARA SU CORRECTA INSTALACIÓN. | M | 96.9972 |  | MXN
IE-142 | SUMINISTRO E INSTALACIÓN DE TUBERÍA CONDUIT GALVANIZADA PARED GRUESA (CEDULA 20) DE 35 MM (1 1/4" Ø) DE DIÁMETRO, MARCA JÚPITER, INSTALADA POR MURO A CUALQUIER ALTURA Y EN CUALQUIER NIVEL, PARA ALUMBRADO EXTERIOR EN ESTACIONAMIENTO, EL CONCEPTO INCLUYE, ANDAMIOS, TRAZO, NIVELACIÓN, CORTES, BAYONETAS, DESPERDICIOS, GUÍA CON ALAMBRE GALVANIZADO CALIBRE NO. 14, APLICACIÓN DE PINTURA ESMALTE 100 DE COMEX COMO DISTINTIVO A BASE DE UNA FRANJA DEL TAMAÑO DE UN COPLE DE 3/4" @ 2.0 MTS EN EL COLOR QUE INDIQUE EL CÓDIGO DE COLORES PARA CANALIZACIONES, PARTE PROPORCIONAL DEL COPLE, CURVA, CAJA DE CONEXIONES, CONECTORES, CONTRA Y MONITOR MARCA RACO, SOPORTERIA A CADA 1.5 MTS., A BASE DE UNICANAL, VARILLA ROSCADA Y FIJACIÓN SEGÚN LO DICTE EL DETALLE, MANO DE OBRA CALIFICADA, HERRAMIENTA, LIMPIEZA, EQUIPOS DE SEGURIDAD Y PROTECCIÓN Y TODO LO NECESARIO PARA SU CORRECTA INSTALACIÓN. | M | 126.0942 |  | MXN
IE-143 | SUMINISTRO E INSTALACIÓN DE TUBERÍA CONDUIT GALVANIZADA PARED GRUESA (CEDULA 20) DE 41 MM (1 1/2") DE DIÁMETRO, MARCA JÚPITER, INSTALADA POR MURO A CUALQUIER ALTURA Y EN CUALQUIER NIVEL, PARA ALUMBRADO EXTERIOR EN ESTACIONAMIENTO, EL CONCEPTO INCLUYE, ANDAMIOS, TRAZO, NIVELACIÓN, CORTES, BAYONETAS, DESPERDICIOS, GUÍA CON ALAMBRE GALVANIZADO CALIBRE NO. 14, APLICACIÓN DE PINTURA ESMALTE 100 DE COMEX COMO DISTINTIVO A BASE DE UNA FRANJA DEL TAMAÑO DE UN COPLE DE 3/4" @ 2.0 MTS EN EL COLOR QUE INDIQUE EL CÓDIGO DE COLORES PARA CANALIZACIONES, PARTE PROPORCIONAL DEL COPLE, CURVA, CAJA DE CONEXIONES, CONECTORES, CONTRA Y MONITOR MARCA RACO, SOPORTERIA A CADA 1.5 MTS., A BASE DE UNICANAL, VARILLA ROSCADA Y FIJACIÓN SEGÚN LO DICTE EL DETALLE, MANO DE OBRA CALIFICADA, HERRAMIENTA, LIMPIEZA, EQUIPOS DE SEGURIDAD Y PROTECCIÓN Y TODO LO NECESARIO PARA SU CORRECTA INSTALACIÓN. | M | 145.4738 |  | MXN
IE-146 | SUMINISTRO E INSTALACIÓN DE TUBERÍA CONDUIT GALVANIZADA PARED GRUESA (CEDULA 10) DE 78MM (3") DE DIÁMETRO, MARCA JÚPITER, INSTALADA POR PLAFÓN A CUALQUIER ALTURA Y EN CUALQUIER NIVEL, EL CONCEPTO INCLUYE, ANDAMIOS, TRAZO, NIVELACIÓN, CORTES, BAYONETAS, DESPERDICIOS, GUÍA CON ALAMBRE GALVANIZADO CALIBRE NO. 14, APLICACIÓN DE PINTURA ESMALTE 100 DE COMEX COMO DISTINTIVO A BASE DE UNA FRANJA DEL TAMAÑO DE UN COPLE DE 3/4" @ 2.0 MTS. EN COLOR QUE INDIQUE EL CÓDIGO DE COLORES PARA CANALIZACIONES, PARTE PROPORCIONAL DEL COPLE, CURVA CAJA, CONEXIONES, CONDUCTORES, CONTRA Y MONITOR MARCA RACO, SOPORTERIA A CADA 1.5 MTS. A BASE DE UNÍ CANAL, VARILLA ROSCADA Y FIJACIÓN SEGÚN LO DICE EL DETALLE, MANO DE OBRA CALIFICADA, HERRAMIENTA, LIMPIEZA, EQUIPOS DE SEGURIDAD Y PROTECCIÓN Y TODO LO NECESARIO PARA SU CORRECTA INSTALACIÓN. | M | 409.7072 |  | MXN
IE-147 | SUMINISTRO E INSTALACIÓN DE TUBERÍA CONDUIT GALVANIZADA PARED GRUESA (CEDULA 20) DE 101 MM (4") DE DIÁMETRO, MARCA JÚPITER, INSTALADA POR MURO A CUALQUIER ALTURA Y EN CUALQUIER NIVEL, PARA ALUMBRADO EXTERIOR EN ESTACIONAMIENTO, EL CONCEPTO INCLUYE, ANDAMIOS, TRAZO, NIVELACIÓN, CORTES, BAYONETAS, DESPERDICIOS, GUÍA CON ALAMBRE GALVANIZADO CALIBRE NO. 14, APLICACIÓN DE PINTURA ESMALTE 100 DE COMEX COMO DISTINTIVO A BASE DE UNA FRANJA DEL TAMAÑO DE UN COPLE DE 3/4" @ 2.0 MTS EN EL COLOR QUE INDIQUE EL CÓDIGO DE COLORES PARA CANALIZACIONES, PARTE PROPORCIONAL DEL COPLE, CURVA, CAJA DE CONEXIONES, CONECTORES, CONTRA Y MONITOR MARCA RACO, SOPORTERIA A CADA 1.5 MTS., A BASE DE UNICANAL, VARILLA ROSCADA Y FIJACIÓN SEGÚN LO DICTE EL DETALLE, MANO DE OBRA CALIFICADA, HERRAMIENTA, LIMPIEZA, EQUIPOS DE SEGURIDAD Y PROTECCIÓN Y TODO LO NECESARIO PARA SU CORRECTA INSTALACIÓN. | M | 458.9908 |  | MXN
IE-157 | SUMINISTRO E INSTALACIÓN DE TUBERÍA DE PAD DE 103 MM ( 4" Ø) DE DIÁMETRO PARA ALOJAR CONDUCTORES DE MEDIA TENSIÓN, INCLUYE: GUÍA CON ALAMBRE GALVANIZADO CALIBRE NO. 14, PARTE PROPORCIONAL DEL COPLE, CURVA, CAJA DE CONEXIONES MARCA RACO, CONTRA Y MONITOR, SOPORTERIA A CADA 1.5 MTS., VARILLA ROSCADA Y FIJACIÓN SEGÚN LO DICTE EL DETALLE, MANO DE OBRA, HERRAMIENTA, ACARREOS, DESPERDICIOS, EQUIPOS DE SEGURIDAD Y PROTECCIÓN Y TODO LO NECESARIO PARA SU CORRECTA INSTALACIÓN. | M | 713.6002 |  | MXN
IE-158 | SUMINISTRO E INSTALACIÓN DE TUBERÍA PAD (POLIETILENO DE ALTA DENSIDAD), MARCA DURALON DE 78 MM (3" Ø) DE DIÁMETRO PARA ACOMETIDA ELÉCTRICA, INSTALADA APARENTE HASTA 3 MTS DE ALTURA, MARCA JÚPITER, INCLUYE: GUÍA CON ALAMBRE GALVANIZADO CALIBRE NO. 14, PARTE PROPORCIONAL DEL COPLE, CURVA, CAJA DE CONEXIONES MARCA RACO, CONTRA Y MONITOR, SOPORTERIA A CADA 1.5 MTS., VARILLA ROSCADA Y FIJACIÓN SEGÚN LO DICTE EL DETALLE, MANO DE OBRA, HERRAMIENTA, ACARREOS, DESPERDICIOS, EQUIPOS DE SEGURIDAD Y PROTECCIÓN Y TODO LO NECESARIO PARA SU CORRECTA INSTALACIÓN. | M | 216.7888 |  | MXN
IE-159 | SUMINISTRO E INSTALACIÓN DE ADAPTADOR PARA CHAROLA DE 9", INCLUYE: SUMINISTRO Y COLOCACIÓN, PRUEBAS, ANDAMIOS, LIMPIEZA DEL ÁREA DE TRABAJO Y RETIRO DE LOS MATERIALES SOBRANTES FUERA DE OBRA, ASÍ COMO LAS MANIOBRAS NECESARIAS PARA SU CORRECTA TERMINACIÓN. | PZA | 188.7699 |  | MXN
IE-160 | SUMINISTRO E INSTALACIÓN DE ADAPTADOR PARA DUCTO EMBISAGRADO TIPO LD-22A DE 6.5 CM, INCLUYE: SUMINISTRO E INSTALACIÓN, CONEXIÓN, AJUSTE, ACARREOS, LIMPIEZA DEL ÁREA DE TRABAJO Y RETIRO DE LOS MATERIALES SOBRANTES FUERA DE LA OBRA CON TIRO LIBRE, ASÍ COMO LAS MANIOBRAS NECESARIAS PARA SU CORRECTA TERMINACIÓN. | PZA | 289.3325 |  | MXN
IE-161 | SUMINISTRO E INSTALACIÓN DE CAJA CONDULET LB C/T/E 101 INCLUYE: SUMINISTRO Y COLOCACIÓN, SOPORTERIA Y LIMPIEZA DEL ÁREA DE TRABAJO, ASÍ COMO LAS MANIOBRAS NECESARIAS PARA SU CORRECTA TERMINACIÓN. | PZA | 4020.1637 |  | MXN
IE-162 | SUMINISTRO E INSTALACIÓN DE CAJA CONDULET LB C/T/E 64 INCLUYE: SUMINISTRO Y COLOCACIÓN, SOPORTERIA Y LIMPIEZA DEL ÁREA DE TRABAJO, ASÍ COMO LAS MANIOBRAS NECESARIAS PARA SU CORRECTA TERMINACIÓN. | PZA | 1470.4413 |  | MXN
IE-163 | SUMINISTRO E INSTALACIÓN DE CAJA CONDULET LB C/T/E 76 INCLUYE: SUMINISTRO Y COLOCACIÓN, SOPORTERIA Y LIMPIEZA DEL ÁREA DE TRABAJO, ASÍ COMO LAS MANIOBRAS NECESARIAS PARA SU CORRECTA TERMINACIÓN. | PZA | 1926.3889 |  | MXN
IE-164 | SUMINISTRO E INSTALACIÓN DE CAJA REGISTRO DE LAMINA GALVANIZADA DE 30 X 30 X 15 CM CON MARCO DE FIERRO ÁNGULO DE 1/8"X3/4" FABRICADA EN OBRA INCLUYE: SUMINISTRO E INSTALACIÓN, SOPORTERIA, SACABOCADOS DE 63 MM, LIMPIEZA DEL ÁREA DE TRABAJO Y RETIRO DE LOS MATERIALES SOBRANTES FUERA DE LA OBRA CON TIRO LIBRE, ASÍ COMO LAS MANIOBRAS NECESARIAS PARA SU CORRECTA TERMINACIÓN. | PZA | 892.014 |  | MXN
IE-165 | SUMINISTRO E INSTALACIÓN DE CAJA REGISTRO DE LAMINA GALVANIZADA DE 60 X 60 X 30 CON MARCO DE FIERRO ÁNGULO DE 1/8"X3/4" FABRICADA EN OBRA INCLUYE: SUMINISTRO E INSTALACIÓN, SOPORTERIA, SACABOCADOS DE 63 MM, LIMPIEZA DEL ÁREA DE TRABAJO Y RETIRO DE LOS MATERIALES SOBRANTES FUERA DE LA OBRA CON TIRO LIBRE, ASÍ COMO LAS MANIOBRAS NECESARIAS PARA SU CORRECTA TERMINACIÓN. | PZA | 1307.3759 |  | MXN
IE-166 | SUMINISTRO E INSTALACIÓN DE CAJA REGISTRO GALVANIZADA C/T 64 INCLUYE: SUMINISTRO E INSTALACIÓN, LIMPIEZA DEL ÁREA DE TRABAJO Y RETIRO DE LOS MATERIALES SOBRANTES FUERA DE LA OBRA CON TIRO LIBRE, ASÍ COMO LAS MANIOBRAS NECESARIAS PARA SU CORRECTA TERMINACIÓN. | PZA | 251.1177 |  | MXN
IE-167 | SUMINISTRO E INSTALACIÓN DE CAJA REGISTRO GALVANIZADA C/T 76 INCLUYE: SUMINISTRO E INSTALACIÓN, LIMPIEZA DEL ÁREA DE TRABAJO Y RETIRO DE LOS MATERIALES SOBRANTES FUERA DE LA OBRA CON TIRO LIBRE, ASÍ COMO LAS MANIOBRAS NECESARIAS PARA SU CORRECTA TERMINACIÓN. | PZA | 242.3497 |  | MXN
IE-168 | SUMINISTRO E INSTALACIÓN DE CHAROLA DE 45 CMS, INCLUYE: SUMINISTRO Y COLOCACIÓN, PRUEBAS, ANDAMIOS, LIMPIEZA DEL ÁREA DE TRABAJO Y RETIRO DE LOS MATERIALES SOBRANTES FUERA DE OBRA, ASÍ COMO LAS MANIOBRAS NECESARIAS PARA SU CORRECTA TERMINACIÓN. | M | 583.854 |  | MXN
IE-169 | SUMINISTRO E INSTALACIÓN DE CODO CONDUIT GALVANIZADO P. G. 101 X 90 ° INCLUYE: SUMINISTRO E INSTALACIÓN, LIMPIEZA DEL ÁREA DE TRABAJO Y RETIRO DE LOS MATERIALES SOBRANTES FUERA DE OBRA, ASÍ COMO LAS MANIOBRAS NECESARIAS PARA SU CORRECTA TERMINACIÓN. | PZA | 996.3074 |  | MXN
IE-170 | SUMINISTRO E INSTALACIÓN DE CODO CONDUIT GALVANIZADO P. G. 76 X 90 ° INCLUYE: SUMINISTRO E INSTALACIÓN, LIMPIEZA DEL ÁREA DE TRABAJO Y RETIRO DE LOS MATERIALES SOBRANTES FUERA DE OBRA, ASÍ COMO LAS MANIOBRAS NECESARIAS PARA SU CORRECTA TERMINACIÓN. | PZA | 527.6171 |  | MXN
IE-171 | SUMINISTRO E INSTALACIÓN DE CODO CONDUIT GALVANIZADO PARED GRUESA DE 52 MM MARCA JÚPITER INCLUYE: SUMINISTRO E INSTALACIÓN, LIMPIEZA DEL ÁREA DE TRABAJO Y RETIRO DE LOS MATERIALES SOBRANTES FUERA DE OBRA, ASÍ COMO LAS MANIOBRAS NECESARIAS PARA SU CORRECTA TERMINACIÓN. | PZA | 164.4472 |  | MXN
IE-172 | SUMINISTRO E INSTALACIÓN DE CODO CONDUIT GALVANIZADO PARED GRUESA DE 63 MM MARCA JÚPITER INCLUYE: SUMINISTRO E INSTALACIÓN, LIMPIEZA DEL ÁREA DE TRABAJO Y RETIRO DE LOS MATERIALES SOBRANTES FUERA DE OBRA, ASÍ COMO LAS MANIOBRAS NECESARIAS PARA SU CORRECTA TERMINACIÓN. | PZA | 382.367 |  | MXN
IE-173 | SUMINISTRO E INSTALACIÓN DE CODO CONDUIT P. V. C. T. P. 101 X 90 ° INCLUYE: SUMINISTRO E INSTALACIÓN, LIMPIEZA DEL ÁREA DE TRABAJO Y RETIRO DE LOS MATERIALES SOBRANTES FUERA DE OBRA, ASÍ COMO LAS MANIOBRAS NECESARIAS PARA SU CORRECTA TERMINACIÓN. | PZA | 229.5334 |  | MXN
IE-174 | SUMINISTRO E INSTALACIÓN DE CODO CONDUIT P. V. C. T. P. 51 X 90 ° INCLUYE: SUMINISTRO E INSTALACIÓN, LIMPIEZA DEL ÁREA DE TRABAJO Y RETIRO DE LOS MATERIALES SOBRANTES FUERA DE OBRA, ASÍ COMO LAS MANIOBRAS NECESARIAS PARA SU CORRECTA TERMINACIÓN. | PZA | 78.7218 |  | MXN
IE-175 | SUMINISTRO E INSTALACIÓN DE CODO CONDUIT P. V. C. T. P. 64 X 90 ° INCLUYE: SUMINISTRO E INSTALACIÓN, LIMPIEZA DEL ÁREA DE TRABAJO Y RETIRO DE LOS MATERIALES SOBRANTES FUERA DE OBRA, ASÍ COMO LAS MANIOBRAS NECESARIAS PARA SU CORRECTA TERMINACIÓN. | PZA | 127.5997 |  | MXN
IE-176 | SUMINISTRO E INSTALACIÓN DE CODO CONDUIT P. V. C. T. P. 76 X 90 ° INCLUYE: SUMINISTRO E INSTALACIÓN, LIMPIEZA DEL ÁREA DE TRABAJO Y RETIRO DE LOS MATERIALES SOBRANTES FUERA DE OBRA, ASÍ COMO LAS MANIOBRAS NECESARIAS PARA SU CORRECTA TERMINACIÓN. | PZA | 159.5753 |  | MXN
IE-177 | SUMINISTRO E INSTALACIÓN DE CODO CUADRADO EMBISAGRADO 10 X 45 ° INCLUYE: SUMINISTRO E INSTALACIÓN, LIMPIEZA DEL ÁREA DE TRABAJO Y RETIRO DE LOS MATERIALES SOBRANTES FUERA DE OBRA, ASÍ COMO LAS MANIOBRAS NECESARIAS PARA SU CORRECTA TERMINACIÓN. | PZA | 576.6955 |  | MXN
IE-178 | SUMINISTRO E INSTALACIÓN DE CODO CUADRADO EMBISAGRADO 15 X 45 ° INCLUYE: SUMINISTRO E INSTALACIÓN, LIMPIEZA DEL ÁREA DE TRABAJO Y RETIRO DE LOS MATERIALES SOBRANTES FUERA DE OBRA, ASÍ COMO LAS MANIOBRAS NECESARIAS PARA SU CORRECTA TERMINACIÓN. | PZA | 748.7712 |  | MXN
IE-179 | SUMINISTRO E INSTALACIÓN DE CODO CUADRADO EMBISAGRADO 15 X 90 ° INCLUYE: SUMINISTRO E INSTALACIÓN, LIMPIEZA DEL ÁREA DE TRABAJO, ASÍ COMO LAS MANIOBRAS NECESARIAS PARA SU CORRECTA TERMINACIÓN. | PZA | 816.3798 |  | MXN
IE-180 | SUMINISTRO E INSTALACIÓN DE CODO CUADRADO EMBISAGRADO 6.5 X 45 ° INCLUYE: SUMINISTRO E INSTALACIÓN, LIMPIEZA DEL ÁREA DE TRABAJO Y RETIRO DE LOS MATERIALES SOBRANTES FUERA DE OBRA, ASÍ COMO LAS MANIOBRAS NECESARIAS PARA SU CORRECTA TERMINACIÓN. | PZA | 486.3978 |  | MXN
IE-181 | SUMINISTRO E INSTALACIÓN DE CODO CUADRADO EMBISAGRADO DE 10 X 90 ° INCLUYE: SUMINISTRO E INSTALACIÓN, LIMPIEZA DEL ÁREA DE TRABAJO, ASÍ COMO LAS MANIOBRAS NECESARIAS PARA SU CORRECTA TERMINACIÓN. | PZA | 633.822 |  | MXN
IE-182 | SUMINISTRO E INSTALACIÓN DE CODO CUADRADO EMBISAGRADO DE 6.5 X 90 ° INCLUYE: SUMINISTRO E INSTALACIÓN, LIMPIEZA DEL ÁREA DE TRABAJO, ASÍ COMO LAS MANIOBRAS NECESARIAS PARA SU CORRECTA TERMINACIÓN. | PZA | 421.1405 |  | MXN
IE-183 | SUMINISTRO E INSTALACIÓN DE CODO ESCALERILLA 30 X 90 ° INCLUYE: SUMINISTRO E INSTALACIÓN, LIMPIEZA DEL ÁREA DE TRABAJO Y RETIRO DE LOS MATERIALES SOBRANTES FUERA DE OBRA, ASÍ COMO LAS MANIOBRAS NECESARIAS PARA SU CORRECTA TERMINACIÓN. | PZA | 422.3993 |  | MXN
IE-184 | SUMINISTRO E INSTALACIÓN DE CODO ESCALERILLA 9" X 90°, INCLUYE: SUMINISTRO E INSTALACIÓN, LIMPIEZA DEL ÁREA DE TRABAJO Y RETIRO DE LOS MATERIALES SOBRANTES FUERA DE OBRA, ASÍ COMO LAS MANIOBRAS NECESARIAS PARA SU CORRECTA TERMINACIÓN. | PZA | 360.6746 |  | MXN
IE-185 | SUMINISTRO E INSTALACIÓN DE CODO PARA ESCALERILLA DE 45 X 90º, INCLUYE: SUMINISTRO E INSTALACIÓN, LIMPIEZA DEL ÁREA DE TRABAJO Y RETIRO DE LOS MATERIALES SOBRANTES FUERA DE OBRA, ASÍ COMO LAS MANIOBRAS NECESARIAS PARA SU CORRECTA TERMINACIÓN. | PZA | 474.4133 |  | MXN
IE-186 | SUMINISTRO E INSTALACIÓN DE CONDULET LB DE 51 MM CHD S-9 C/TAPA Y EMPAQUE, EL CONCEPTO INCLUYE, TAPA Y EMPAQUE DE NEOPRENO, COLOCACIÓN, MANO DE OBRA CALIFICADA, HERRAMIENTA, EQUIPOS DE SEGURIDAD Y PROTECCIÓN Y TODO LO NECESARIO PARA SU CORRECTA INSTALACIÓN. | PZA | 2353.3019 |  | MXN
IE-187 | SUMINISTRO E INSTALACIÓN DE CONDULET OVAL C. H. T-37 DE 25 MM, INCLUYE: SUMINISTRO Y COLOCACIÓN, TAPA, EMPAQUE, ACARREOS NECESARIOS, LIMPIEZA DEL ÁREA DE TRABAJO, ASÍ COMO LAS MANIOBRAS NECESARIAS PARA SU CORRECTA TERMINACIÓN. | PZA | 375.82 |  | MXN
IE-188 | SUMINISTRO E INSTALACIÓN DE CONDULET TIPO LBD DE 76 MM, INCLUYE: SUMINISTRO Y COLOCACIÓN, TAPA, EMPAQUE, ACARREOS NECESARIOS, LIMPIEZA DEL ÁREA DE TRABAJO, ASÍ COMO LAS MANIOBRAS NECESARIAS PARA SU CORRECTA TERMINACIÓN. | PZA | 3362.9804 |  | MXN
IE-189 | SUMINISTRO E INSTALACIÓN DE CONECTOR "T" MECÁNICO CAT C-304, INCLUYE: SUMINISTRO E INSTALACIÓN, CORTES, DESPERDICIOS, LIMPIEZA DEL ÁREA DE TRABAJO Y RETIRO DE LOS MATERIALES SOBRANTES FUERA DE LA OBRA CON TIRO LIBRE, ASÍ COMO LAS MANIOBRAS NECESARIAS PARA SU CORRECTA TERMINACIÓN. | PZA | 190.2274 |  | MXN
IE-190 | SUMINISTRO E INSTALACIÓN DE CONECTOR CONDUIT GALP P. D. CON TORNILLO TIPO AMERICANO MARCA JÚPITER DE 51MM, INCLUYE: SUMINISTRO E INSTALACIÓN, CORTES, DESPERDICIOS, LIMPIEZA DEL ÁREA DE TRABAJO Y RETIRO DE LOS MATERIALES SOBRANTES FUERA DE LA OBRA CON TIRO LIBRE, ASÍ COMO LAS MANIOBRAS PARA SU CORRECTA TERMINACIÓN. | PZA | 24.4963 |  | MXN
IE-191 | SUMINISTRO E INSTALACIÓN DE CONECTOR CONDUIT P. V. C. T. P. 101MM INCLUYE: SUMINISTRO E INSTALACIÓN, PEGAMENTO, LIMPIEZA DEL ÁREA DE TRABAJO Y RETIRO DE LOS MATERIALES SOBRANTES FUERA DE OBRA, ASÍ COMO LAS MANIOBRAS NECESARIAS PARA SU CORRECTA TERMINACIÓN | PZA | 155.008 |  | MXN
IE-192 | SUMINISTRO E INSTALACIÓN DE CONECTOR CONDUIT P. V. C. T. P. 51MM INCLUYE: SUMINISTRO E INSTALACIÓN, PEGAMENTO, LIMPIEZA DEL ÁREA DE TRABAJO Y RETIRO DE LOS MATERIALES SOBRANTES FUERA DE OBRA, ASÍ COMO LAS MANIOBRAS NECESARIAS PARA SU CORRECTA TERMINACIÓN | PZA | 41.7713 |  | MXN
IE-193 | SUMINISTRO E INSTALACIÓN DE CONECTOR CONDUIT P. V. C. T. P. 64MM INCLUYE: SUMINISTRO E INSTALACIÓN, PEGAMENTO, LIMPIEZA DEL ÁREA DE TRABAJO Y RETIRO DE LOS MATERIALES SOBRANTES FUERA DE OBRA, ASÍ COMO LAS MANIOBRAS NECESARIAS PARA SU CORRECTA TERMINACIÓN | PZA | 58.0023 |  | MXN
IE-194 | SUMINISTRO E INSTALACIÓN DE CONECTOR CONDUIT P. V. C. T. P. 76 MM INCLUYE: SUMINISTRO E INSTALACIÓN, PEGAMENTO, LIMPIEZA DEL ÁREA DE TRABAJO Y RETIRO DE LOS MATERIALES SOBRANTES FUERA DE OBRA, ASÍ COMO LAS MANIOBRAS NECESARIAS PARA SU CORRECTA TERMINACIÓN | PZA | 85.5042 |  | MXN
IE-195 | SUMINISTRO E INSTALACIÓN DE CONECTOR CURVO PARA TUBO FLEXIBLE DE 51MM, INCLUYE: SUMINISTRO E INSTALACIÓN, LIMPIEZA DEL ÁREA DE TRABAJO, ASÍ COMO LAS MANIOBRAS NECESARIAS PARA SU CORRECTA TERMINACIÓN. | PZA | 183.4442 |  | MXN
IE-196 | SUMINISTRO E INSTALACIÓN DE CONECTOR DE COMPRESIÓN CAL. 1/0 A. W. G., INCLUYE: SUMINISTRO E INSTALACIÓN, CORTES, DESPERDICIOS, LIMPIEZA DEL ÁREA DE TRABAJO Y RETIRO DE LOS MATERIALES SOBRANTES FUERA DE LA OBRA CON TIRO LIBRE, ASÍ COMO LAS MANIOBRAS NECESARIAS PARA SU CORRECTA TERMINACIÓN. | PZA | 146.1596 |  | MXN
IE-197 | SUMINISTRO E INSTALACIÓN DE CONECTOR P/TUBO LICUATITE DE 76 MM DE Ø, INCLUYE: SUMINISTRO Y COLOCACIÓN, LIMPIEZA DEL ÁREA DE TRABAJO Y RETIRO DE LOS MATERIALES SOBRANTES FUERA DE OBRA, ASÍ COMO LAS MANIOBRAS NECESARIAS PARA SU CORRECTA TERMINACIÓN | PZA | 530.2928 |  | MXN
IE-198 | SUMINISTRO E INSTALACIÓN DE CONECTOR PARA TUBO FLEXIBLE DE 51 MM. DE Ø, INCLUYE: SUMINISTRO Y COLOCACIÓN, AJUSTES, HERRAMIENTA, ANDAMIOS, ACARREOS, DESALOJO DE LOS MATERIALES SOBRANTES FUERA DE LA OBRA Y LIMPIEZA DEL ÁREA DE TRABAJO | PZA | 101.1211 |  | MXN
IE-199 | SUMINISTRO E INSTALACIÓN DE CONECTOR RECTO CAT C-33-X, INCLUYE: SUMINISTRO E INSTALACIÓN, CORTES, DESPERDICIOS, LIMPIEZA DEL ÁREA DE TRABAJO Y RETIRO DE LOS MATERIALES SOBRANTES FUERA DE LA OBRA CON TIRO LIBRE, ASÍ COMO LAS MANIOBRAS NECESARIAS PARA SU CORRECTA TERMINACIÓN. | PZA | 191.1707 |  | MXN
IE-200 | SUMINISTRO E INSTALACIÓN DE CONECTOR RECTO PARA TUBO FLEXIBLE DE 64 MM DE DIÁMETRO, INCLUYE: SUMINISTRO E INSTALACIÓN, LIMPIEZA DEL ÁREA DE TRABAJO, ASÍ COMO LAS MANIOBRAS NECESARIAS PARA SU CORRECTA TERMINACIÓN. | PZA | 213.9252 |  | MXN
IE-201 | SUMINISTRO E INSTALACIÓN DE CONECTOR RECTO Y ZAPATA 1/0, INCLUYE: SUMINISTRO Y COLOCACIÓN, CORTES, AJUSTES, MANIOBRAS Y TODO LO NECESARIO PARA SU INSTALACIÓN. | PZA | 118.0535 |  | MXN
IE-202 | SUMINISTRO E INSTALACIÓN DE CONECTOR TIPO PERRO DE 3/4", INCLUYE: SUMINISTRO Y COLOCACIÓN, LIMPIEZA DEL ÁREA DE TRABAJO Y RETIRO DE LOS MATERIALES SOBRANTES FUERA DE OBRA CON TIRO LIBRE, ASÍ COMO LAS MANIOBRAS NECESARIAS PARA SU CORRECTA TERMINACIÓN | PZA | 94.3488 |  | MXN
IE-203 | SUMINISTRO E INSTALACIÓN DE CONTRATUERCA Y MONITOR TROQ. 76 MM INCLUYE: SUMINISTRO E INSTALACIÓN, MARCADORES, PRUEBAS FINALES Y RETIRO DE LOS MATERIALES SOBRANTES FUERA DE LA OBRA CON TIRO LIBRE. | JGO | 91.8486 |  | MXN
IE-204 | SUMINISTRO E INSTALACIÓN DE CONTRATUERCA Y MONITOR TROQUELADO 101MM INCLUYE: SUMINISTRO E INSTALACIÓN, MARCADORES, PRUEBAS FINALES Y RETIRO DE LOS MATERIALES SOBRANTES FUERA DE LA OBRA CON TIRO LIBRE. | JGO | 138.1041 |  | MXN
IE-205 | SUMINISTRO E INSTALACIÓN DE CONTRATUERCA Y MONITOR TROQUELADO 64 MM INCLUYE: SUMINISTRO E INSTALACIÓN, MARCADORES, PRUEBAS FINALES Y RETIRO DE LOS MATERIALES SOBRANTES FUERA DE LA OBRA CON TIRO LIBRE. | JGO | 67.4644 |  | MXN
IE-206 | SUMINISTRO E INSTALACIÓN DE COPLE CONDUIT GALV. PARED GRUESA DE 52 MM MARCA ANCLO INCLUYE: SUMINISTRO E INSTALACIÓN, LIMPIEZA DEL ÁREA DE TRABAJO Y RETIRO DE LOS MATERIALES SOBRANTES FUERA DE LA OBRA CON TIRO LIBRE, ASÍ COMO LAS MANIOBRAS PARA SU CORRECTA TERMINACIÓN. | PZA | 53.7064 |  | MXN
IE-207 | SUMINISTRO E INSTALACIÓN DE COPLE CONDUIT PVC DE 3", INCLUYE: SUMINISTRO Y COLOCACIÓN, MANO DE OBRA, AJUSTES, PROTECCIÓN Y LIMPIEZA DE LOS MATERIALES SOBRANTES FUERA DE OBRA CON TIRO LIBRE, ASÍ COMO LAS MANIOBRAS NECESARIAS PARA SU CORRECTA TERMINACIÓN.. | PZA | 67.7478 |  | MXN
IE-208 | SUMINISTRO E INSTALACIÓN DE DUCTO CUADRADO EMBISAGRADO MCA. SQUARE D DE 15 X 15 CM INCLUYE CORTES, HERRAJES, HERRAMIENTAS PARA SU INSTALACIÓN, LIMPIEZA DEL ÁREA DE TRABAJO Y RETIRO DE LOS MATERIALES SOBRANTES A TIRO LIBRE ASÍ LAS COMO MANIOBRAS NECESARIAS PARA SU CORRECTA TERMINACIÓN | PZA | 745.9034 |  | MXN
IE-209 | SUMINISTRO E INSTALACIÓN DE DUCTO CUADRADO EMBISAGRADO SQUARE´D DE 6.5 CM., INCLUYE: SUMINISTRO E INSTALACIÓN, SOPORTERIA, CORTES, DESPERDICIOS, LIMPIEZA DEL ÁREA DE TRABAJO Y RETIRO DE LOS MATERIALES SOBRANTES FUERA DE LA OBRA CON TIRO LIBRE, ASÍ COMO LAS MANIOBRAS NECESARIAS PARA SU CORRECTA TERMINACIÓN. | M | 404.6244 |  | MXN
IE-210 | SUMINISTRO E INSTALACIÓN DE DUCTO CUADRADO EMBISAGRADO DE 10 X 10 CM CATALOGO LD45 MARCA SQUARE´D DE INCLUYE: SUMINISTRO E INSTALACIÓN, SOPORTERIA, DESPERDICIOS, CORTES, PASOS EN MUROS Y LOSAS, LIMPIEZA DEL ÁREA DE TRABAJO Y RETIRO DE LOS MATERIALES SOBRANTES FUERA DE LA OBRA CON TIRO LIBRE, ASÍ COMO LAS MANIOBRAS NECESARIAS PARA SU CORRECTA TERMINACIÓN. | PZA | 840.5344 |  | MXN
IE-211 | ELABORACIÓN DE REGISTRO CON TAPA PARA ACOMETIDA EN BAJA TENSIÓN DE 0.60 X 0.40 X 0.50 MTS, A BASE DE TABIQUE ROJO, ACABADO APLANADO CEMENTO ARENA, RELLENO DE MATERIAL COMPACTADO, INCLUYE ROMPIMIENTO Y RESANE DE BANQUETA, EQUIPO DE SEGURIDAD Y PROTECCIÓN Y TODO LO NECESARIO PARA SU CORRECTA INSTALACIÓN. | PZA | 2447.0216 |  | MXN
IE-212 | ELABORACIÓN DE REGISTRO PREFABRICADO DE BAJA TENSIÓN EN BANQUETA, DE 0.60 X 0.80 X 0.65 MTS., DE LAS DIMENSIONES Y FORMAS DE ACUERDO A COMO LO DICTE DETALLE ANEXO EN PLANOS, INCLUYE ARO Y TAPA 84B DE HIERRO FUNDIDO SIN PROTOCOLO, MATERIALES, MANO DE OBRA CALIFICADA, HERRAMIENTA, EQUIPO DE SEGURIDAD Y PROTECCIÓN Y TODO LO NECESARIO PARA SU CORRECTA INSTALACIÓN. | PZA | 2519.6168 |  | MXN
IE-213 | ELABORACIÓN E INSTALACIÓN DE REGISTRO DE LAMINA GALVANIZADA CALIBRE 24, DE 100 X 200 X 1800 MM, PARA EL REMATE DE TUBERÍAS EN TABLEROS GENERALES ACABADO CON APLICACIÓN DE PINTURA COLOR GRIS ANSI, INSTALADO APARENTE ABAJO DE NIVEL DE PLAFÓN A CUALQUIER ALTURA Y EN CUALQUIER NIVEL, EL CONCEPTO INCLUYE, ANDAMIOS, TRAZO, NIVELACIÓN, CORTES, DESPERDICIOS, SOPORTARÍA A CADA 1.5 MTS., A BASE DE UNÍCANAL, VARILLA ROSCADA, MANO DE OBRA CALIFICADA, HERRAMIENTA, LIMPIEZA, EQUIPOS DE SEGURIDAD Y PROTECCIÓN Y TODO LO NECESARIO PARA SU CORRECTA INSTALACIÓN. | PZA | 961.682 |  | MXN
IE-214 | ELABORACIÓN E INSTALACIÓN DE REGISTRO DE LAMINA GALVANIZADA CALIBRE 24, DE 100X200X2300MM, PARA EL REMATE DE TUBERÍAS EN TABLEROS GENERALES ACABADO CON APLICACIÓN DE PINTURA COLOR GRIS ANSI, INSTALADO APARENTE ABAJO DE NIVEL DE PLAFÓN A CUALQUIER ALTURA Y EN CUALQUIER NIVEL, EL CONCEPTO INCLUYE, ANDAMIOS, TRAZO, NIVELACIÓN, CORTES, DESPERDICIOS, SOPORTARÍA A CADA 1.5 MTS., A BASE DE UNÍCANAL, VARILLA ROSCADA, MANO DE OBRA CALIFICADA, HERRAMIENTA, LIMPIEZA, EQUIPOS DE SEGURIDAD Y PROTECCIÓN Y TODO LO NECESARIO PARA SU CORRECTA INSTALACIÓN. | PZA | 973.6832 |  | MXN
IE-215 | ELABORACIÓN E INSTALACIÓN DE REGISTRO METÁLICO GALVANIZADO DE 0.50X0.50X0.20M., CALIBRE 24; INSTALADO A CUALQUIER ALTURA Y EN CUALQUIER NIVEL, EL CONCEPTO INCLUYE, ANDAMIOS, TRAZO, NIVELACIÓN, CORTES, DESPERDICIOS, GUÍA CON ALAMBRE GALVANIZADO CALIBRE NO. 14, APLICACIÓN DE PINTURA CROMATO DE ZINC, ELECTROSTÁTICA, ESMALTE COLOR GRIS, ANTICORROSIVA, SOPORTARÍA A CADA 1.5 MTS., A BASE DE UNÍ CANAL, VARILLA ROSCADA Y FIJACIÓN, MANO DE OBRA CALIFICADA, HERRAMIENTA, LIMPIEZA, EQUIPOS DE SEGURIDAD Y PROTECCIÓN Y TODO LO NECESARIO PARA SU CORRECTA INSTALACIÓN. | PZA | 1082.8286 |  | MXN
IE-216 | SUMINISTRO E INSTALACIÓN DE ESCALERILLA DE ALUMINIO 30 CM INCLUYE: SUMINISTRO E INSTALACIÓN, CORTES, DESPERDICIOS, AJUSTES, SISTEMA DE FIJACIÓN A BASE DE TAQUETES DE PLÁSTICO DE 1/4"; TORNILLOS PARA MADERA DE 50MM X 12 MM, CANAL UNISTRUC DE 1 1/2"; ESPÁRRAGOS DE 1/4" TAQUETES DE EXPANSIÓN DE 1/4", LIMPIEZA DEL ÁREA DE TRABAJO Y RETIRO DE LOS MATERIALES SOBRANTES PRODUCTO DE LOS TRABAJOS ASÍ COMO LAS MANIOBRAS NECESARIAS PARA SU CORRECTA TERMINACIÓN. | M | 364.4991 |  | MXN
IE-217 | SUMINISTRO E INSTALACIÓN DE ESCALERILLA DE ALUMINIO DE 9", INCLUYE: SUMINISTRO E INSTALACIÓN, LIMPIEZA DEL ÁREA DE TRABAJO Y RETIRO DE LOS MATERIALES SOBRANTES FUERA DE OBRA, ASÍ COMO LAS MANIOBRAS NECESARIAS PARA SU CORRECTA TERMINACIÓN. | PZA | 473.087 |  | MXN
IE-218 | SUMINISTRO E INSTALACIÓN DE DUCTO CUADRADO DE 20X30X180CMS; CAL. 18, PARA EL REMATE DE TUBERÍAS EN TABLEROS GENERALES, ACABADO CON APLICACIÓN DE PINTURA DE ZINC Y PINTURA ELECTROSTÁTICA COLOR GRIS, HECHO EN OBRA, INSTALADO A CUALQUIER ALTURA Y EN CUALQUIER NIVEL, EL CONCEPTO INCLUYE, ANDAMIOS, TRAZO, NIVELACIÓN, CORTES, DESPERDICIOS, APLICACIÓN DE PINTURA ESMALTE 100 DE COMEX COLOR GRIS, SOPORTARÍA A CADA 1.5 MTS., A BASE DE UNÍ CANAL, VARILLA ROSCADA, MANO DE OBRA CALIFICADA, HERRAMIENTA, LIMPIEZA, EQUIPOS DE SEGURIDAD Y PROTECCIÓN Y TODO LO NECESARIO PARA SU CORRECTA INSTALACIÓN. | PZA | 897.9981 |  | MXN
IE-219 | SUMINISTRO E INSTALACIÓN DE MONITOR Y CONTRA GALVANIZADO DE 52 MM MARCA ANCLO INCLUYE: SUMINISTRO E INSTALACIÓN, LIMPIEZA DEL ÁREA DE TRABAJO Y RETIRO DE LOS MATERIALES SOBRANTES FUERA DE LA OBRA CON TIRO LIBRE, ASÍ COMO LAS MANIOBRAS PARA SU CORRECTA TERMINACIÓN. | PZA | 44.9081 |  | MXN
IE-220 | SUMINISTRO E INSTALACIÓN DE MUFA 101 MM INCLUYE: SUMINISTRO Y COLOCACIÓN, RETIRO DE FIJACIÓN PRUEBAS FINALES Y RETIRO DE LOS MATERIALES SOBRANTES FUERA DE LA OBRA CON TIRO LIBRE, LIMPIEZA DEL ÁREA DE TRABAJO, ASÍ COMO LAS MANIOBRAS NECESARIAS PARA SU CORRECTA TERMINACIÓN. | PZA | 475.3066 |  | MXN
IE-221 | SUMINISTRO E INSTALACIÓN DE MUFA 13 MM INCLUYE: SUMINISTRO Y COLOCACIÓN, RETIRO DE FIJACIÓN PRUEBAS FINALES Y RETIRO DE LOS MATERIALES SOBRANTES FUERA DE LA OBRA CON TIRO LIBRE, LIMPIEZA DEL ÁREA DE TRABAJO, ASÍ COMO LAS MANIOBRAS NECESARIAS PARA SU CORRECTA TERMINACIÓN. | PZA | 46.9129 |  | MXN
IE-222 | SUMINISTRO E INSTALACIÓN DE MUFA 19 MM, INCLUYE: SUMINISTRO Y COLOCACIÓN, RETIRO DE FIJACIÓN PRUEBAS FINALES Y RETIRO DE LOS MATERIALES SOBRANTES FUERA DE LA OBRA CON TIRO LIBRE, LIMPIEZA DEL ÁREA DE TRABAJO, ASÍ COMO LAS MANIOBRAS NECESARIAS PARA SU CORRECTA TERMINACIÓN. | PZA | 53.0705 |  | MXN
IE-223 | SUMINISTRO E INSTALACIÓN DE MUFA 25 MM, INCLUYE: SUMINISTRO Y COLOCACIÓN, RETIRO DE FIJACIÓN PRUEBAS FINALES Y RETIRO DE LOS MATERIALES SOBRANTES FUERA DE LA OBRA CON TIRO LIBRE, LIMPIEZA DEL ÁREA DE TRABAJO, ASÍ COMO LAS MANIOBRAS NECESARIAS PARA SU CORRECTA TERMINACIÓN. | PZA | 64.2119 |  | MXN
IE-224 | SUMINISTRO E INSTALACIÓN DE MUFA 38 MM, INCLUYE: SUMINISTRO Y COLOCACIÓN, RETIRO DE FIJACIÓN PRUEBAS FINALES Y RETIRO DE LOS MATERIALES SOBRANTES FUERA DE LA OBRA CON TIRO LIBRE, LIMPIEZA DEL ÁREA DE TRABAJO, ASÍ COMO LAS MANIOBRAS NECESARIAS PARA SU CORRECTA TERMINACIÓN. | PZA | 113.6709 |  | MXN
IE-225 | SUMINISTRO E INSTALACIÓN DE MUFA 64 MM, INCLUYE: SUMINISTRO Y COLOCACIÓN, RETIRO DE FIJACIÓN PRUEBAS FINALES Y RETIRO DE LOS MATERIALES SOBRANTES FUERA DE LA OBRA CON TIRO LIBRE, LIMPIEZA DEL ÁREA DE TRABAJO, ASÍ COMO LAS MANIOBRAS NECESARIAS PARA SU CORRECTA TERMINACIÓN. | PZA | 259.1768 |  | MXN
IE-226 | SUMINISTRO E INSTALACIÓN DE MUFA DE 78 MM (3") PARA USO EXTERIOR Y ÁREAS DE ALTA CONTAMINACIÓN, 23 KV, CAL. 4/0, CON PROTECTOR Y SELECTOR DE FASES, INCLUYE LIMPIEZA DEL ÁREA DE TRABAJO Y RETIRO DE LOS SOBRANTES AL BANCO DE LA OBRA, EQUIPOS DE SEGURIDAD Y PROTECCIÓN Y TODO LO NECESARIO PARA SU CORRECTA INSTALACIÓN. | PZA | 304.3762 |  | MXN
IE-227 | SUMINISTRO E INSTALACIÓN DE REDUCCIÓN PARA ESCALERILLA DE 30 CM, INCLUYE: SUMINISTRO E INSTALACIÓN, LIMPIEZA DEL ÁREA DE TRABAJO Y RETIRO DE LOS MATERIALES SOBRANTES FUERA DE OBRA, ASÍ COMO LAS MANIOBRAS NECESARIAS PARA SU CORRECTA TERMINACIÓN. | PZA | 296.0525 |  | MXN
IE-228 | SUMINISTRO E INSTALACIÓN DE REGISTRO PARA MEDIA TENSIÓN "TIPO 4"; DE ACUERDO A NORMAS Y ESPECIFICACIONES DE "CFE" INCLUYE: SUMINISTRO Y COLOCACIÓN, LIMPIEZA DEL ÁREA DE TRABAJO Y RETIRO DE LOS MATERIALES SOBRANTES FUERA DE LA OBRA CON TIRO LIBRE, ASÍ COMO LAS MANIOBRAS NECESARIAS PARA SU CORRECTA TERMINACIÓN. | PZA | 10942.9556 |  | MXN
IE-229 | SUMINISTRO E INSTALACIÓN DE REGISTRO TELEFÓNICO DE 30 X 30 X 13 CM CON FONDO DE MADERA, INCLUYE: SUMINISTRO Y COLOCACIÓN, LIMPIEZA DEL ÁREA DE TRABAJO Y RETIRO DE LOS MATERIALES SOBRANTES FUERA DE LA OBRA CON TIRO LIBRE, ASÍ COMO LAS MANIOBRAS NECESARIAS PARA SU CORRECTA TERMINACIÓN. | PZA | 461.4001 |  | MXN
IE-230 | SUMINISTRO E INSTALACIÓN DE CAJA CUADRADA GALVANIZADA 50.00 X 50.00 X 20.16 CM, MARCA RILEZ, INCLUYENDO EL CARGO DIRECTO POR EL COSTO DE LOS MATERIALES, COLOCACIÓN Y FIJACIÓN A BASE DE UNICANAL DE 2X2 CM. Y VARILLA ROSCADA, TAQUETES, HERRAMIENTA MENOR, LIMPIEZA DEL ÁREA DE TRABAJO Y RETIRO DE LOS SOBRANTES AL BANCO DE LA OBRA, EQUIPOS DE SEGURIDAD Y PROTECCIÓN Y TODO LO NECESARIO PARA SU CORRECTA INSTALACIÓN. | PZA | 1254.7708 |  | MXN
IE-231 | SUMINISTRO E INSTALACIÓN DE CAJA CUADRADA GALVANIZADA MARCA RILEZ DE 20.32 X 20.32 X 10.16 CM, CALIBRE 18, EL CONCEPTO INCLUYE, COLOCACIÓN FIJACIÓN A BASE DE UNÍ CANAL DE 2 X 2 CM Y VARILLA ROSCADA DE 1/4", ANCLA HILTI DE 1/4", COPLE HILTI DE 1/4", MANO DE OBRA CALIFICADA HERRAMIENTA, LIMPIEZA, EQUIPO DE SEGURIDAD Y PROTECCIÓN Y TODO LO NECESARIO PARA SU CORRECTA INSTALACIÓN. | PZA | 442.724 |  | MXN
IE-232 | SUMINISTRO E INSTALACIÓN DE CAJA REGISTRO CUADRADA GALVANIZADA EN LAMINA CAL. 18 DE 40.0 X 40.0 CM, HECHA EN CAMPO, INCLUYENDO EL CARGO DIRECTO POR EL COSTO DE LOS MATERIALES, COLOCACIÓN Y FIJACIÓN A BASE DE UNICANAL DE 2X2 CM. Y VARILLA ROSCADA, TAQUETES, HERRAMIENTA MENOR, LIMPIEZA DEL ÁREA DE TRABAJO Y RETIRO DE LOS SOBRANTES AL BANCO DE LA OBRA, EQUIPOS DE SEGURIDAD Y PROTECCIÓN Y TODO LO NECESARIO PARA SU CORRECTA INSTALACIÓN. | PZA | 733.6936 |  | MXN
IE-233 | SUMINISTRO E INSTALACIÓN DE CAJA REGISTRO ELÉCTRICO CON TAPA ATORNILLABLE, NEMA 1 USO INTERIOR, MARCA RACO FABRICADO EN LAMINA ROLADA EN FRIO CALIBRE 18 Y ACABADO EN COLOR GRIS CLARO, DE 8" X 8" X 4" (20.32 X 20.32 X 10.16 CM), EL CONCEPTO INCLUYE, COLOCACIÓN, FIJACIÓN A BASE DE UNICANAL DE 2 X 2 CM., Y VARILLA ROSCADA DE 1/4", ANCLA HILTI DE 1/4", COPLE HILTI DE 1/4", MANO DE OBRA CALIFICADA, HERRAMIENTA, LIMPIEZA, EQUIPO DE SEGURIDAD Y PROTECCIÓN Y TODO LO NECESARIO PARA SU CORRECTA INSTALACIÓN. | PZA | 442.724 |  | MXN
IE-234 | SUMINISTRO E INSTALACIÓN DE CONDULET SERIE CUADRADA MARCA CROUSE HINDS DOMEX CATALOGO FS-17, DE 16 MM (1/2"), PARA MONTAJE DE RECEPTÁCULO DÚPLEX EN INTEMPERIE (MANTENIMIENTO DE EQUIPOS DE A. A. ), EL CONCEPTO INCLUYE, TAPA Y EMPAQUE DE NEOPRENO, COLOCACIÓN, MANO DE OBRA CALIFICADA, HERRAMIENTA, EQUIPOS DE SEGURIDAD Y PROTECCIÓN Y TODO LO NECESARIO PARA SU CORRECTA INSTALACIÓN. | PZA | 185.8582 |  | MXN
IE-235 | SUMINISTRO E INSTALACIÓN DE CONDULET SERIE CUADRADA MARCA CROUSE HINDS DOMEX CATALOGO FSC-2, DE 21 MM (1/2"), EL CONCEPTO INCLUYE, TAPA Y EMPAQUE DE NEOPRENO, COLOCACIÓN, MANO DE OBRA CALIFICADA, HERRAMIENTA, EQUIPOS DE SEGURIDAD Y PROTECCIÓN Y TODO LO NECESARIO PARA SU CORRECTA INSTALACIÓN. | PZA | 221.1589 |  | MXN
IE-236 | SUMINISTRO E INSTALACIÓN DE CONDULET SERIE CUADRADA MARCA CROUSE HINDS DOMEX CATALOGO L-27, DE 21 MM (1/2"), EL CONCEPTO INCLUYE, TAPA Y EMPAQUE DE NEOPRENO, COLOCACIÓN, MANO DE OBRA CALIFICADA, HERRAMIENTA, EQUIPOS DE SEGURIDAD Y PROTECCIÓN Y TODO LO NECESARIO PARA SU CORRECTA INSTALACIÓN. | PZA | 402.8886 |  | MXN
IE-237 | SUMINISTRO E INSTALACIÓN DE CONDULET SERIE CUADRADA MARCA CROUSE HINDS DOMEX CATALOGO LL-27, DE 21 MM (1/2"), EL CONCEPTO INCLUYE, TAPA Y EMPAQUE DE NEOPRENO, COLOCACIÓN, MANO DE OBRA CALIFICADA, HERRAMIENTA, EQUIPOS DE SEGURIDAD Y PROTECCIÓN Y TODO LO NECESARIO PARA SU CORRECTA INSTALACIÓN. | PZA | 251.1562 |  | MXN
IE-238 | SUMINISTRO E INSTALACIÓN DE CONDULET SERIE OVALADA MARCA CROUSE HINDS DOMEX CATALOGO LB-17, LL-17, LR-17 DE 16 MM (1/2"), EL CONCEPTO INCLUYE, TAPA Y EMPAQUE DE NEOPRENO, COLOCACIÓN, MANO DE OBRA CALIFICADA, HERRAMIENTA, EQUIPOS DE SEGURIDAD Y PROTECCIÓN Y TODO LO NECESARIO PARA SU CORRECTA INSTALACIÓN. | PZA | 235.5921 |  | MXN
IE-239 | SUMINISTRO E INSTALACIÓN DE CONDULET SERIE OVALADA MARCA CROUSE HINDS DOMEX CATALOGO LB-27, LL-27, LR-27 DE 21 MM (3/4"), EL CONCEPTO INCLUYE, TAPA Y EMPAQUE DE NEOPRENO, COLOCACIÓN, MANO DE OBRA CALIFICADA, HERRAMIENTA, EQUIPOS DE SEGURIDAD Y PROTECCIÓN Y TODO LO NECESARIO PARA SU CORRECTA INSTALACIÓN. | PZA | 269.6794 |  | MXN
IE-240 | SUMINISTRO E INSTALACIÓN DE CONDULET SERIE OVALADA MARCA CROUSE HINDS DOMEX CATALOGO LB-37, LL-37, LR-37 DE 27 MM (1"), EL CONCEPTO INCLUYE, TAPA Y EMPAQUE DE NEOPRENO, COLOCACIÓN, MANO DE OBRA CALIFICADA, HERRAMIENTA, EQUIPOS DE SEGURIDAD Y PROTECCIÓN Y TODO LO NECESARIO PARA SU CORRECTA INSTALACIÓN. | PZA | 321.5159 |  | MXN
IE-241 | SUMINISTRO E INSTALACIÓN DE CONDULET SERIE OVALADA MARCA CROUSE HINDS DOMEX CATALOGO LB-47, LL-47, LR-47 DE 35 MM (1 1/4"), EL CONCEPTO INCLUYE, TAPA Y EMPAQUE DE NEOPRENO, COLOCACIÓN, MANO DE OBRA CALIFICADA, HERRAMIENTA, EQUIPOS DE SEGURIDAD Y PROTECCIÓN Y TODO LO NECESARIO PARA SU CORRECTA INSTALACIÓN. | PZA | 405.7214 |  | MXN
IE-242 | SUMINISTRO E INSTALACIÓN DE CONDULET SERIE OVALADA MARCA CROUSE HINDS DOMEX CATALOGO LB-57, LL-57, LR-57 DE 41 MM (1 1/2"), EL CONCEPTO INCLUYE, TAPA Y EMPAQUE DE NEOPRENO, COLOCACIÓN, MANO DE OBRA CALIFICADA, HERRAMIENTA, EQUIPOS DE SEGURIDAD Y PROTECCIÓN Y TODO LO NECESARIO PARA SU CORRECTA INSTALACIÓN. | PZA | 540.8741 |  | MXN
IE-243 | SUMINISTRO E INSTALACIÓN DE CONDULET SERIE OVALADA MARCA CROUSE HINDS DOMEX CATALOGO LB-67, LL-67, LR-67 DE 53 MM (2"), EL CONCEPTO INCLUYE, TAPA Y EMPAQUE DE NEOPRENO, COLOCACIÓN, MANO DE OBRA CALIFICADA, HERRAMIENTA, EQUIPOS DE SEGURIDAD Y PROTECCIÓN Y TODO LO NECESARIO PARA SU CORRECTA INSTALACIÓN. | PZA | 786.8038 |  | MXN
IE-244 | SUMINISTRO E INSTALACIÓN DE CONDULET SERIE OVALADA MARCA CROUSE HINDS DOMEX CATALOGO TEE-17 DE 16 MM (1/2"), EL CONCEPTO INCLUYE, TAPA Y EMPAQUE DE NEOPRENO, COLOCACIÓN, MANO DE OBRA CALIFICADA, HERRAMIENTA, EQUIPOS DE SEGURIDAD Y PROTECCIÓN Y TODO LO NECESARIO PARA SU CORRECTA INSTALACIÓN. | PZA | 221.9879 |  | MXN
IE-245 | SUMINISTRO E INSTALACIÓN DE CONDULET SERIE OVALADA MARCA CROUSE HINDS DOMEX CATALOGO TEE-27 DE 21 MM (3/4"), EL CONCEPTO INCLUYE, TAPA Y EMPAQUE DE NEOPRENO, COLOCACIÓN, MANO DE OBRA CALIFICADA, HERRAMIENTA, EQUIPOS DE SEGURIDAD Y PROTECCIÓN Y TODO LO NECESARIO PARA SU CORRECTA INSTALACIÓN N. | PZA | 335.5484 |  | MXN
IE-246 | SUMINISTRO E INSTALACIÓN DE CONDULET SERIE OVALADA MARCA CROUSE HINDS DOMEX CATALOGO TEE-37 DE 27 MM (1"), EL CONCEPTO INCLUYE, TAPA Y EMPAQUE DE NEOPRENO, COLOCACIÓN, MANO DE OBRA CALIFICADA, HERRAMIENTA, EQUIPOS DE SEGURIDAD Y PROTECCIÓN Y TODO LO NECESARIO PARA SU CORRECTA INSTALACIÓN. | PZA | 405.7214 |  | MXN
IE-247 | SUMINISTRO E INSTALACIÓN DE CONDULET SERIE OVALADA MARCA CROUSE HINDS DOMEX CATALOGO TEE-47 DE 35 MM (1-1/4"), EL CONCEPTO INCLUYE, TAPA Y EMPAQUE DE NEOPRENO, COLOCACIÓN, MANO DE OBRA CALIFICADA, HERRAMIENTA, EQUIPOS DE SEGURIDAD Y PROTECCIÓN Y TODO LO NECESARIO PARA SU CORRECTA INSTALACIÓN. | PZA | 530.2455 |  | MXN
IE-248 | SUMINISTRO E INSTALACIÓN DE CONDULET SERIE OVALADA MARCA CROUSE HINDS DOMEX CATALOGO T-16 DE 13 MM (1/2"), EL CONCEPTO INCLUYE, TAPA Y EMPAQUE DE NEOPRENO, COLOCACIÓN, MANO DE OBRA CALIFICADA, HERRAMIENTA, EQUIPOS DE SEGURIDAD Y PROTECCIÓN Y TODO LO NECESARIO PARA SU CORRECTA INSTALACIÓN. | PZA | 119.9893 |  | MXN
IE-249 | SUMINISTRO E INSTALACIÓN DE CONDULET SERIE OVALADA MARCA CROUSE HINDS DOMEX CATALOGO X-21 DE 19 MM (3/4"), EL CONCEPTO INCLUYE, TAPA Y EMPAQUE DE NEOPRENO, COLOCACIÓN, MANO DE OBRA CALIFICADA, HERRAMIENTA, EQUIPOS DE SEGURIDAD Y PROTECCIÓN Y TODO LO NECESARIO PARA SU CORRECTA INSTALACIÓN. | PZA | 327.13 |  | MXN
IE-250 | SUMINISTRO E INSTALACIÓN DE CONDULET SERIE RECTANGULAR MARCA CROUSE HINDS DOMEX CATALOGO FST-17 DE 16 MM (1/2"), EL CONCEPTO INCLUYE, TAPA Y EMPAQUE DE NEOPRENO, COLOCACIÓN, MANO DE OBRA CALIFICADA, HERRAMIENTA, EQUIPOS DE SEGURIDAD Y PROTECCIÓN Y TODO LO NECESARIO PARA SU CORRECTA INSTALACIÓN. | PZA | 245.9352 |  | MXN
IE-251 | SUMINISTRO E INSTALACIÓN DE REGISTRO ESPECIAL TIPO HIMEL MARCA FEDERAL PACIFIC ELECTRIC EN LAMINA GALVANIZADA CALIBRE 24 DE 40 X 30 X 20 CM, MODELO CRN-43/200, PARA AUTOMATIZACIÓN A FUTURO, EL CONCEPTO INCLUYE, COLOCACIÓN, FIJACIÓN A BASE DE UNICANAL DE 2 X 2 CM., Y VARILLA ROSCADA DE 1/4", ANCLA HILTI DE 1/4", COPLE HILTI DE 1/4", MANO DE OBRA CALIFICADA, HERRAMIENTA, LIMPIEZA, EQUIPO DE SEGURIDAD Y PROTECCIÓN Y TODO LO NECESARIO PARA SU CORRECTA INSTALACIÓN. | PZA | 1112.0529 |  | MXN
IE-251.1 | SUMINISTRO E INSTALACIÓN DE REGISTRO ESPECIAL TIPO HIMEL MARCA FEDERAL PACIFIC ELECTRIC EN LAMINA GALVANIZADA CALIBRE 24 DE 30 X 30 X 20 CM, MODELO CRN-33/200, EL CONCEPTO INCLUYE, COLOCACIÓN, FIJACIÓN A BASE DE UNICANAL DE 2 X 2 CM., Y VARILLA ROSCADA DE 1/4", ANCLA HILTI DE 1/4", COPLE HILTI DE 1/4", MANO DE OBRA CALIFICADA, HERRAMIENTA, LIMPIEZA, EQUIPO DE SEGURIDAD Y PROTECCIÓN Y TODO LO NECESARIO PARA SU CORRECTA INSTALACIÓN. | PZA | 1163.6353 |  | MXN
IE-252 | SUMINISTRO E INSTALACIÓN DE REGISTRO ESPECIAL TIPO HIMEL MARCA FEDERAL PACIFIC ELECTRIC EN LAMINA GALVANIZADA CALIBRE 24 DE 40 X 40 X 20 CM, MODELO CRN-44/200, EL CONCEPTO INCLUYE, COLOCACIÓN, FIJACIÓN A BASE DE UNICANAL DE 2 X 2 CM., Y VARILLA ROSCADA DE 1/4", ANCLA HILTI DE 1/4", COPLE HILTI DE 1/4", MANO DE OBRA CALIFICADA, HERRAMIENTA, LIMPIEZA, EQUIPO DE SEGURIDAD Y PROTECCIÓN Y TODO LO NECESARIO PARA SU CORRECTA INSTALACIÓN. | PZA | 1654.8925 |  | MXN
IE-253 | SUMINISTRO E INSTALACIÓN DE REGISTRO ESPECIAL TIPO HIMEL MARCA FEDERAL PACIFIC ELECTRIC EN LAMINA GALVANIZADA CALIBRE 24 DE 50 X 50 X 25 CM, EL CONCEPTO INCLUYE, COLOCACIÓN, FIJACIÓN A BASE DE UNICANAL DE 2 X 2 CM., Y VARILLA ROSCADA DE 1/4", ANCLA HILTI DE 1/4", COPLE HILTI DE 1/4", MANO DE OBRA CALIFICADA, HERRAMIENTA, LIMPIEZA, EQUIPO DE SEGURIDAD Y PROTECCIÓN Y TODO LO NECESARIO PARA SU CORRECTA INSTALACIÓN. | PZA | 1041.6932 |  | MXN
IE-254 | SUMINISTRO E INSTALACIÓN DE TAPA CIERRE PARA DUCTO CUADRADO EMBIZAGRADO DE 10 X 10 CM CATALOGO LJB4CP MARCA SQUARE´D INCLUYE: SUMINISTRO E INSTALACIÓN, SOPORTERIA, DESPERDICIO, PASOS EN MUROS Y LOSAS, LIMPIEZA DEL ÁREA DE TRABAJO Y RETIRO DE LOS MATERIALES SOBRANTES FUERA DE LA OBRA CON TIRO LIBRE, ASÍ COMO LAS MANIOBRAS PARA SU CORRECTA TERMINACIÓN. | PZA | 292.699 |  | MXN
IE-255 | SUMINISTRO E INSTALACIÓN DE TAPA CIERRE PARA DUCTO CUADRADO EMBIZAGRADO DE 15X15CM CATALOGO LJB4CP MARCA SQUARE´D INCLUYE: SUMINISTRO E INSTALACIÓN, SOPORTERIA, DESPERDICIO, PASOS EN MUROS Y LOSAS, LIMPIEZA DEL ÁREA DE TRABAJO Y RETIRO DE LOS MATERIALES SOBRANTES FUERA DE LA OBRA CON TIRO LIBRE, ASÍ COMO LAS MANIOBRAS PARA SU CORRECTA TERMINACIÓN. CONSIDERAR EQUIPO DE SEGURIDAD NECESARIO Y CUMPLIMIENTO DE LA NORMA RESPECTIVA PARA LA CORRECTA EJECUCIÓN DEL CONCEPTO. | PZA | 178.3259 |  | MXN
IE-256 | SUMINISTRO E INSTALACIÓN DE TAPA FINAL PARA DUCTO EMBISAGRADO DE 6.5, INCLUYE: SUMINISTRO E INSTALACIÓN, SOPORTERIA, CORTES, DESPERDICIOS, LIMPIEZA DEL ÁREA DE TRABAJO Y RETIRO DE LOS MATERIALES SOBRANTES FUERA DE LA OBRA CON TIRO LIBRE, ASÍ COMO LAS MANIOBRAS NECESARIAS PARA SU CORRECTA TERMINACIÓN. | PZA | 160.1802 |  | MXN
IE-257 | SUMINISTRO E INSTALACIÓN DE TEE DE ALUMINIO PARA ESCALERILLA DE 30 CMS., INCLUYE: SUMINISTRO, COLOCACIÓN, ELEMENTOS DE FIJACIÓN, ESPÁRRAGOS, ALTURA HASTA 3.50 MTS, ANDAMIOS, ACARREOS, MANO DE OBRA, HERRAMIENTA, LIMPIEZA DEL ÁREA DE TRABAJO Y RETIRO DE LOS MATERIALES SOBRANTES FUERA DE OBRA, ASÍ COMO LAS MANIOBRAS NECESARIAS PARA SU CORRECTA TERMINACIÓN. | PZA | 537.7055 |  | MXN
IE-258 | SUMINISTRO E INSTALACIÓN DE TEE HORIZONTAL DE 45 CM DE ANCHO, INCLUYE: SUMINISTRO Y COLOCACIÓN, PRUEBAS, ANDAMIOS, LIMPIEZA DEL ÁREA DE TRABAJO Y RETIRO DE LOS MATERIALES SOBRANTES FUERA DE OBRA, ASÍ COMO LAS MANIOBRAS NECESARIAS PARA SU CORRECTA TERMINACIÓN. | PZA | 604.6284 |  | MXN
IE-259 | SUMINISTRO E INSTALACIÓN DE TEE PARA CHAROLA DE 20" (45 CM), INCLUYE: SUMINISTRO Y COLOCACIÓN, PRUEBAS, ANDAMIOS, LIMPIEZA DEL ÁREA DE TRABAJO Y RETIRO DE LOS MATERIALES SOBRANTES FUERA DE OBRA, ASÍ COMO LAS MANIOBRAS NECESARIAS PARA SU CORRECTA TERMINACIÓN. | PZA | 685.8043 |  | MXN
IE-260 | SUMINISTRO E INSTALACIÓN DE TEE PARA DUCTO CUADRADO EMBISAGRADO DE 15 X 15, INCLUYE: SUMINISTRO E INSTALACIÓN, SOPORTERIA, CORTES, DESPERDICIOS, LIMPIEZA DEL ÁREA DE TRABAJO Y RETIRO DE LOS MATERIALES SOBRANTES FUERA DE LA OBRA CON TIRO LIBRE, ASÍ COMO LAS MANIOBRAS NECESARIAS PARA SU CORRECTA TERMINACIÓN. | PZA | 808.8166 |  | MXN
IE-261 | SUMINISTRO E INSTALACIÓN DE TEE PARA DUCTO CUADRADO EMBISAGRADO, INCLUYE: SOLO INSTALACIÓN, CUALQUIER DIMENSIÓN, CONEXIÓN, ESTIBA, ACARREOS, LIMPIEZA DEL ÁREA DE TRABAJO Y RETIRO DE LOS MATERIALES SOBRANTES FUERA DE LA OBRA CON TIRO LIBRE, ASÍ COMO LAS MANIOBRAS NECESARIAS PARA SU CORRECTA TERMINACIÓN. | PZA | 643.0516 |  | MXN
IE-262 | SUMINISTRO E INSTALACIÓN DE TEE PARA DUCTO EMBISAGRADO 6.5 CMS, INCLUYE: SUMINISTRO E INSTALACIÓN, CONEXIÓN, AJUSTE, ACARREOS, LIMPIEZA DEL ÁREA DE TRABAJO Y RETIRO DE LOS MATERIALES SOBRANTES FUERA DE LA OBRA CON TIRO LIBRE, ASÍ COMO LAS MANIOBRAS NECESARIAS PARA SU CORRECTA TERMINACIÓN. | PZA | 574.871 |  | MXN
IE-263 | SUMINISTRO E INSTALACIÓN DE TEE PARA ESCALERILLA DE 30 CM, INCLUYE: SUMINISTRO E INSTALACIÓN, LIMPIEZA DEL ÁREA DE TRABAJO Y RETIRO DE LOS MATERIALES SOBRANTES FUERA DE OBRA, ASÍ COMO LAS MANIOBRAS NECESARIAS PARA SU CORRECTA TERMINACIÓN. | PZA | 600.9256 |  | MXN
IE-264 | SUMINISTRO E INSTALACIÓN DE TUBO CONDUIT FLEXIBLE LICUATITE DE 64 MM, INCLUYE: SUMINISTRO E INSTALACIÓN, SOPORTERIA, CORTES, DESPERDICIOS, RETIRO DE LOS SOBRANTES FUERA DE OBRA Y LIMPIEZA DEL ÁREA DE TRABAJO | M | 261.9971 |  | MXN
IE-265 | SUMINISTRO E INSTALACIÓN DE TUBO CONDUIT LICUATITE DE 76 MM DE DIÁMETRO INCLUYE: SUMINISTRO E INSTALACIÓN, SOPORTERIA, CORTES, DESPERDICIOS, RETIRO DE LOS SOBRANTES FUERA DE OBRA Y LIMPIEZA DEL ÁREA DE TRABAJO, ASÍ COMO LAS MANIOBRAS NECESARIAS PARA SU CORRECTA TERMINACIÓN. | M | 363.4131 |  | MXN
IE-266 | SUMINISTRO E INSTALACIÓN DE TUBO CONDUIT P. V. C. T. L. 51 MM INCLUYE: SUMINISTRO E INSTALACIÓN, SOPORTERIA, DESPERDICIOS, PASOS EN MUROS Y LOSAS, LIMPIEZA DEL ÁREA DE TRABAJO Y RETIRO DE LOS MATERIALES SOBRANTES FUERA DE LA OBRA CON TIRO LIBRE, ASÍ COMO LAS MANIOBRAS NECESARIAS PARA SU CORRECTA TERMINACIÓN. | M | 72.6455 |  | MXN
IE-266.1 | SUMINISTRO E INSTALACIÓN DE TUBERÍA CONDUIT TIPO PVC SERVICIO LIGERO VERDE OLIVO, GRADO ELECTRICO R-1 DE 13 MM (1/2") DE DIÁMETRO, MARCA JUPITER Y/O DURALON, INSTALADA POR MURO O PLAFON , INCLUYE; TRAZO, NIVELACIÓN, SOPORTERIA @ 0.90 ó 1.50 MTS SEGUN SE INDIQUE EN PROYECTO, PASOS EN MUROS Y LOSAS, CORTES, BAYONETAS, DESPERDICIOS, GUÍA CON ALAMBRE GALVANIZADO CALIBRE NO. 14, PARTE PROPORCIONAL DEL COPLE, CURVA, CONECTORES, MANO DE OBRA CALIFICADA, HERRAMIENTA, LIMPIEZA, EQUIPOS DE SEGURIDAD Y PROTECCIÓN Y TODO LO NECESARIO PARA SU CORRECTA INSTALACIÓN. | M | 53.8562 |  | MXN
IE-266.2 | SUMINISTRO E INSTALACIÓN DE TUBERÍA CONDUIT TIPO PVC SERVICIO LIGERO VERDE OLIVO, GRADO ELECTRICO R-1 DE 19 MM (3/4") DE DIÁMETRO, MARCA JUPITER Y/O DURALON, INSTALADA POR MURO O PLAFON , INCLUYE; TRAZO, NIVELACIÓN, SOPORTERIA @ 0.90 ó 1.50 MTS SEGUN SE INDIQUE EN PROYECTO, PASOS EN MUROS Y LOSAS, CORTES, BAYONETAS, DESPERDICIOS, GUÍA CON ALAMBRE GALVANIZADO CALIBRE NO. 14, PARTE PROPORCIONAL DEL COPLE, CURVA, CONECTORES, MANO DE OBRA CALIFICADA, HERRAMIENTA, LIMPIEZA, EQUIPOS DE SEGURIDAD Y PROTECCIÓN Y TODO LO NECESARIO PARA SU CORRECTA INSTALACIÓN. | M | 58.6164 |  | MXN
IE-266.3 | SUMINISTRO E INSTALACIÓN DE TUBERÍA CONDUIT TIPO PVC SERVICIO LIGERO VERDE OLIVO, GRADO ELECTRICO R-1 DE 25 MM (1") DE DIÁMETRO, MARCA JUPITER Y/O DURALON, INSTALADA POR MURO O PLAFON , INCLUYE; TRAZO, NIVELACIÓN, SOPORTERIA @ 0.90 ó 1.50 MTS SEGUN SE INDIQUE EN PROYECTO, PASOS EN MUROS Y LOSAS, CORTES, BAYONETAS, DESPERDICIOS, GUÍA CON ALAMBRE GALVANIZADO CALIBRE NO. 14, PARTE PROPORCIONAL DEL COPLE, CURVA, CONECTORES, MANO DE OBRA CALIFICADA, HERRAMIENTA, LIMPIEZA, EQUIPOS DE SEGURIDAD Y PROTECCIÓN Y TODO LO NECESARIO PARA SU CORRECTA INSTALACIÓN. | M | 62.1054 |  | MXN
IE-266.4 | SUMINISTRO E INSTALACIÓN DE TUBERÍA CONDUIT TIPO PVC SERVICIO LIGERO VERDE OLIVO, GRADO ELECTRICO R-1 DE 32 MM (11/4") DE DIÁMETRO, MARCA JUPITER Y/O DURALON, INSTALADA POR MURO O PLAFON , INCLUYE; TRAZO, NIVELACIÓN, SOPORTERIA @ 0.90 ó 1.50 MTS SEGUN SE INDIQUE EN PROYECTO, PASOS EN MUROS Y LOSAS, CORTES, BAYONETAS, DESPERDICIOS, GUÍA CON ALAMBRE GALVANIZADO CALIBRE NO. 14, PARTE PROPORCIONAL DEL COPLE, CURVA, CONECTORES, MANO DE OBRA CALIFICADA, HERRAMIENTA, LIMPIEZA, EQUIPOS DE SEGURIDAD Y PROTECCIÓN Y TODO LO NECESARIO PARA SU CORRECTA INSTALACIÓN. | M | 70.2192 |  | MXN
IE-267 | SUMINISTRO E INSTALACIÓN DE TUBO CONDUIT P. V. C. T. P. 64 MM INCLUYE: SUMINISTRO E INSTALACIÓN, SOPORTERIA @ 0.90 ó 1.50 MTS SEGUN SE INDIQUE EN PROYECTO, DESPERDICIOS, PASOS EN MUROS Y LOSAS, LIMPIEZA DEL ÁREA DE TRABAJO Y RETIRO DE LOS MATERIALES SOBRANTES FUERA DE LA OBRA CON TIRO LIBRE, ASÍ COMO LAS MANIOBRAS NECESARIAS PARA SU CORRECTA TERMINACIÓN. | M | 111.5929 |  | MXN
IE-267.1 | SUMINISTRO E INSTALACIÓN DE TUBERÍA CONDUIT TIPO PVC SERVICIO PESADO VERDE OLIVO, GRADO ELECTRICO R-1 DE 13 MM (1/2") DE DIÁMETRO, MARCA JUPITER Y/O DURALON, INSTALADA POR MURO O PLAFON , INCLUYE; TRAZO, NIVELACIÓN, SOPORTERIA @ 0.90 ó 1.50 MTS SEGUN SE INDIQUE EN PROYECTO, PASOS EN MUROS Y LOSAS, CORTES, BAYONETAS, DESPERDICIOS, GUÍA CON ALAMBRE GALVANIZADO CALIBRE NO. 14, PARTE PROPORCIONAL DEL COPLE, CURVA, CONECTORES, MANO DE OBRA CALIFICADA, HERRAMIENTA, LIMPIEZA, EQUIPOS DE SEGURIDAD Y PROTECCIÓN Y TODO LO NECESARIO PARA SU CORRECTA INSTALACIÓN. | M | 53.7898 |  | MXN
IE-267.2 | SUMINISTRO E INSTALACIÓN DE TUBERÍA CONDUIT TIPO PVC SERVICIO PESADO VERDE OLIVO, GRADO ELECTRICO R-1 DE 19 MM (3/4") DE DIÁMETRO, MARCA JUPITER Y/O DURALON, INSTALADA POR MURO O PLAFON , INCLUYE; TRAZO, NIVELACIÓN, SOPORTERIA @ 0.90 ó 1.50 MTS SEGUN SE INDIQUE EN PROYECTO, PASOS EN MUROS Y LOSAS, CORTES, BAYONETAS, DESPERDICIOS, GUÍA CON ALAMBRE GALVANIZADO CALIBRE NO. 14, PARTE PROPORCIONAL DEL COPLE, CURVA, CONECTORES, MANO DE OBRA CALIFICADA, HERRAMIENTA, LIMPIEZA, EQUIPOS DE SEGURIDAD Y PROTECCIÓN Y TODO LO NECESARIO PARA SU CORRECTA INSTALACIÓN. | M | 57.8568 |  | MXN
IE-267.3 | SUMINISTRO E INSTALACIÓN DE TUBERÍA CONDUIT TIPO PVC SERVICIO PESADO VERDE OLIVO, GRADO ELECTRICO R-1 DE 25 MM (1") DE DIÁMETRO, MARCA JUPITER Y/O DURALON, INSTALADA POR MURO O PLAFON , INCLUYE; TRAZO, NIVELACIÓN, SOPORTERIA @ 0.90 ó 1.50 MTS SEGUN SE INDIQUE EN PROYECTO, PASOS EN MUROS Y LOSAS, CORTES, BAYONETAS, DESPERDICIOS, GUÍA CON ALAMBRE GALVANIZADO CALIBRE NO. 14, PARTE PROPORCIONAL DEL COPLE, CURVA, CONECTORES, MANO DE OBRA CALIFICADA, HERRAMIENTA, LIMPIEZA, EQUIPOS DE SEGURIDAD Y PROTECCIÓN Y TODO LO NECESARIO PARA SU CORRECTA INSTALACIÓN. | M | 64.6608 |  | MXN
IE-267.4 | SUMINISTRO E INSTALACIÓN DE TUBERÍA CONDUIT TIPO PVC SERVICIO PESADO VERDE OLIVO, GRADO ELECTRICO R-1 DE 32 MM (11/4") DE DIÁMETRO, MARCA JUPITER Y/O DURALON, INSTALADA POR MURO O PLAFON , INCLUYE; TRAZO, NIVELACIÓN, SOPORTERIA @ 0.90 ó 1.50 MTS SEGUN SE INDIQUE EN PROYECTO, PASOS EN MUROS Y LOSAS, CORTES, BAYONETAS, DESPERDICIOS, GUÍA CON ALAMBRE GALVANIZADO CALIBRE NO. 14, PARTE PROPORCIONAL DEL COPLE, CURVA, CONECTORES, MANO DE OBRA CALIFICADA, HERRAMIENTA, LIMPIEZA, EQUIPOS DE SEGURIDAD Y PROTECCIÓN Y TODO LO NECESARIO PARA SU CORRECTA INSTALACIÓN. | M | 70.1314 |  | MXN
IE-267.5 | SUMINISTRO E INSTALACIÓN DE TUBERÍA CONDUIT TIPO PVC SERVICIO PESADO VERDE OLIVO, GRADO ELECTRICO R-1 DE 38 MM (11/2") DE DIÁMETRO, MARCA JUPITER Y/O DURALON, INSTALADA POR MURO O PLAFON , INCLUYE; TRAZO, NIVELACIÓN, SOPORTERIA @ 0.90 ó 1.50 MTS SEGUN SE INDIQUE EN PROYECTO, PASOS EN MUROS Y LOSAS, CORTES, BAYONETAS, DESPERDICIOS, GUÍA CON ALAMBRE GALVANIZADO CALIBRE NO. 14, PARTE PROPORCIONAL DEL COPLE, CURVA, CONECTORES, MANO DE OBRA CALIFICADA, HERRAMIENTA, LIMPIEZA, EQUIPOS DE SEGURIDAD Y PROTECCIÓN Y TODO LO NECESARIO PARA SU CORRECTA INSTALACIÓN. | M | 78.7368 |  | MXN
IE-267.6 | SUMINISTRO E INSTALACIÓN DE TUBERÍA CONDUIT TIPO PVC SERVICIO PESADO VERDE OLIVO, GRADO ELECTRICO R-1 DE 50 MM (2") DE DIÁMETRO, MARCA JUPITER Y/O DURALON, INSTALADA POR MURO O PLAFON , INCLUYE; TRAZO, NIVELACIÓN, SOPORTERIA @ 0.90 ó 1.50 MTS SEGUN SE INDIQUE EN PROYECTO, PASOS EN MUROS Y LOSAS, CORTES, BAYONETAS, DESPERDICIOS, GUÍA CON ALAMBRE GALVANIZADO CALIBRE NO. 14, PARTE PROPORCIONAL DEL COPLE, CURVA, CONECTORES, MANO DE OBRA CALIFICADA, HERRAMIENTA, LIMPIEZA, EQUIPOS DE SEGURIDAD Y PROTECCIÓN Y TODO LO NECESARIO PARA SU CORRECTA INSTALACIÓN. | M | 95.5711 |  | MXN
IE-268 | SUMINISTRO E INSTALACIÓN DE TUBO LICUATITE DIÁMETRO 101 MM, ALTURA HASTA 3 MTS., INCLUYE: SUMINISTRO E INSTALACIÓN, SOPORTERIA, CORTES, DESPERDICIOS, RETIRO DE LOS SOBRANTES FUERA DE OBRA Y LIMPIEZA DEL ÁREA DE TRABAJO, ASÍ COMO LAS MANIOBRAS NECESARIAS PARA SU CORRECTA TERMINACIÓN. | M | 499.3755 |  | MXN
IE-269 | SUMINISTRO E INSTALACIÓN DE REGISTRO ESPECIAL TIPO HIMEL MARCA FEDERAL PACIFIC ELECTRIC EN LAMINA GALVANIZADA CALIBRE 24 DE 60 X 60 X 25 CM, MODELO CRN-66/250, EL CONCEPTO INCLUYE, COLOCACIÓN, FIJACIÓN A BASE DE UNICANAL DE 2 X 2 CM., Y VARILLA ROSCADA DE 1/4", ANCLA HILTI DE 1/4", COPLE HILTI DE 1/4", MANO DE OBRA CALIFICADA, HERRAMIENTA, LIMPIEZA, EQUIPO DE SEGURIDAD Y PROTECCIÓN Y TODO LO NECESARIO PARA SU CORRECTA INSTALACIÓN. | PZA | 2592.0819 |  | MXN
IE.268.1 | SUMINISTRO E INSTALACIÓN DE REGISTRO ESPECIAL TIPO HIMEL MARCA FEDERAL PACIFIC ELECTRIC EN LAMINA GALVANIZADA CALIBRE 24 DE 60 X 40 X 20 CM, MODELO CRN-64/200, EL CONCEPTO INCLUYE, COLOCACIÓN, FIJACIÓN A BASE DE UNICANAL DE 2 X 2 CM., Y VARILLA ROSCADA DE 1/4", ANCLA HILTI DE 1/4", COPLE HILTI DE 1/4", MANO DE OBRA CALIFICADA, HERRAMIENTA, LIMPIEZA, EQUIPO DE SEGURIDAD Y PROTECCIÓN Y TODO LO NECESARIO PARA SU CORRECTA INSTALACIÓN. | PZA | 2018.1916 |  | MXN
IE-271 | SUMINISTRO E INSTALACIÓN DE REGISTRO ESPECIAL TIPO HIMEL MARCA FEDERAL PACIFIC ELECTRIC EN LAMINA GALVANIZADA CALIBRE 24 DE 60 X 30 X 20 CM, MODELO NSYCRN64200P, EL CONCEPTO INCLUYE, COLOCACIÓN, FIJACIÓN A BASE DE UNICANAL DE 2 X 2 CM., Y VARILLA ROSCADA DE 1/4", ANCLA HILTI DE 1/4", COPLE HILTI DE 1/4", MANO DE OBRA CALIFICADA, HERRAMIENTA, LIMPIEZA, EQUIPO DE SEGURIDAD Y PROTECCIÓN Y TODO LO NECESARIO PARA SU CORRECTA INSTALACIÓN. | PZA | 2082.1491 |  | MXN
J06 | SUBESTACIÓN Y PLANTA DE EMERGENCIA |  |  | 2
IE-272 | SUMINISTRO E INSTALACIÓN DE CARGA CADWELL NUMERO 32, MOLDE GRT-161H INCLUYE: , AJUSTES, MANIOBRAS, EQUIPO DE SEGURIDAD Y PROTECCIÓN, LIMPIEZA DEL AREA DE TRABAJO Y TODO LO NECESARIO PARA SU INSTALACIÓN. | PZA | 191.4397 |  | MXN
IE-273 | SUMINISTRO E INSTALACIÓN DE CARGA CADWELL NUMERO 45 INCLUYE: SUMINISTRO Y COLOCACIÓN, AJUSTES, MANIOBRAS Y TODO LO NECESARIO PARA SU INSTALACIÓN. | PZA | 177.8816 |  | MXN
IE-274 | SUMINISTRO E INSTALACIÓN DE CARGA CADWELL NUMERO 90 INCLUYE: SUMINISTRO Y COLOCACIÓN, AJUSTES, MANIOBRAS Y TODO LO NECESARIO PARA SU INSTALACIÓN. | PZA | 177.8816 |  | MXN
IE-275 | SUMINISTRO E INSTALACIÓN DE CARGA CADWELL NUMERO 150 INCLUYE: SUMINISTRO Y COLOCACIÓN, AJUSTES, MANIOBRAS Y TODO LO NECESARIO PARA SU INSTALACIÓN. | PZA | 225.7381 |  | MXN
IE-276 | SUMINISTRO E INSTALACIÓN DE CARGA CADWELL NUMERO 115, MOLDE GYE-162C INCLUYE: AJUSTES, MANIOBRAS, EQUIPO DE SEGURIDAD Y PROTECCIÓN, LIMPIEZA DEL AREA DE TRABAJO Y TODO LO NECESARIO PARA SU INSTALACIÓN. | PZA | 368.5078 |  | MXN
IE-277 | SUMINISTRO E INSTALACIÓN DE CARGA CADWELL NUMERO 200, MOLDE NRD-162C INCLUYE: AJUSTES, MANIOBRAS, EQUIPO DE SEGURIDAD Y PROTECCIÓN, LIMPIEZA DEL AREA DE TRABAJO Y TODO LO NECESARIO PARA SU INSTALACIÓN. | PZA | 445.5194 |  | MXN
IE-278 | SUMINISTRO E INSTALACIÓN DE ABRAZADERA 2U, INCLUYE: SUMINISTRO Y COLOCACIÓN, CONEXIÓN, MANIOBRAS Y PRUEBAS NECESARIAS PARA SU INSTALACIÓN. | PZA | 90.757 |  | MXN
IE-279 | SUMINISTRO E INSTALACIÓN DE ADAPTADOR DE TIERRA CLASE 25 KV, PARA CAL. 1/0 AWG, INCLUYE, MANO DE OBRA CALIFICADA, HERRAMIENTA, LIMPIEZA DEL ÁREA DE TRABAJO Y RETIRO DE LOS SOBRANTES AL BANCO DE LA OBRA, EQUIPOS DE SEGURIDAD Y PROTECCIÓN Y TODO LO NECESARIO PARA SU CORRECTA INSTALACIÓN. | PZA | 326.4926 |  | MXN
IE-280 | SUMINISTRO E INSTALACIÓN DE ADAPTADOR DE TIERRAS CLASE 15 KV, CATALOGO 8460-A MARCA 3M INCLUYE: SUMINISTRO, INSTALACIÓN, CONEXIÓN, LUBRICANTE, PRUEBAS, LIMPIEZA DEL ÁREA DE TRABAJO Y RETIRO DE LOS MATERIALES SOBRANTES FUERA DE LA OBRA CON TIRO LIBRE, ASÍ COMO LAS MANIOBRAS NECESARIAS PARA SU CORRECTA TERMINACIÓN. | PZA | 1357.6702 |  | MXN
IE-281 | SUMINISTRO E INSTALACIÓN DE AISLADOR DE NEOPRENO INCLUYE: SUMINISTRO E INSTALACIÓN, LIMPIEZA DEL ÁREA DE TRABAJO Y RETIRO DE LOS MATERIALES SOBRANTES FUERA DE OBRA, ASÍ COMO LAS MANIOBRAS NECESARIAS PARA SU CORRECTA TERMINACIÓN. | PZA | 351.0855 |  | MXN
IE-282 | SUMINISTRO E INSTALACIÓN DE AISLADOR DE PORCELANA TIPO ALFILER CATALOGO P-2851-A MARCA IUSA INCLUYE: SUMINISTRO, INSTALACIÓN, MONTAJE, PRUEBAS, LIMPIEZA DEL ÁREA DE TRABAJO Y RETIRO DE LOS MATERIALES SOBRANTES FUERA DE LA OBRA CON TIRO LIBRE, ASÍ COMO LAS MANIOBRAS NECESARIAS PARA SU CORRECTA TERMINACIÓN. | PZA | 642.7364 |  | MXN
IE-283 | SUMINISTRO E INSTALACIÓN DE ALFILER 2 A, INCLUYE: SUMINISTRO Y COLOCACIÓN, CONEXIÓN, MANIOBRAS Y PRUEBAS NECESARIAS PARA SU INSTALACIÓN. | PZA | 209.5638 |  | MXN
IE-284 | SUMINISTRO E INSTALACIÓN DE ANCLA CÓNICA C - 3, INCLUYE: SUMINISTRO Y COLOCACIÓN, CORTES, AJUSTES, MANIOBRAS Y TODO LO NECESARIO PARA SU INSTALACIÓN. | PZA | 264.7327 |  | MXN
IE-285 | SUMINISTRO E INSTALACIÓN DE APARTARRAYO AUTOVALVULAR PARA 23 KV MARCA IUSA INCLUYE: SUMINISTRO, INSTALACIÓN, MONTAJE, PRUEBAS, LIMPIEZA DEL ÁREA DE TRABAJO Y RETIRO DE LOS MATERIALES SOBRANTES FUERA DE LA OBRA CON TIRO LIBRE, ASÍ COMO LAS MANIOBRAS NECESARIAS PARA SU CORRECTA TERMINACIÓN. | PZA | 2346.9933 |  | MXN
IE-286 | SUMINISTRO E INSTALACIÓN DE BASE DE MEDICIÓN DE 7 TERMINALES 200 AMP CATALOGO MS2007J MARCA SQUARE´D INCLUYE: SUMINISTRO, INSTALACIÓN, FIJACIÓN, LIMPIEZA DEL ÁREA DE TRABAJO Y RETIRO DE LOS MATERIALES SOBRANTES FUERA DE LA OBRA CON TIRO LIBRE, ASÍ COMO LAS MANIOBRAS NECESARIAS PARA SU CORRECTA INSTALACIÓN | PZA | 1636.4843 |  | MXN
IE-287 | SUMINISTRO E INSTALACIÓN DE BASTIDOR TW, INCLUYE: SUMINISTRO Y COLOCACIÓN, CORTES, AJUSTES, MANIOBRAS Y TODO LO NECESARIO PARA SU INSTALACIÓN. | PZA | 254.6779 |  | MXN
IE-288 | SUMINISTRO E INSTALACIÓN DE BOQUILLA TIPO INSERTO DE 200AMP, 13.2 KV PARA CABLE CALIBRE 1/0 MARCA ELASTIMOLD INCLUYE: SUMINISTRO, INSTALACIÓN, CONEXIÓN, LUBRICANTE, PRUEBAS, LIMPIEZA DEL ÁREA DE TRABAJO Y RETIRO DE LOS MATERIALES SOBRANTES FUERA DE LA OBRA CON TIRO LIBRE, ASÍ COMO LAS MANIOBRAS NECESARIAS PARA SU CORRECTA TERMINACIÓN. | PZA | 1195.6553 |  | MXN
IE-289 | SUMINISTRO E INSTALACION DE INSERTO PARA OPERACIÓN CON CARGA 200 A, TENSIÓN 15 KV, INCLUYE LIMPIEZA DEL AREA DE TRABAJO Y RETIRO DE LOS SOBRANTES AL BANCO DE LA OBRA, EQUIPOS DE SEGURIDAD Y PROTECCIÓN Y TODO LO NECESARIO PARA SU CORRECTA INSTALACIÓN. | PZA | 1558.3776 |  | MXN
IE-290 | SUMINISTRO E INSTALACIÓN DE CARGA CADWELL NUMERO 90 INCLUYE: SUMINISTRO, MANIOBRAS Y TODO LO NECESARIO PARA SU INSTALACIÓN. | PZA | 198.0967 |  | MXN
IE-291 | SUMINISTRO E INSTALACIÓN DE CODO OPERACIÓN CON CARGA DE 200AMP, 13.2 KV PARA CABLE CALIBRE 1/0 MARCA ELASTIMOLD INCLUYE: SUMINISTRO, INSTALACIÓN, CONEXIÓN, LUBRICANTE, PRUEBAS, LIMPIEZA DEL ÁREA DE TRABAJO Y RETIRO DE LOS MATERIALES SOBRANTES FUERA DE LA OBRA CON TIRO LIBRE, ASÍ COMO LAS MANIOBRAS NECESARIAS PARA SU CORRECTA TERMINACIÓN. | PZA | 8831.7384 |  | MXN
IE-292 | SUMINISTRO E INSTALACIÓN DE CONECTOR ESTRIBO 1/0-3/0 INCLUYE: SUMINISTRO, INSTALACIÓN, MONTAJE, PRUEBAS, LIMPIEZA DEL ÁREA DE TRABAJO Y RETIRO DE LOS MATERIALES SOBRANTES FUERA DE LA OBRA CON TIRO LIBRE, ASÍ COMO LAS MANIOBRAS NECESARIAS PARA SU CORRECTA TERMINACIÓN. | PZA | 384.4372 |  | MXN
IE-293 | SUMINISTRO E INSTALACIÓN DE CONECTOR LÍNEA ENERGIZADA DM-P2 INCLUYE: SUMINISTRO, INSTALACIÓN, MONTAJE, PRUEBAS, LIMPIEZA DEL ÁREA DE TRABAJO Y RETIRO DE LOS MATERIALES SOBRANTES FUERA DE LA OBRA CON TIRO LIBRE, ASÍ COMO LAS MANIOBRAS NECESARIAS PARA SU CORRECTA TERMINACIÓN. | PZA | 599.6135 |  | MXN
IE-294 | SUMINISTRO E INSTALACIÓN DE CONECTOR PARA VARILLA DE TIERRA, INCLUYE LIMPIEZA DEL ÁREA DE TRABAJO Y RETIRO DE LOS SOBRANTES AL BANCO DE LA OBRA, EQUIPOS DE SEGURIDAD Y PROTECCIÓN Y TODO LO NECESARIO PARA SU CORRECTA INSTALACIÓN. | PZA | 149.3659 |  | MXN
IE-295 | SUMINISTRO E INSTALACIÓN DE CONECTOR PERICO 1/0-3/0 INCLUYE: SUMINISTRO, INSTALACIÓN, MONTAJE, PRUEBAS, LIMPIEZA DEL ÁREA DE TRABAJO Y RETIRO DE LOS MATERIALES SOBRANTES FUERA DE LA OBRA CON TIRO LIBRE, ASÍ COMO LAS MANIOBRAS NECESARIAS PARA SU CORRECTA TERMINACIÓN. | PZA | 245.4397 |  | MXN
IE-296 | SUMINISTRO E INSTALACIÓN DE CORTACIRCUITO FUSIBLE TIPO C PARA 23 KV CON ESLABÓN FUSIBLE DE 4AMP MARCA IUSA INCLUYE: SUMINISTRO, INSTALACIÓN, MONTAJE, PRUEBAS, LIMPIEZA DEL ÁREA DE TRABAJO Y RETIRO DE LOS MATERIALES SOBRANTES FUERA DE LA OBRA CON TIRO LIBRE, ASÍ COMO LAS MANIOBRAS NECESARIAS PARA SU CORRECTA TERMINACIÓN. | PZA | 4947.9973 |  | MXN
IE-297 | SUMINISTRO E INSTALACIÓN DE CORTACIRCUITOS FUSIBLE 25 KV, 12 KA SIM, CON LISTÓN FUSIBLE. INCLUYE LIMPIEZA DEL ÁREA DE TRABAJO Y RETIRO DE LOS SOBRANTES AL BANCO DE LA OBRA, EQUIPOS DE SEGURIDAD Y PROTECCIÓN Y TODO LO NECESARIO PARA SU CORRECTA INSTALACIÓN. | PZA | 429.4654 |  | MXN
IE-298 | SUMINISTRO E INSTLACION DE CORTACIRCUITOS FUSIBLE 15 KV, 6 AMP., INCLUYE LIMPIEZA DEL AREA DE TRABAJO Y RETIRO DE LOS SOBRANTES AL BANCO DE LA OBRA, EQUIPOS DE SEGURIDAD Y PROTECCIÓN Y TODO LO NECESARIO PARA SU CORRECTA INSTALACIÓN. | PZA | 1927.7271 |  | MXN
IE-299 | SUMINISTRO E INSTALACIÓN DE CORTA CIRCUITO FUSIBLE DE 15 KVA 100 AMP MARCA IUSA CLAVE 310720 CAT. APD-151210 MCA IUSA EL CONCEPTO INCLUYE: MANO DE OBRA CALIFICADA, HERRAMIENTA, LIMPIEZA, EQUIPOS DE SEGURIDAD Y PROTECCIÓN, ANDAMIOS Y TODO LO NECESARIO PARA SU CORRECTA INSTALACIÓN. | PZA | 1195.2426 |  | MXN
IE-300 | SUMINISTRO E INSTALACIÓN DE CRUCETA C4-R INCLUYE: SUMINISTRO Y COLOCACIÓN, CONEXIÓN, MANIOBRAS Y PRUEBAS NECESARIAS PARA SU INSTALACIÓN. | PZA | 836.4969 |  | MXN
IE-301 | SUMINISTRO E INSTALACIÓN DE CRUCETA C4-T INCLUYE: SUMINISTRO Y COLOCACIÓN, CONEXIÓN, MANIOBRAS Y PRUEBAS NECESARIAS PARA SU INSTALACIÓN. | PZA | 742.6998 |  | MXN
IE-302 | SUMINISTRO E INSTALACIÓN DE CRUCETA PV-200 CON ABRAZADERA INCLUYE: SUMINISTRO, INSTALACIÓN, CONEXIÓN, LUBRICANTE, PRUEBAS, LIMPIEZA DEL ÁREA DE TRABAJO Y RETIRO DE LOS MATERIALES SOBRANTES FUERA DE LA OBRA CON TIRO LIBRE, ASÍ COMO LAS MANIOBRAS NECESARIAS PARA SU CORRECTA TERMINACIÓN. | PZA | 1003.5078 |  | MXN
IE-303 | SUMINISTRO E INSTALACIÓN DE DADO 46-R INCLUYE: SUMINISTRO Y COLOCACIÓN, CONEXIÓN, MANIOBRAS Y PRUEBAS NECESARIAS PARA SU INSTALACIÓN. | PZA | 249.8774 |  | MXN
IE-304 | ELABORACIÓN DE NICHO EMPOTRADO EN MURO DE 90 CM DE ANCHO, 180 CM DE ALTO Y 40 CM DE FONDO PARA UBICACIÓN DE EQUIPO DE MEDICIÓN E INTERRUPTOR PRINCIPAL, DE ACUERDO A COMO LO DICTE EL DETALLE, CONSTRUCCIÓN EN TABIQUE ROJO, ACABADO APLANADO CEMENTO ARENA Y PUERTAS METÁLICAS CON PORTA CANDADO, EL CUAL DEBERÁ DE CUMPLIR CON LAS ESPECIFICACIONES DE C. F. E., EN LA ZONA CORRESPONDIENTE. INCLUYE EQUIPOS DE SEGURIDAD Y PROTECCIÓN Y TODO LO NECESARIO PARA SU CORRECTA INSTALACIÓN. | PZA | 2195.2159 |  | MXN
IE-305 | ELABORACIÓN DE REGISTRO PARA MEDIA TENSIÓN EN BANQUETA TIPO 4, DE 1.50 X 1.50 X 1.50 M. NORMA CFE RMTB-4.DE LAS DIMENSIONES Y FORMAS DE ACUERDO A COMO LO DICTE EL DETALLE ANEXO EN EL PLANO IE-074.INCLUYE ARO Y TAPA 84 DE HIERRO FUNDIDO SIN PROTOCOLO, INCLUYE MATERIALES, MANO DE OBRA CALIFICADA, HERRAMIENTA, ACARREOS, DESPERDICIOS, EQUIPOS DE SEGURIDAD, PROTECCIÓN Y TODO LO NECESARIO PARA SU CORRECTA INSTALACIÓN. | M | 5696.1634 |  | MXN
IE-306 | SUMINISTRO E INSTALACIÓN DE EMPALME DE TOPE DE COBRE ELECTROLÍTICO ESTAÑADO TIPO YSV10 MARCA BURNDY INCLUYE: SUMINISTRO, INSTALACIÓN, MONTAJE, PRUEBAS, LIMPIEZA DEL ÁREA DE TRABAJO Y RETIRO DE LOS MATERIALES SOBRANTES FUERA DE LA OBRA CON TIRO LIBRE, ASÍ COMO LAS MANIOBRAS NECESARIAS PARA SU CORRECTA TERMINACIÓN. | PZA | 162.6179 |  | MXN
IE-307 | SUMINISTRO E INSTALACIÓN DE FLEJE GALVANIZADO DE 0.60 MTS. INCLUYE: MANO DE OBRA CALIFICADA, HERRAMIENTA, ACARREOS, DESPERDICIOS, EQUIPOS DE SEGURIDAD, PROTECCIÓN Y TODO LO NECESARIO PARA SU CORRECTA INSTALACIÓN. | M | 163.3857 |  | MXN
IE-308 | SUMINISTRO E INSTALACIÓN DE GRAPA PARALELA 3 TORNILLOS, INCLUYE: SUMINISTRO Y COLOCACIÓN, CONEXIÓN, MANIOBRAS Y PRUEBAS NECESARIAS PARA SU INSTALACIÓN. | PZA | 154.3462 |  | MXN
IE-309 | SUMINISTRO E INSTALACIÓN DE GRILLETE GAI, INCLUYE: SUMINISTRO Y COLOCACIÓN, CORTES, AJUSTES, MANIOBRAS Y TODO LO NECESARIO PARA SU INSTALACIÓN. | PZA | 149.4956 |  | MXN
IE-310 | SUMINISTRO E INSTALACIÓN DE GUARDACABO 3/8, INCLUYE: SUMINISTRO Y COLOCACIÓN, CONEXIÓN, MANIOBRAS Y PRUEBAS NECESARIAS PARA SU INSTALACIÓN. | PZA | 61.8797 |  | MXN
IE-311 | SUMINISTRO E INSTALACIÓN DE KIT DE TRANSICIÓN CATALOGO KTT-7639-S-4-1/0 FORMADA POR TERMINAL TERMOCONTRACTIL TIPO EXTERIOR PARA 23KV PARA CABLE CALIBRE 1/0, BOTA TRIPOLAR TERMOCONTRACTIL EN FRIO, ABRAZADERA DE MONTAJE DE CABLE, INCLUYE: SUMINISTRO, INSTALACIÓN, CONEXIÓN, LUBRICANTE, PRUEBAS, LIMPIEZA DEL ÁREA DE TRABAJO Y RETIRO DE LOS MATERIALES SOBRANTES FUERA DE LA OBRA CON TIRO LIBRE, ASÍ COMO LAS MANIOBRAS NECESARIAS PARA SU CORRECTA TERMINACIÓN. | PZA | 8095.1521 |  | MXN
IE-312 | SUMINISTRO E INSTALACIÓN DE TERMINAL CONTRACTIL EN FRIO EXT. 15 KV 2 -3/0 EL CONCEPTO INCLUYE, MANO DE OBRA CALIFICADA, HERRAMIENTA, LIMPIEZA, EQUIPOS DE SEGURIDAD Y PROTECCIÓN Y TODO LO NECESARIO PARA SU CORRECTA INSTALACIÓN. | PZA | 1864.5278 |  | MXN
IE-313 | SUMINISTRO E INSTALACIÓN DE MÉNSULA DE FIBRA DE VIDRIO CON CORREDERA DE PLÁSTICO, INCLUYE: MANO DE OBRA CALIFICADA, HERRAMIENTA, ACARREOS, DESPERDICIOS, EQUIPOS DE SEGURIDAD, PROTECCIÓN Y TODO LO NECESARIO PARA SU CORRECTA INSTALACIÓN. | PZA | 929.7405 |  | MXN
IE-314 | SUMINISTRO E INSTALACIÓN DE MOLDE CADWELL GRC-16IV Y GTC - 16IV, INCLUYE: SUMINISTRO Y COLOCACIÓN, MANIOBRAS Y TODO LO NECESARIO PARA SU INSTALACIÓN. | PZA | 1795.8757 |  | MXN
IE-315 | SUMINISTRO E INSTALACIÓN DE MOLDE PARA CONEXIÓN SOLDABLE TIPO "GR" CATALOGO GRC-162C MARCA CADWELLD INCLUYE: SUMINISTRO Y COLOCACIÓN, MANIOBRAS Y TODO LO NECESARIO PARA SU INSTALACIÓN. | PZA | 154.2686 |  | MXN
IE-316 | SUMINISTRO E INSTALACIÓN DE MOLDURA RE INCLUYE: SUMINISTRO Y COLOCACIÓN, MANIOBRAS Y PRUEBAS NECESARIAS PARA SU INSTALACIÓN. | PZA | 142.49 |  | MXN
IE-317 | SUMINISTRO E INSTALACIÓN DE MUFA TERMINAL CONTRÁCTILES EN FRÍO PARA USO EXTERIOR Y ÁREAS DE ALTA CONTAMINACIÓN, 25 KV, CAL. 1/0-3/0, INCLUYE LIMPIEZA DEL ÁREA DE TRABAJO Y RETIRO DE LOS SOBRANTES AL BANCO DE LA OBRA, EQUIPOS DE SEGURIDAD Y PROTECCIÓN Y TODO LO NECESARIO PARA SU CORRECTA INSTALACIÓN. | PZA | 335.6666 |  | MXN
IE-318 | SUMINISTRO E INSTALACIÓN DE OJO RE-100 INCLUYE: SUMINISTRO E INSTALACIÓN, CONEXIÓN, MANIOBRAS Y PRUEBAS NECESARIAS PARA SU INSTALACIÓN | PZA | 94.9308 |  | MXN
IE-319 | SUMINISTRO E INSTALACIÓN DE PERNO DOBLE ROSCA INCLUYE: SUMINISTRO, COLOCACIÓN, MANIOBRAS Y PRUEBAS NECESARIAS PARA SU INSTALACIÓN | PZA | 159.6104 |  | MXN
IE-320 | SUMINISTRO E INSTALACIÓN DE POSTE DE CONCRETO 13 M 13 - 600, INCLUYE: SUMINISTRO E INSTALACIÓN, ASÍ COMO LAS MANIOBRAS NECESARIAS PARA SU COLOCACIÓN | PZA | 7922.9514 |  | MXN
IE-321 | SUMINISTRO E INSTALACIÓN DE POSTE DE CONCRETO ARMADO CATALOGO PCR-12-750 INCLUYE: SUMINISTRO, INSTALACIÓN, MONTAJE, PRUEBAS EXCAVACIÓN, GRÚA, LIMPIEZA DEL ÁREA DE TRABAJO Y RETIRO DE LOS MATERIALES SOBRANTES FUERA DE LA OBRA CON TIRO LIBRE, ASÍ COMO LAS MANIOBRAS NECESARIAS PARA SU CORRECTA TERMINACIÓN. | PZA | 15256.5654 |  | MXN
IE-322 | PRUEBAS DE HIT-POR EN CABLE DE MEDIANA TENSIÓN Y EN CONEXIONES DE POSTE DE TRANSICIÓN PARA DAR CUMPLIMIENTO A LO SOLICITADO POR LA C. F. E | PZA | 2293.758 |  | MXN
IE-323 | REALIZAR MANTENIMIENTO PREVENTIVO Y/O CORRECTIVO A TRANSFORMADOR, REALIZANDO PRUEBAS DE LABORATORIO, CAMBIO DE ACEITE, PRUEBAS DIELÉCTRICAS, RELACIÓN DE TRANSFORMACIÓN, CAMBIO DE PIEZAS MECÁNICAS EN MAL ESTADO, COMO TORNILLERÍA, BORNERAS, ETC., LIMPIEZA DE TRANSFORMADOR Y ACCESORIOS DE TRANSICIÓN, COMO CORTACIRCUITOS Y APARTARAYOS, PINTAR ESTRUCTURA METÁLICA DE COLOR GRIS, PINTURA ANTICORROSIVA Y ANTIESTÁTICA.. INCLUYE MANO DE OBRA CALIFICADA, HERRAMIENTA, EQUIPO DE SEGURIDAD Y PROTECCIÓN Y TODO LO NECESARIO PARA SU CORRECTA INSTALACIÓN. | PZA | 33369.3628 |  | MXN
IE-324 | REGISTRO DE 20 X 20 CMS CON TAPA TIPO IRVING PARA ALOJAR VARILLAS DE PUESTA A TIERRA CON TAPA REMOVIBLE, INCLUYE: MANO DE OBRA CALIFICADA, HERRAMIENTA, ACARREOS, DESPERDICIOS, EQUIPOS DE SEGURIDAD, PROTECCIÓN Y TODO LO NECESARIO PARA SU CORRECTA INSTALACIÓN. | M | 1697.6821 |  | MXN
IE-325 | REGISTRO DE CONCRETO PARA MEDIA TENSIÓN EN BANQUETA C. F. E RMT-B3 INCLUYE SUMINISTRO, INSTALACIÓN, EXCAVACIÓN, ACARREO, GRÚA, PRUEBAS FINALES, LIMPIEZA DEL ÁREA DE TRABAJO Y RETIRO DE LOS MATERIALES SOBRANTES FUERA DE LA OBRA CON TIRO LIBRE, ASÍ COMO LAS MANIOBRAS NECESARIAS PARA SU CORRECTA INSTALACIÓN | PZA | 10522.0381 |  | MXN
IE-326 | REGISTRO DE CONCRETO PARA TRANSFORMADOR MONOFÁSICO DE 1.16 X 1.60 X 1.16 MTS. MODELO TN-BT1FRMTB3 INC. MATERIAL, MANO DE OBRA, HERRAMIENTA Y EQUIPO. | PZA | 8402.984 |  | MXN
IE-327 | SE REALIZARÁ MANTENIMIENTO PREVENTIVO A LA PLANTA DE EMERGENCIA EXISTENTE, EL CONCEPTO INCLUYE, CHEQUEO GENERAL DE ARRANQUE, LIMPIEZA GENERAL, LLENADO DE ACEITE, ETC. MANO DE OBRA CALIFICADA, HERRAMIENTA, EQUIPO DE SEGURIDAD Y PROTECCIÓN Y TODO LO NECESARIO PARA SU CORRECTA OPERACIÓN. | PZA | 32352.4041 |  | MXN
IE-328 | SUMINISTRO E INSTALACIÓN DE DERIVADOR TIPO JUNCTION DE 3 VÍAS DE 200 A, J1 / 3-200 A (1 X FASE) MOD. 474-J3: MATERIALES, DESPERDICIOS, ACARREOS, HERRAMIENTA Y MANO DE OBRA. | PZA | 7094.7737 |  | MXN
IE-329 | SUMINISTRO E INSTALACIÓN DE TERMINAL PREMOLDEADA 23 KV, INCLUYE: MATERIALES, DESPERDICIOS, ACARREOS, HERRAMIENTA Y MANO DE OBRA. | PZA | 2254.6634 |  | MXN
IE-330 | SUMINISTRO E INSTALACIÓN DE CORTACIRCUITO FUSIBLE COMPACTO, DESCONECTADOR TIPO DISTRI, 23 KV, 100 AMP, MOD. APD-2712100-150 MCA. IUSA, INCLUYE: ACARREOS, MATERIALES PARA FIJACIÓN, EQUIPO, HERRAMIENTA Y MANO DE OBRA. | PZA | 1581.2027 |  | MXN
IE-331 | SUMINISTRO E INSTALACIÓN DE CRUCETA PT-200, INCLUYE: ACARREOS, MATERIALES PARA FIJACIÓN, EQUIPO, HERRAMIENTA Y MANO DE OBRA. | PZA | 791.1989 |  | MXN
IE-332 | SUMINISTRO E INSTALACIÓN DE AISLADOR DE PORCELANA ALTA TENS. 23 KV MCA. IUSA, CAT. P-2035 (22- PD) C-57-2 CON ALFILER, INCLUYE: MATERIALES, ANDAMIAJE, DESPERDICIOS, ACARREOS, HERRAMIENTA Y MANO DE OBRA. | PZA | 581.9684 |  | MXN
IE-333 | SUMINISTRO E INSTALACIÓN DE ABRAZADERA DE NEOPRENO PAR 1 CABLE CAT 37 E, INCLUYE: ACARREOS, MATERIALES PARA FIJACIÓN, EQUIPO, HERRAMIENTA Y MANO DE OBRA. | PZA | 186.7998 |  | MXN
IE-334 | SUMINISTRO E INSTALACIÓN DE ABRAZADERA DE RESINA 0 3BS CORTA CON SOPORTE DE NEOPRENO, INCLUYE: ACARREOS, MATERIALES PARA FIJACIÓN, EQUIPO, HERRAMIENTA Y MANO DE OBRA. | PZA | 184.6706 |  | MXN
IE-335 | SUMINISTRO E INSTALACIÓN DE ABRAZADERA TIPO UL, INCLUYE: ACARREOS, MATERIALES PARA FIJACIÓN, EQUIPO, HERRAMIENTA Y MANO DE OBRA. | PZA | 93.5608 |  | MXN
IE-336 | SUMINISTRO E INSTALACIÓN DE AISLADOR DE ALFILER 13A CON ALFILER 1A, INCLUYE LIMPIEZA DEL ÁREA DE TRABAJO Y RETIRO DE LOS SOBRANTES AL BANCO DE LA OBRA., EQUIPOS DE SEGURIDAD Y PROTECCIÓN Y TODO LO NECESARIO PARA SU CORRECTA INSTALACIÓN. | PZA | 1320.2918 |  | MXN
IE-337 | SUMINISTRO E INSTALACIÓN DE AISLADOR DE BARRIL 13A CON ALFILER 1A, INCLUYE LIMPIEZA DEL ÁREA DE TRABAJO Y RETIRO DE LOS SOBRANTES AL BANCO DE LA OBRA., EQUIPOS DE SEGURIDAD Y PROTECCIÓN Y TODO LO NECESARIO PARA SU CORRECTA INSTALACIÓN. | PZA | 529.873 |  | MXN
IE-338 | SUMINISTRO E INSTALACIÓN DE AISLADORES DE NEOPRENO DE MEDIA CAÑA, INCLUYE MANO DE OBRA, HERRAMIENTA, EQUIPO Y TODO LO NECESARIO PARA SU CORRECTA INSTALACIÓN | PZA | 120.1743 |  | MXN
IE-339 | SUMINISTRO E INSTALACIÓN DE ALAMBRE DE ALUMINIO SUAVE ACSR 336.4 KCM, INCLUYE LIMPIEZA DEL ÁREA DE TRABAJO Y RETIRO DE LOS SOBRANTES AL BANCO DE LA OBRA, EQUIPOS DE SEGURIDAD Y PROTECCIÓN Y TODO LO NECESARIO PARA SU CORRECTA INSTALACIÓN. | M | 102.9329 |  | MXN
IE-340 | SUMINISTRO E INSTALACIÓN DE ALAMBRE DE ALUMINIO SUAVE, CAL. 2 PARA AMARRES, INCLUYE: FLETES, ACARREOS, DESPERDICIOS, HERRAMIENTA Y MANO DE OBRA. | M | 40.5637 |  | MXN
IE-341 | SUMINISTRO E INSTALACIÓN DE APARTARRAYO DE OXIDO DE ZINC 23KV, TENS DE DESIGNACIÓN MCA. IUSA CAT. 23 KV APMOA, INCLUYE: ACARREOS, MATERIALES PARA FIJACIÓN, EQUIPO, HERRAMIENTA Y MANO DE OBRA. | PZA | 2450.4838 |  | MXN
IE-342 | SUMINISTRO E INSTALACIÓN DE APARTARAYOS 25 KV, TIPO RIGER POLE DOBLE JUEGO, INCLUYE LIMPIEZA DEL ÁREA DE TRABAJO Y RETIRO DE LOS SOBRANTES AL BANCO DE LA OBRA, EQUIPOS DE SEGURIDAD Y PROTECCIÓN Y TODO LO NECESARIO PARA SU CORRECTA INSTALACIÓN. | PZA | 1680.5968 |  | MXN
IE-343 | SUMINISTRO E INSTALACIÓN DE BASE DE MEDICIÓN TIPO M10, MARCA RILEZ, INCLUYE: M. O., HERRAMIENTA, LIMPIEZA DEL ÁREA DE TRABAJO Y RETIRO DE LOS SOBRANTES AL BANCO DE LA OBRA, EQUIPOS DE SEGURIDAD Y PROTECCIÓN Y TODO LO NECESARIO PARA SU CORRECTA INSTALACIÓN. | PZA | 1226.5727 |  | MXN
IE-344 | SUMINISTRO E INSTALACIÓN DE BASE PARA MEDIDOR TIPO ENCHUFE DE 13 TERMINALES PRECABLEADA CON TABLILLA DE PRUEBAS DE 10 POLOS Y ARO TIPO CINCHO, EL CONCEPTO INCLUYE: MANO DE OBRA CALIFICADA, FIJACIÓN EN LUGAR INDICADO, HERRAMIENTA, TORNILLERÍA NECESARIA, EQUIPOS DE SEGURIDAD Y PROTECCIÓN, , LIMPIEZA DEL AREA DE TRABAJO Y TODO LO NECESARIO PARA SU CORRECTA INSTALACIÓN. | PZA | 5698.1389 |  | MXN
IE-345 | SUMINISTRO E INSTALACIÓN DE GABINETE PARA MEDICION DE 750mm X 750mm X 300mm, EL CONCEPTO INCLUYE: MANO DE OBRA CALIFICADA, FIJACIÓN EN LUGAR INDICADO, HERRAMIENTA, TORNILLERÍA NECESARIA, EQUIPOS DE SEGURIDAD Y PROTECCIÓN, , LIMPIEZA DEL AREA DE TRABAJO Y TODO LO NECESARIO PARA SU CORRECTA INSTALACIÓN. | PZA | 4195.0813 |  | MXN
IE-346 | SUMINISTRO E INSTALACIÓN DE CABLE DE COBRE, CALIBRE 250 KCM, EL CONCEPTO INCLUYE, MATERIALES, CONEXIONES, AISLAMIENTO, ESTAÑADO DE EMPALMES, DESPERDICIO, MANO DE OBRA CALIFICADA, HERRAMIENTA, LIMPIEZA, EQUIPOS DE SEGURIDAD Y PROTECCIÓN Y TODO LO NECESARIO PARA SU CORRECTA INSTALACIÓN. | M | 353.6734 |  | MXN
IE-347 | SUMINISTRO E INSTALACIÓN DE CABLE DE COBRE, CALIBRE 300 KCM, EL CONCEPTO INCLUYE, MATERIALES, CONEXIONES, AISLAMIENTO, ESTAÑADO DE EMPALMES, DESPERDICIO, MANO DE OBRA CALIFICADA, HERRAMIENTA, LIMPIEZA, EQUIPOS DE SEGURIDAD Y PROTECCIÓN Y TODO LO NECESARIO PARA SU CORRECTA INSTALACIÓN. | M | 451.2372 |  | MXN
IE-348 | SUMINISTRO E INSTALACIÓN DE CABLE DE ENERGÍA TIPO XLP DE ALUMINIO CAL. 1/0 AWG, 25 KV, 100% N. A, MARCA MONTERREY, INCLUYE LIMPIEZA DEL ÁREA DE TRABAJO Y RETIRO DE LOS SOBRANTES AL BANCO DE LA OBRA, EQUIPOS DE SEGURIDAD Y PROTECCIÓN Y TODO LO NECESARIO PARA SU CORRECTA INSTALACIÓN. | M | 239.3199 |  | MXN
IE-349 | SUMINISTRO E INSTALACIÓN DE ESLABÓN FISIBLE DE 10AMP, INCLUYE: ACARREOS, MATERIALES PARA FIJACIÓN, EQUIPO, HERRAMIENTA Y MANO DE OBRA. | PZA | 272.6731 |  | MXN
IE-667 | SUMINISTRO Y CONEXIÓN DE PLANTA DE EMERGENCIA 15 KW DE CAPACIDAD; 1800 RPM; 60 HZ, MARCA ENERGY RENTA (SDMO), INCLUYE: CASETA ACÚSTICA PARA INTEMPERIE CON PROTOCOLO DE PRUEBAS, ACCESORIOS PARA MONTAJE, TACONES DE NEOPRENO, AMORTIGUADORES, MANIOBRAS PARA MONTAJE, TABLERO DE TRANSFERENCIA, ARRANQUE Y PUESTA EN MARCHA, LOS ALCANCES DEL CONCEPTO INCLUYE SUMINISTRO EQUIPO O MATERIAL, ACCESORIO SISTEMA ANTIVIBRATORIO, GOBERNADOR ELECTRÓNICO, TABLERO DE TRANSFERENCIA, CONEXIÓN DEL CABLE ENTRE EL TABLERO Y LA MAQUINA, INSTALACIÓN SOBRA LA BASE, PRUEBAS Y ARRANQUE (SERVICIOS PLANTAS), PRUEBAS Y ARRANQUE (SERVICIOS PLANTAS), PUESTA EN MARCHA (SERVICIOS PLANTAS), Y TODO LO NECESARIO PARA SU CORRECTA Y COMPLETA INSTALACIÓN, LIMPIEZA Y RETIRO DE LOS SOBRANTES AL BANCO DE LA OBRA, EQUIPOS DE SEGURIDAD Y PROTECCIÓN Y TODO LO NECESARIO PARA SU CORRECTA INSTALACIÓN | PZA | 13728.5439 |  | USD
IE-668 | SUMINISTRO Y CONEXIÓN DE PLANTA DE EMERGENCIA 20 KW DE CAPACIDAD: 25KVA; 1800 RPM; 60 HZ, MARCA IGSA, INCLUYE: CASETA ACÚSTICA PARA INTEMPERIE CON PROTOCOLO DE PRUEBAS, ACCESORIOS PARA MONTAJE, TACONES DE NEOPRENO, AMORTIGUADORES, MANIOBRAS PARA MONTAJE, TABLERO DE TRANSFERENCIA, ARRANQUE Y PUESTA EN MARCHA, LOS ALCANCES DEL CONCEPTO INCLUYE SUMINISTRO EQUIPO O MATERIAL, ACCESORIO SISTEMA ANTIVIBRATORIO, GOBERNADOR ELECTRÓNICO, TABLERO DE TRANSFERENCIA, CONEXIÓN DEL CABLE ENTRE EL TABLERO Y LA MAQUINA, INSTALACIÓN SOBRA LA BASE, PRUEBAS Y ARRANQUE (SERVICIOS PLANTAS), PRUEBAS Y ARRANQUE (SERVICIOS PLANTAS), PUESTA EN MARCHA (SERVICIOS PLANTAS), Y TODO LO NECESARIO PARA SU CORRECTA Y COMPLETA INSTALACIÓN, LIMPIEZA Y RETIRO DE LOS SOBRANTES AL BANCO DE LA OBRA, EQUIPOS DE SEGURIDAD Y PROTECCIÓN Y TODO LO NECESARIO PARA SU CORRECTA INSTALACIÓN | PZA | 14846.0725 |  | USD
IE-669 | SUMINISTRO Y CONEXIÓN DE PLANTA DE EMERGENCIA 25 KW DE CAPACIDAD: 31.25KVA; 1800 RPM; 60 HZ, MARCA PLANELEC, INCLUYE: CASETA ACÚSTICA PARA INTEMPERIE CON PROTOCOLO DE PRUEBAS, ACCESORIOS PARA MONTAJE, TACONES DE NEOPRENO, AMORTIGUADORES, MANIOBRAS PARA MONTAJE, TABLERO DE TRANSFERENCIA, ARRANQUE Y PUESTA EN MARCHA, LOS ALCANCES DEL CONCEPTO INCLUYE SUMINISTRO EQUIPO O MATERIAL, ACCESORIO SISTEMA ANTIVIBRATORIO, GOBERNADOR ELECTRÓNICO, TABLERO DE TRANSFERENCIA, CONEXIÓN DEL CABLE ENTRE EL TABLERO Y LA MAQUINA, INSTALACIÓN SOBRA LA BASE, PRUEBAS Y ARRANQUE (SERVICIOS PLANTAS), PRUEBAS Y ARRANQUE (SERVICIOS PLANTAS), PUESTA EN MARCHA (SERVICIOS PLANTAS), Y TODO LO NECESARIO PARA SU CORRECTA Y COMPLETA INSTALACIÓN, LIMPIEZA Y RETIRO DE LOS SOBRANTES AL BANCO DE LA OBRA, EQUIPOS DE SEGURIDAD Y PROTECCIÓN Y TODO LO NECESARIO PARA SU CORRECTA INSTALACIÓN | PZA | 15993.0491 |  | USD
IE-670 | SUMINISTRO Y CONEXIÓN DE PLANTA DE EMERGENCIA 30 KW DE CAPACIDAD: 38KVA; 1800 RPM; 60 HZ, MARCA IGSA, INCLUYE: CASETA ACÚSTICA PARA INTEMPERIE CON PROTOCOLO DE PRUEBAS, ACCESORIOS PARA MONTAJE, TACONES DE NEOPRENO, AMORTIGUADORES, MANIOBRAS PARA MONTAJE, TABLERO DE TRANSFERENCIA, ARRANQUE Y PUESTA EN MARCHA, LOS ALCANCES DEL CONCEPTO INCLUYE SUMINISTRO EQUIPO O MATERIAL, ACCESORIO SISTEMA ANTIVIBRATORIO, GOBERNADOR ELECTRÓNICO, TABLERO DE TRANSFERENCIA, CONEXIÓN DEL CABLE ENTRE EL TABLERO Y LA MAQUINA, INSTALACIÓN SOBRA LA BASE, PRUEBAS Y ARRANQUE (SERVICIOS PLANTAS), PRUEBAS Y ARRANQUE (SERVICIOS PLANTAS), PUESTA EN MARCHA (SERVICIOS PLANTAS), Y TODO LO NECESARIO PARA SU CORRECTA Y COMPLETA INSTALACIÓN, LIMPIEZA Y RETIRO DE LOS SOBRANTES AL BANCO DE LA OBRA, EQUIPOS DE SEGURIDAD Y PROTECCIÓN Y TODO LO NECESARIO PARA SU CORRECTA INSTALACIÓN | PZA | 16026.0462 |  | USD
IE-671 | SUMINISTRO Y CONEXIÓN DE PLANTA DE EMERGENCIA 40 KW DE CAPACIDAD: 38KVA; 1800 RPM; 60 HZ, MARCA IGSA, INCLUYE: CASETA ACÚSTICA PARA INTEMPERIE CON PROTOCOLO DE PRUEBAS, ACCESORIOS PARA MONTAJE, TACONES DE NEOPRENO, AMORTIGUADORES, MANIOBRAS PARA MONTAJE, TABLERO DE TRANSFERENCIA, ARRANQUE Y PUESTA EN MARCHA, LOS ALCANCES DEL CONCEPTO INCLUYE SUMINISTRO EQUIPO O MATERIAL, ACCESORIO SISTEMA ANTIVIBRATORIO, GOBERNADOR ELECTRÓNICO, TABLERO DE TRANSFERENCIA, CONEXIÓN DEL CABLE ENTRE EL TABLERO Y LA MAQUINA, INSTALACIÓN SOBRA LA BASE, PRUEBAS Y ARRANQUE (SERVICIOS PLANTAS), PRUEBAS Y ARRANQUE (SERVICIOS PLANTAS), PUESTA EN MARCHA (SERVICIOS PLANTAS), Y TODO LO NECESARIO PARA SU CORRECTA Y COMPLETA INSTALACIÓN, LIMPIEZA Y RETIRO DE LOS SOBRANTES AL BANCO DE LA OBRA, EQUIPOS DE SEGURIDAD Y PROTECCIÓN Y TODO LO NECESARIO PARA SU CORRECTA INSTALACIÓN | PZA | 16603.203 |  | USD
IE-672 | SUMINISTRO Y CONEXIÓN DE PLANTA DE EMERGENCIA 50 KW (62.5KVA) DE CAPACIDAD 220/127 V.C.A., FACTOR DE POTENCIA 0.80, MARCA PLANELEC, INCLUYE: CASETA ACÚSTICA PARA INTEMPERIE CON PROTOCOLO DE PRUEBAS, ACCESORIOS PARA MONTAJE, TACONES DE NEOPRENO, AMORTIGUADORES, MANIOBRAS PARA MONTAJE, TABLERO DE TRANSFERENCIA, ARRANQUE Y PUESTA EN MARCHA, LOS ALCANCES DEL CONCEPTO INCLUYE SUMINISTRO EQUIPO O MATERIAL, ACCESORIO SISTEMA ANTIVIBRATORIO, GOBERNADOR ELECTRÓNICO, TABLERO DE TRANSFERENCIA, CONEXIÓN DEL CABLE ENTRE EL TABLERO Y LA MAQUINA, INSTALACIÓN SOBRA LA BASE, PRUEBAS Y ARRANQUE (SERVICIOS PLANTAS), PRUEBAS Y ARRANQUE (SERVICIOS PLANTAS), PUESTA EN MARCHA (SERVICIOS PLANTAS), Y TODO LO NECESARIO PARA SU CORRECTA Y COMPLETA INSTALACIÓN, LIMPIEZA Y RETIRO DE LOS SOBRANTES AL BANCO DE LA OBRA, EQUIPOS DE SEGURIDAD Y PROTECCIÓN Y TODO LO NECESARIO PARA SU CORRECTA INSTALACIÓN | PZA | 18881.5687 |  | USD
IE-673 | SUMINISTRO Y CONEXIÓN DE PLANTA DE EMERGENCIA 60 KW DE CAPACIDAD: 75KVA; 1800 RPM; 60 HZ, MARCA ENERGY RENTA (SDMO), INCLUYE: CASETA ACÚSTICA PARA INTEMPERIE CON PROTOCOLO DE PRUEBAS, ACCESORIOS PARA MONTAJE, TACONES DE NEOPRENO, AMORTIGUADORES, MANIOBRAS PARA MONTAJE, TABLERO DE TRANSFERENCIA, ARRANQUE Y PUESTA EN MARCHA, LOS ALCANCES DEL CONCEPTO INCLUYE SUMINISTRO EQUIPO O MATERIAL, ACCESORIO SISTEMA ANTIVIBRATORIO, GOBERNADOR ELECTRÓNICO, TABLERO DE TRANSFERENCIA, CONEXIÓN DEL CABLE ENTRE EL TABLERO Y LA MAQUINA, INSTALACIÓN SOBRA LA BASE, PRUEBAS Y ARRANQUE (SERVICIOS PLANTAS), PRUEBAS Y ARRANQUE (SERVICIOS PLANTAS), PUESTA EN MARCHA (SERVICIOS PLANTAS), Y TODO LO NECESARIO PARA SU CORRECTA Y COMPLETA INSTALACIÓN, LIMPIEZA Y RETIRO DE LOS SOBRANTES AL BANCO DE LA OBRA, EQUIPOS DE SEGURIDAD Y PROTECCIÓN Y TODO LO NECESARIO PARA SU CORRECTA INSTALACIÓN | PZA | 20436.5423 |  | USD
IE-674 | SUMINISTRO Y CONEXIÓN DE PLANTA DE EMERGENCIA 75 KW DE CAPACIDAD: 80KVA; 1800 RPM; 60 HZ, MARCA IGSA, INCLUYE: CASETA ACÚSTICA PARA INTEMPERIE CON PROTOCOLO DE PRUEBAS, ACCESORIOS PARA MONTAJE, TACONES DE NEOPRENO, AMORTIGUADORES, MANIOBRAS PARA MONTAJE, TABLERO DE TRANSFERENCIA, ARRANQUE Y PUESTA EN MARCHA, LOS ALCANCES DEL CONCEPTO INCLUYE SUMINISTRO EQUIPO O MATERIAL, ACCESORIO SISTEMA ANTIVIBRATORIO, GOBERNADOR ELECTRÓNICO, TABLERO DE TRANSFERENCIA, CONEXIÓN DEL CABLE ENTRE EL TABLERO Y LA MAQUINA, INSTALACIÓN SOBRA LA BASE, PRUEBAS Y ARRANQUE (SERVICIOS PLANTAS), PRUEBAS Y ARRANQUE (SERVICIOS PLANTAS), PUESTA EN MARCHA (SERVICIOS PLANTAS), Y TODO LO NECESARIO PARA SU CORRECTA Y COMPLETA INSTALACIÓN, LIMPIEZA Y RETIRO DE LOS SOBRANTES AL BANCO DE LA OBRA, EQUIPOS DE SEGURIDAD Y PROTECCIÓN Y TODO LO NECESARIO PARA SU CORRECTA INSTALACIÓN | PZA | 21720.5363 |  | USD
IE-675 | SUMINISTRO Y CONEXIÓN DE PLANTA DE EMERGENCIA 80 KW DE CAPACIDAD: 100KVA; 1800 RPM; 60 HZ, MARCA IGSA, INCLUYE: CASETA ACÚSTICA PARA INTEMPERIE CON PROTOCOLO DE PRUEBAS, ACCESORIOS PARA MONTAJE, TACONES DE NEOPRENO, AMORTIGUADORES, MANIOBRAS PARA MONTAJE, TABLERO DE TRANSFERENCIA, ARRANQUE Y PUESTA EN MARCHA, LOS ALCANCES DEL CONCEPTO INCLUYE SUMINISTRO EQUIPO O MATERIAL, ACCESORIO SISTEMA ANTIVIBRATORIO, GOBERNADOR ELECTRÓNICO, TABLERO DE TRANSFERENCIA, CONEXIÓN DEL CABLE ENTRE EL TABLERO Y LA MAQUINA, INSTALACIÓN SOBRA LA BASE, PRUEBAS Y ARRANQUE (SERVICIOS PLANTAS), PRUEBAS Y ARRANQUE (SERVICIOS PLANTAS), PUESTA EN MARCHA (SERVICIOS PLANTAS), Y TODO LO NECESARIO PARA SU CORRECTA Y COMPLETA INSTALACIÓN, LIMPIEZA Y RETIRO DE LOS SOBRANTES AL BANCO DE LA OBRA, EQUIPOS DE SEGURIDAD Y PROTECCIÓN Y TODO LO NECESARIO PARA SU CORRECTA INSTALACIÓN | PZA | 21720.5363 |  | USD
IE-676 | SUMINISTRO Y CONEXIÓN DE PLANTA DE EMERGENCIA 100 KW DE CAPACIDAD: 125KVA; 1800; 60 HZ, MARCA PLANELEC, INCLUYE: CASETA ACÚSTICA PARA INTEMPERIE CON PROTOCOLO DE PRUEBAS, ACCESORIOS PARA MONTAJE, TACONES DE NEOPRENO, AMORTIGUADORES, MANIOBRAS PARA MONTAJE, TABLERO DE TRANSFERENCIA, ARRANQUE Y PUESTA EN MARCHA, LOS ALCANCES DEL CONCEPTO INCLUYE SUMINISTRO EQUIPO O MATERIAL, ACCESORIO SISTEMA ANTIVIBRATORIO, GOBERNADOR ELECTRÓNICO, TABLERO DE TRANSFERENCIA, CONEXIÓN DEL CABLE ENTRE EL TABLERO Y LA MAQUINA, INSTALACIÓN SOBRA LA BASE, PRUEBAS Y ARRANQUE (SERVICIOS PLANTAS), PRUEBAS Y ARRANQUE (SERVICIOS PLANTAS), PUESTA EN MARCHA (SERVICIOS PLANTAS), Y TODO LO NECESARIO PARA SU CORRECTA Y COMPLETA INSTALACIÓN, LIMPIEZA Y RETIRO DE LOS SOBRANTES AL BANCO DE LA OBRA, EQUIPOS DE SEGURIDAD Y PROTECCIÓN Y TODO LO NECESARIO PARA SU CORRECTA INSTALACIÓN | PZA | 22882.7188 |  | USD
IE-677 | SUMINISTRO Y CONEXIÓN DE PLANTA DE EMERGENCIA 120 KW DE CAPACIDAD: 130KVA; 1800; 60 HZ, MARCA PLANELEC, INCLUYE: CASETA ACÚSTICA PARA INTEMPERIE CON PROTOCOLO DE PRUEBAS, ACCESORIOS PARA MONTAJE, TACONES DE NEOPRENO, AMORTIGUADORES, MANIOBRAS PARA MONTAJE, TABLERO DE TRANSFERENCIA, ARRANQUE Y PUESTA EN MARCHA, LOS ALCANCES DEL CONCEPTO INCLUYE SUMINISTRO EQUIPO O MATERIAL, ACCESORIO SISTEMA ANTIVIBRATORIO, GOBERNADOR ELECTRÓNICO, TABLERO DE TRANSFERENCIA, CONEXIÓN DEL CABLE ENTRE EL TABLERO Y LA MAQUINA, INSTALACIÓN SOBRA LA BASE, PRUEBAS Y ARRANQUE (SERVICIOS PLANTAS), PRUEBAS Y ARRANQUE (SERVICIOS PLANTAS), PUESTA EN MARCHA (SERVICIOS PLANTAS), Y TODO LO NECESARIO PARA SU CORRECTA Y COMPLETA INSTALACIÓN, LIMPIEZA Y RETIRO DE LOS SOBRANTES AL BANCO DE LA OBRA, EQUIPOS DE SEGURIDAD Y PROTECCIÓN Y TODO LO NECESARIO PARA SU CORRECTA INSTALACIÓN | PZA | 24788.6937 |  | USD
IE-678 | SUMINISTRO Y CONEXIÓN DE PLANTA DE EMERGENCIA 150 KW DE CAPACIDAD: 188KVA; 1800 RPM; 60 HZ, MARCA IGSA, INCLUYE: CASETA ACÚSTICA PARA INTEMPERIE CON PROTOCOLO DE PRUEBAS, ACCESORIOS PARA MONTAJE, TACONES DE NEOPRENO, AMORTIGUADORES, MANIOBRAS PARA MONTAJE, TABLERO DE TRANSFERENCIA, ARRANQUE Y PUESTA EN MARCHA, LOS ALCANCES DEL CONCEPTO INCLUYE SUMINISTRO EQUIPO O MATERIAL, ACCESORIO SISTEMA ANTIVIBRATORIO, GOBERNADOR ELECTRÓNICO, TABLERO DE TRANSFERENCIA, CONEXIÓN DEL CABLE ENTRE EL TABLERO Y LA MAQUINA, INSTALACIÓN SOBRA LA BASE, PRUEBAS Y ARRANQUE (SERVICIOS PLANTAS), PRUEBAS Y ARRANQUE (SERVICIOS PLANTAS), PUESTA EN MARCHA (SERVICIOS PLANTAS), Y TODO LO NECESARIO PARA SU CORRECTA Y COMPLETA INSTALACIÓN, LIMPIEZA Y RETIRO DE LOS SOBRANTES AL BANCO DE LA OBRA, EQUIPOS DE SEGURIDAD Y PROTECCIÓN Y TODO LO NECESARIO PARA SU CORRECTA INSTALACIÓN | PZA | 32199.475 |  | USD
IE-679 | SUMINISTRO Y CONEXIÓN DE PLANTA DE EMERGENCIA 175 KW DE CAPACIDAD: 219KVA; 1800 RPM; 60 HZ, MARCA IGSA, INCLUYE: CASETA ACÚSTICA PARA INTEMPERIE CON PROTOCOLO DE PRUEBAS, ACCESORIOS PARA MONTAJE, TACONES DE NEOPRENO, AMORTIGUADORES, MANIOBRAS PARA MONTAJE, TABLERO DE TRANSFERENCIA, ARRANQUE Y PUESTA EN MARCHA, LOS ALCANCES DEL CONCEPTO INCLUYE SUMINISTRO EQUIPO O MATERIAL, ACCESORIO SISTEMA ANTIVIBRATORIO, GOBERNADOR ELECTRÓNICO, TABLERO DE TRANSFERENCIA, CONEXIÓN DEL CABLE ENTRE EL TABLERO Y LA MAQUINA, INSTALACIÓN SOBRA LA BASE, PRUEBAS Y ARRANQUE (SERVICIOS PLANTAS), PRUEBAS Y ARRANQUE (SERVICIOS PLANTAS), PUESTA EN MARCHA (SERVICIOS PLANTAS), Y TODO LO NECESARIO PARA SU CORRECTA Y COMPLETA INSTALACIÓN, LIMPIEZA Y RETIRO DE LOS SOBRANTES AL BANCO DE LA OBRA, EQUIPOS DE SEGURIDAD Y PROTECCIÓN Y TODO LO NECESARIO PARA SU CORRECTA INSTALACIÓN | PZA | 33138.0763 |  | USD
IE-680 | SUMINISTRO Y CONEXIÓN DE PLANTA DE EMERGENCIA 200 KW DE CAPACIDAD: 250KVA; 1800 RPM; 60 HZ, MARCA IGSA, INCLUYE: CASETA ACÚSTICA PARA INTEMPERIE CON PROTOCOLO DE PRUEBAS, ACCESORIOS PARA MONTAJE, TACONES DE NEOPRENO, AMORTIGUADORES, MANIOBRAS PARA MONTAJE, TABLERO DE TRANSFERENCIA, ARRANQUE Y PUESTA EN MARCHA, LOS ALCANCES DEL CONCEPTO INCLUYE SUMINISTRO EQUIPO O MATERIAL, ACCESORIO SISTEMA ANTIVIBRATORIO, GOBERNADOR ELECTRÓNICO, TABLERO DE TRANSFERENCIA, CONEXIÓN DEL CABLE ENTRE EL TABLERO Y LA MAQUINA, INSTALACIÓN SOBRA LA BASE, PRUEBAS Y ARRANQUE (SERVICIOS PLANTAS), PRUEBAS Y ARRANQUE (SERVICIOS PLANTAS), PUESTA EN MARCHA (SERVICIOS PLANTAS), Y TODO LO NECESARIO PARA SU CORRECTA Y COMPLETA INSTALACIÓN, LIMPIEZA Y RETIRO DE LOS SOBRANTES AL BANCO DE LA OBRA, EQUIPOS DE SEGURIDAD Y PROTECCIÓN Y TODO LO NECESARIO PARA SU CORRECTA INSTALACIÓN | PZA | 39300.2908 |  | USD
IE-351 | INSTALACIÓN DE PLANTA DE EMERGENCIA DE 15 KW DE CAPACIDAD, INCLUYE: MONTAJE SOBRE SU BASE, PROTOCOLO DE PRUEBAS, ACCESORIOS PARA MONTAJE, TACONES DE NEOPRENO, AMORTIGUADORES, SISTEMA ANTIVIBRATORIO, MANIOBRAS PARA MONTAJE, TABLERO DE TRANSFERENCIA, CASETA ACÚSTICA, ARRANQUE, PUESTA EN MARCHA, LIMPIEZA Y RETIRO DE LOS SOBRANTES AL BANCO DE LA OBRA, EQUIPOS DE SEGURIDAD Y PROTECCIÓN, ASÍ COMO TODO LO NECESARIO PARA SU CORRECTA Y COMPLETA INSTALACIÓN. | PZA | 19392.0358 |  | MXN
IE-354 | INSTALACIÓN DE PLANTA DE EMERGENCIA DE 20 KW DE CAPACIDAD, INCLUYE: MONTAJE SOBRE SU BASE, PROTOCOLO DE PRUEBAS, ACCESORIOS PARA MONTAJE, TACONES DE NEOPRENO, AMORTIGUADORES, SISTEMA ANTIVIBRATORIO, MANIOBRAS PARA MONTAJE, TABLERO DE TRANSFERENCIA, CASETA ACÚSTICA, ARRANQUE, PUESTA EN MARCHA, LIMPIEZA Y RETIRO DE LOS SOBRANTES AL BANCO DE LA OBRA, EQUIPOS DE SEGURIDAD Y PROTECCIÓN, ASÍ COMO TODO LO NECESARIO PARA SU CORRECTA Y COMPLETA INSTALACIÓN. | PZA | 19392.0358 |  | MXN
IE-357 | INSTALACIÓN DE PLANTA DE EMERGENCIA DE 25 KW DE CAPACIDAD, INCLUYE: MONTAJE SOBRE SU BASE, PROTOCOLO DE PRUEBAS, ACCESORIOS PARA MONTAJE, TACONES DE NEOPRENO, AMORTIGUADORES, SISTEMA ANTIVIBRATORIO, MANIOBRAS PARA MONTAJE, TABLERO DE TRANSFERENCIA, CASETA ACÚSTICA, ARRANQUE, PUESTA EN MARCHA, LIMPIEZA Y RETIRO DE LOS SOBRANTES AL BANCO DE LA OBRA, EQUIPOS DE SEGURIDAD Y PROTECCIÓN, ASÍ COMO TODO LO NECESARIO PARA SU CORRECTA Y COMPLETA INSTALACIÓN. | PZA | 19392.0358 |  | MXN
IE-357.1 | INSTALACIÓN DE PLANTA DE EMERGENCIA DE 30 KW DE CAPACIDAD, INCLUYE: MONTAJE SOBRE SU BASE, PROTOCOLO DE PRUEBAS, ACCESORIOS PARA MONTAJE, TACONES DE NEOPRENO, AMORTIGUADORES, SISTEMA ANTIVIBRATORIO, MANIOBRAS PARA MONTAJE, TABLERO DE TRANSFERENCIA, CASETA ACÚSTICA, ARRANQUE, PUESTA EN MARCHA, LIMPIEZA Y RETIRO DE LOS SOBRANTES AL BANCO DE LA OBRA, EQUIPOS DE SEGURIDAD Y PROTECCIÓN, ASÍ COMO TODO LO NECESARIO PARA SU CORRECTA Y COMPLETA INSTALACIÓN. | PZA | 19392.0358 |  | MXN
IE-362 | INSTALACIÓN DE PLANTA DE EMERGENCIA DE 40 KW DE CAPACIDAD, INCLUYE: MONTAJE SOBRE SU BASE, PROTOCOLO DE PRUEBAS, ACCESORIOS PARA MONTAJE, TACONES DE NEOPRENO, AMORTIGUADORES, SISTEMA ANTIVIBRATORIO, MANIOBRAS PARA MONTAJE, TABLERO DE TRANSFERENCIA, CASETA ACÚSTICA, ARRANQUE, PUESTA EN MARCHA, LIMPIEZA Y RETIRO DE LOS SOBRANTES AL BANCO DE LA OBRA, EQUIPOS DE SEGURIDAD Y PROTECCIÓN, ASÍ COMO TODO LO NECESARIO PARA SU CORRECTA Y COMPLETA INSTALACIÓN. | PZA | 24313.0511 |  | MXN
IE-362.1 | INSTALACIÓN DE PLANTA DE EMERGENCIA DE 50 KW DE CAPACIDAD, INCLUYE: MONTAJE SOBRE SU BASE, PROTOCOLO DE PRUEBAS, ACCESORIOS PARA MONTAJE, TACONES DE NEOPRENO, AMORTIGUADORES, SISTEMA ANTIVIBRATORIO, MANIOBRAS PARA MONTAJE, TABLERO DE TRANSFERENCIA, CASETA ACÚSTICA, ARRANQUE, PUESTA EN MARCHA, LIMPIEZA Y RETIRO DE LOS SOBRANTES AL BANCO DE LA OBRA, EQUIPOS DE SEGURIDAD Y PROTECCIÓN, ASÍ COMO TODO LO NECESARIO PARA SU CORRECTA Y COMPLETA INSTALACIÓN. | PZA | 24313.0511 |  | MXN
IE-367 | INSTALACIÓN DE PLANTA DE EMERGENCIA DE 60 KW DE CAPACIDAD, INCLUYE: MONTAJE SOBRE SU BASE, PROTOCOLO DE PRUEBAS, ACCESORIOS PARA MONTAJE, TACONES DE NEOPRENO, AMORTIGUADORES, SISTEMA ANTIVIBRATORIO, MANIOBRAS PARA MONTAJE, TABLERO DE TRANSFERENCIA, CASETA ACÚSTICA, ARRANQUE, PUESTA EN MARCHA, LIMPIEZA Y RETIRO DE LOS SOBRANTES AL BANCO DE LA OBRA, EQUIPOS DE SEGURIDAD Y PROTECCIÓN, ASÍ COMO TODO LO NECESARIO PARA SU CORRECTA Y COMPLETA INSTALACIÓN. | PZA | 24313.0511 |  | MXN
IE-370 | INSTALACIÓN DE PLANTA DE EMERGENCIA DE 75 KW DE CAPACIDAD, INCLUYE: MONTAJE SOBRE SU BASE, PROTOCOLO DE PRUEBAS, ACCESORIOS PARA MONTAJE, TACONES DE NEOPRENO, AMORTIGUADORES, SISTEMA ANTIVIBRATORIO, MANIOBRAS PARA MONTAJE, TABLERO DE TRANSFERENCIA, CASETA ACÚSTICA, ARRANQUE, PUESTA EN MARCHA, LIMPIEZA Y RETIRO DE LOS SOBRANTES AL BANCO DE LA OBRA, EQUIPOS DE SEGURIDAD Y PROTECCIÓN, ASÍ COMO TODO LO NECESARIO PARA SU CORRECTA Y COMPLETA INSTALACIÓN. | PZA | 24313.0511 |  | MXN
IE-373 | INSTALACIÓN DE PLANTA DE EMERGENCIA DE 80 KW DE CAPACIDAD, INCLUYE: MONTAJE SOBRE SU BASE, PROTOCOLO DE PRUEBAS, ACCESORIOS PARA MONTAJE, TACONES DE NEOPRENO, AMORTIGUADORES, SISTEMA ANTIVIBRATORIO, MANIOBRAS PARA MONTAJE, TABLERO DE TRANSFERENCIA, CASETA ACÚSTICA, ARRANQUE, PUESTA EN MARCHA, LIMPIEZA Y RETIRO DE LOS SOBRANTES AL BANCO DE LA OBRA, EQUIPOS DE SEGURIDAD Y PROTECCIÓN, ASÍ COMO TODO LO NECESARIO PARA SU CORRECTA Y COMPLETA INSTALACIÓN. | PZA | 24168.9007 |  | MXN
IE-376 | INSTALACIÓN DE PLANTA DE EMERGENCIA DE 100 KW DE CAPACIDAD, INCLUYE: MONTAJE SOBRE SU BASE, PROTOCOLO DE PRUEBAS, ACCESORIOS PARA MONTAJE, TACONES DE NEOPRENO, AMORTIGUADORES, SISTEMA ANTIVIBRATORIO, MANIOBRAS PARA MONTAJE, TABLERO DE TRANSFERENCIA, CASETA ACÚSTICA, ARRANQUE, PUESTA EN MARCHA, LIMPIEZA Y RETIRO DE LOS SOBRANTES AL BANCO DE LA OBRA, EQUIPOS DE SEGURIDAD Y PROTECCIÓN, ASÍ COMO TODO LO NECESARIO PARA SU CORRECTA Y COMPLETA INSTALACIÓN. | PZA | 24313.0511 |  | MXN
IE-379 | INSTALACIÓN DE PLANTA DE EMERGENCIA DE 120 KW DE CAPACIDAD, INCLUYE: MONTAJE SOBRE SU BASE, PROTOCOLO DE PRUEBAS, ACCESORIOS PARA MONTAJE, TACONES DE NEOPRENO, AMORTIGUADORES, SISTEMA ANTIVIBRATORIO, MANIOBRAS PARA MONTAJE, TABLERO DE TRANSFERENCIA, CASETA ACÚSTICA, ARRANQUE, PUESTA EN MARCHA, LIMPIEZA Y RETIRO DE LOS SOBRANTES AL BANCO DE LA OBRA, EQUIPOS DE SEGURIDAD Y PROTECCIÓN, ASÍ COMO TODO LO NECESARIO PARA SU CORRECTA Y COMPLETA INSTALACIÓN. | PZA | 33375.0954 |  | MXN
IE-379.1 | INSTALACIÓN DE PLANTA DE EMERGENCIA DE 150 KW DE CAPACIDAD, INCLUYE: MONTAJE SOBRE SU BASE, PROTOCOLO DE PRUEBAS, ACCESORIOS PARA MONTAJE, TACONES DE NEOPRENO, AMORTIGUADORES, SISTEMA ANTIVIBRATORIO, MANIOBRAS PARA MONTAJE, TABLERO DE TRANSFERENCIA, CASETA ACÚSTICA, ARRANQUE, PUESTA EN MARCHA, LIMPIEZA Y RETIRO DE LOS SOBRANTES AL BANCO DE LA OBRA, EQUIPOS DE SEGURIDAD Y PROTECCIÓN, ASÍ COMO TODO LO NECESARIO PARA SU CORRECTA Y COMPLETA INSTALACIÓN. | PZA | 33375.0954 |  | MXN
IE-379.2 | INSTALACIÓN DE PLANTA DE EMERGENCIA DE 175 KW DE CAPACIDAD, INCLUYE: MONTAJE SOBRE SU BASE, PROTOCOLO DE PRUEBAS, ACCESORIOS PARA MONTAJE, TACONES DE NEOPRENO, AMORTIGUADORES, SISTEMA ANTIVIBRATORIO, MANIOBRAS PARA MONTAJE, TABLERO DE TRANSFERENCIA, CASETA ACÚSTICA, ARRANQUE, PUESTA EN MARCHA, LIMPIEZA Y RETIRO DE LOS SOBRANTES AL BANCO DE LA OBRA, EQUIPOS DE SEGURIDAD Y PROTECCIÓN, ASÍ COMO TODO LO NECESARIO PARA SU CORRECTA Y COMPLETA INSTALACIÓN. | PZA | 33375.0954 |  | MXN
IE-379.3 | INSTALACIÓN DE PLANTA DE EMERGENCIA DE 200 KW DE CAPACIDAD, INCLUYE: MONTAJE SOBRE SU BASE, PROTOCOLO DE PRUEBAS, ACCESORIOS PARA MONTAJE, TACONES DE NEOPRENO, AMORTIGUADORES, SISTEMA ANTIVIBRATORIO, MANIOBRAS PARA MONTAJE, TABLERO DE TRANSFERENCIA, CASETA ACÚSTICA, ARRANQUE, PUESTA EN MARCHA, LIMPIEZA Y RETIRO DE LOS SOBRANTES AL BANCO DE LA OBRA, EQUIPOS DE SEGURIDAD Y PROTECCIÓN, ASÍ COMO TODO LO NECESARIO PARA SU CORRECTA Y COMPLETA INSTALACIÓN. | PZA | 33375.0954 |  | MXN
IE-390.1 | SUMINISTRO DE SUBESTACIÓN TIPO PEDESTAL, MARCA CONTINENTAL ELECTRIC DE 45 KVA, 13, 200V-220/127 V. C. A., CONEXIÓN DELTA-ESTRELLA, OPERACIÓN RADIAL, CON PROTOCOLO DE PRUEBAS DE ACUERDO A REQUERIMIENTOS DE C. F. E., EN LA ZONA DE INSTALACIÓN, MANIOBRAS PARA MONTAJE DE TRANSFORMADOR Y TODO LO NECESARIO PARA SU CORRECTA Y COMPLETA INSTALACIÓN, DE ACUERDO A LAS NORMAS DE APLICACIÓN DE C. F. E., EN ESTA ZONA, LIMPIEZA Y RETIRO DE LOS SOBRANTES AL BANCO DE LA OBRA, EQUIPOS DE SEGURIDAD Y PROTECCIÓN Y TODO LO NECESARIO PARA SU CORRECTA INSTALACIÓN. | PZA | 3461.5 |  | USD
IE-390.2 | SUMINISTRO DE SUBESTACIÓN TIPO PEDESTAL, MARCA CONTINENTAL ELECTRIC DE 75 KVA, 13, 200V-220/127 V. C. A., CONEXIÓN DELTA-ESTRELLA, OPERACIÓN RADIAL, CON PROTOCOLO DE PRUEBAS DE ACUERDO A REQUERIMIENTOS DE C. F. E., EN LA ZONA DE INSTALACIÓN, MANIOBRAS PARA MONTAJE DE TRANSFORMADOR Y TODO LO NECESARIO PARA SU CORRECTA Y COMPLETA INSTALACIÓN, DE ACUERDO A LAS NORMAS DE APLICACIÓN DE C. F. E., EN ESTA ZONA, LIMPIEZA Y RETIRO DE LOS SOBRANTES AL BANCO DE LA OBRA, EQUIPOS DE SEGURIDAD Y PROTECCIÓN Y TODO LO NECESARIO PARA SU CORRECTA INSTALACIÓN. | PZA | 4434.375 |  | USD
IE-390.3 | SUMINISTRO DE SUBESTACIÓN TIPO PEDESTAL, MARCA CONTINENTAL ELECTRIC DE 112.5 KVA, 13, 200V-220/127 V. C. A., CONEXIÓN DELTA-ESTRELLA, OPERACIÓN RADIAL, CON PROTOCOLO DE PRUEBAS DE ACUERDO A REQUERIMIENTOS DE C. F. E., EN LA ZONA DE INSTALACIÓN, MANIOBRAS PARA MONTAJE DE TRANSFORMADOR Y TODO LO NECESARIO PARA SU CORRECTA Y COMPLETA INSTALACIÓN, DE ACUERDO A LAS NORMAS DE APLICACIÓN DE C. F. E., EN ESTA ZONA, LIMPIEZA Y RETIRO DE LOS SOBRANTES AL BANCO DE LA OBRA, EQUIPOS DE SEGURIDAD Y PROTECCIÓN Y TODO LO NECESARIO PARA SU CORRECTA INSTALACIÓN. | PZA | 5296.525 |  | USD
IE-390.4 | SUMINISTRO DE SUBESTACIÓN TIPO PEDESTAL, MARCA CONTINENTAL ELECTRIC DE 150 KVA, 13, 200V-220/127 V. C. A., CONEXIÓN DELTA-ESTRELLA, OPERACIÓN RADIAL, CON PROTOCOLO DE PRUEBAS DE ACUERDO A REQUERIMIENTOS DE C. F. E., EN LA ZONA DE INSTALACIÓN, MANIOBRAS PARA MONTAJE DE TRANSFORMADOR Y TODO LO NECESARIO PARA SU CORRECTA Y COMPLETA INSTALACIÓN, DE ACUERDO A LAS NORMAS DE APLICACIÓN DE C. F. E., EN ESTA ZONA, LIMPIEZA Y RETIRO DE LOS SOBRANTES AL BANCO DE LA OBRA, EQUIPOS DE SEGURIDAD Y PROTECCIÓN Y TODO LO NECESARIO PARA SU CORRECTA INSTALACIÓN. | PZA | 5925.4 |  | USD
IE-390.5 | SUMINISTRO DE SUBESTACIÓN TIPO PEDESTAL, MARCA CONTINENTAL ELECTRIC DE 225 KVA, 13, 200V-220/127 V. C. A., CONEXIÓN DELTA-ESTRELLA, OPERACIÓN RADIAL, CON PROTOCOLO DE PRUEBAS DE ACUERDO A REQUERIMIENTOS DE C. F. E., EN LA ZONA DE INSTALACIÓN, MANIOBRAS PARA MONTAJE DE TRANSFORMADOR Y TODO LO NECESARIO PARA SU CORRECTA Y COMPLETA INSTALACIÓN, DE ACUERDO A LAS NORMAS DE APLICACIÓN DE C. F. E., EN ESTA ZONA, LIMPIEZA Y RETIRO DE LOS SOBRANTES AL BANCO DE LA OBRA, EQUIPOS DE SEGURIDAD Y PROTECCIÓN Y TODO LO NECESARIO PARA SU CORRECTA INSTALACIÓN. | PZA | 7428.25 |  | USD
IE-390.6 | SUMINISTRO DE SUBESTACIÓN TIPO PEDESTAL, MARCA CONTINENTAL ELECTRIC DE 300 KVA, 13, 200V-220/127 V. C. A., CONEXIÓN DELTA-ESTRELLA, OPERACIÓN RADIAL, CON PROTOCOLO DE PRUEBAS DE ACUERDO A REQUERIMIENTOS DE C. F. E., EN LA ZONA DE INSTALACIÓN, MANIOBRAS PARA MONTAJE DE TRANSFORMADOR Y TODO LO NECESARIO PARA SU CORRECTA Y COMPLETA INSTALACIÓN, DE ACUERDO A LAS NORMAS DE APLICACIÓN DE C. F. E., EN ESTA ZONA, LIMPIEZA Y RETIRO DE LOS SOBRANTES AL BANCO DE LA OBRA, EQUIPOS DE SEGURIDAD Y PROTECCIÓN Y TODO LO NECESARIO PARA SU CORRECTA INSTALACIÓN. | PZA | 8290.4 |  | USD
IE-390.7 | SUMINISTRO DE SUBESTACIÓN TIPO PEDESTAL, MARCA CONTINENTAL ELECTRIC DE 500 KVA, 13, 200V-220/127 V. C. A., CONEXIÓN DELTA-ESTRELLA, OPERACIÓN RADIAL, CON PROTOCOLO DE PRUEBAS DE ACUERDO A REQUERIMIENTOS DE C. F. E., EN LA ZONA DE INSTALACIÓN, MANIOBRAS PARA MONTAJE DE TRANSFORMADOR Y TODO LO NECESARIO PARA SU CORRECTA Y COMPLETA INSTALACIÓN, DE ACUERDO A LAS NORMAS DE APLICACIÓN DE C. F. E., EN ESTA ZONA, LIMPIEZA Y RETIRO DE LOS SOBRANTES AL BANCO DE LA OBRA, EQUIPOS DE SEGURIDAD Y PROTECCIÓN Y TODO LO NECESARIO PARA SU CORRECTA INSTALACIÓN. | PZA | 10180.25 |  | USD
IE-390.1.1 | SUMINISTRO DE SUBESTACIÓN TIPO PEDESTAL, MARCA CONTINENTAL ELECTRIC DE 45 KVA, 23, 000V-220/127 V. C. A., CONEXIÓN DELTA-ESTRELLA, OPERACIÓN RADIAL, CON PROTOCOLO DE PRUEBAS DE ACUERDO A REQUERIMIENTOS DE C. F. E., EN LA ZONA DE INSTALACIÓN, MANIOBRAS PARA MONTAJE DE TRANSFORMADOR Y TODO LO NECESARIO PARA SU CORRECTA Y COMPLETA INSTALACIÓN, DE ACUERDO A LAS NORMAS DE APLICACIÓN DE C. F. E., EN ESTA ZONA, LIMPIEZA Y RETIRO DE LOS SOBRANTES AL BANCO DE LA OBRA, EQUIPOS DE SEGURIDAD Y PROTECCIÓN Y TODO LO NECESARIO PARA SU CORRECTA INSTALACIÓN. | PZA | 4473.075 |  | USD
IE-390.2.1 | SUMINISTRO DE SUBESTACIÓN TIPO PEDESTAL, MARCA CONTINENTAL ELECTRIC DE 75 KVA, 23,000V-220/127 V. C. A., CONEXIÓN DELTA-ESTRELLA, OPERACIÓN RADIAL, CON PROTOCOLO DE PRUEBAS DE ACUERDO A REQUERIMIENTOS DE C. F. E., EN LA ZONA DE INSTALACIÓN, MANIOBRAS PARA MONTAJE DE TRANSFORMADOR Y TODO LO NECESARIO PARA SU CORRECTA Y COMPLETA INSTALACIÓN, DE ACUERDO A LAS NORMAS DE APLICACIÓN DE C. F. E., EN ESTA ZONA, LIMPIEZA Y RETIRO DE LOS SOBRANTES AL BANCO DE LA OBRA, EQUIPOS DE SEGURIDAD Y PROTECCIÓN Y TODO LO NECESARIO PARA SU CORRECTA INSTALACIÓN. | PZA | 5227.725 |  | USD
IE-390.3.1 | SUMINISTRO DE SUBESTACIÓN TIPO PEDESTAL, MARCA CONTINENTAL ELECTRIC DE 112.5 KVA, 23,000V-220/127 V. C. A., CONEXIÓN DELTA-ESTRELLA, OPERACIÓN RADIAL, CON PROTOCOLO DE PRUEBAS DE ACUERDO A REQUERIMIENTOS DE C. F. E., EN LA ZONA DE INSTALACIÓN, MANIOBRAS PARA MONTAJE DE TRANSFORMADOR Y TODO LO NECESARIO PARA SU CORRECTA Y COMPLETA INSTALACIÓN, DE ACUERDO A LAS NORMAS DE APLICACIÓN DE C. F. E., EN ESTA ZONA, LIMPIEZA Y RETIRO DE LOS SOBRANTES AL BANCO DE LA OBRA, EQUIPOS DE SEGURIDAD Y PROTECCIÓN Y TODO LO NECESARIO PARA SU CORRECTA INSTALACIÓN. | PZA | 5743.725 |  | USD
IE-390.4.1 | SUMINISTRO DE SUBESTACIÓN TIPO PEDESTAL, MARCA CONTINENTAL ELECTRIC DE 150 KVA, 23,000V-220/127 V. C. A., CONEXIÓN DELTA-ESTRELLA, OPERACIÓN RADIAL, CON PROTOCOLO DE PRUEBAS DE ACUERDO A REQUERIMIENTOS DE C. F. E., EN LA ZONA DE INSTALACIÓN, MANIOBRAS PARA MONTAJE DE TRANSFORMADOR Y TODO LO NECESARIO PARA SU CORRECTA Y COMPLETA INSTALACIÓN, DE ACUERDO A LAS NORMAS DE APLICACIÓN DE C. F. E., EN ESTA ZONA, LIMPIEZA Y RETIRO DE LOS SOBRANTES AL BANCO DE LA OBRA, EQUIPOS DE SEGURIDAD Y PROTECCIÓN Y TODO LO NECESARIO PARA SU CORRECTA INSTALACIÓN. | PZA | 6408.075 |  | USD
IE-390.5.1 | SUMINISTRO DE SUBESTACIÓN TIPO PEDESTAL, MARCA CONTINENTAL ELECTRIC DE 225 KVA, 23,000V-220/127 V. C. A., CONEXIÓN DELTA-ESTRELLA, OPERACIÓN RADIAL, CON PROTOCOLO DE PRUEBAS DE ACUERDO A REQUERIMIENTOS DE C. F. E., EN LA ZONA DE INSTALACIÓN, MANIOBRAS PARA MONTAJE DE TRANSFORMADOR Y TODO LO NECESARIO PARA SU CORRECTA Y COMPLETA INSTALACIÓN, DE ACUERDO A LAS NORMAS DE APLICACIÓN DE C. F. E., EN ESTA ZONA, LIMPIEZA Y RETIRO DE LOS SOBRANTES AL BANCO DE LA OBRA, EQUIPOS DE SEGURIDAD Y PROTECCIÓN Y TODO LO NECESARIO PARA SU CORRECTA INSTALACIÓN. | PZA | 8240.95 |  | USD
IE-390.6.1 | SUMINISTRO DE SUBESTACIÓN TIPO PEDESTAL, MARCA CONTINENTAL ELECTRIC DE 300 KVA, 23,000V-220/127 V. C. A., CONEXIÓN DELTA-ESTRELLA, OPERACIÓN RADIAL, CON PROTOCOLO DE PRUEBAS DE ACUERDO A REQUERIMIENTOS DE C. F. E., EN LA ZONA DE INSTALACIÓN, MANIOBRAS PARA MONTAJE DE TRANSFORMADOR Y TODO LO NECESARIO PARA SU CORRECTA Y COMPLETA INSTALACIÓN, DE ACUERDO A LAS NORMAS DE APLICACIÓN DE C. F. E., EN ESTA ZONA, LIMPIEZA Y RETIRO DE LOS SOBRANTES AL BANCO DE LA OBRA, EQUIPOS DE SEGURIDAD Y PROTECCIÓN Y TODO LO NECESARIO PARA SU CORRECTA INSTALACIÓN. | PZA | 8890.25 |  | USD
IE-390.7.1 | SUMINISTRO DE SUBESTACIÓN TIPO PEDESTAL, MARCA CONTINENTAL ELECTRIC DE 500 KVA, 23,00V-220/127 V. C. A., CONEXIÓN DELTA-ESTRELLA, OPERACIÓN RADIAL, CON PROTOCOLO DE PRUEBAS DE ACUERDO A REQUERIMIENTOS DE C. F. E., EN LA ZONA DE INSTALACIÓN, MANIOBRAS PARA MONTAJE DE TRANSFORMADOR Y TODO LO NECESARIO PARA SU CORRECTA Y COMPLETA INSTALACIÓN, DE ACUERDO A LAS NORMAS DE APLICACIÓN DE C. F. E., EN ESTA ZONA, LIMPIEZA Y RETIRO DE LOS SOBRANTES AL BANCO DE LA OBRA, EQUIPOS DE SEGURIDAD Y PROTECCIÓN Y TODO LO NECESARIO PARA SU CORRECTA INSTALACIÓN. | PZA | 11328.35 |  | USD
IE-390.8 | INSTALACION DE SUBESTACIÓN TIPO PEDESTAL, MARCA CONTINENTAL ELECTRIC DE (45 KVA-500KVA 13, 200V-220/127 V. C. A.,) (45KVA-500KVA 23,00V-220/127 V.C.A) CONEXIÓN DELTA-ESTRELLA, OPERACIÓN RADIAL, CON PROTOCOLO DE PRUEBAS DE ACUERDO A REQUERIMIENTOS DE C. F. E., EN LA ZONA DE INSTALACIÓN, MANIOBRAS PARA MONTAJE DE TRANSFORMADOR Y TODO LO NECESARIO PARA SU CORRECTA Y COMPLETA INSTALACIÓN, DE ACUERDO A LAS NORMAS DE APLICACIÓN DE C. F. E., EN ESTA ZONA, LIMPIEZA Y RETIRO DE LOS SOBRANTES AL BANCO DE LA OBRA, EQUIPOS DE SEGURIDAD Y PROTECCIÓN Y TODO LO NECESARIO PARA SU CORRECTA INSTALACIÓN. | PZA | 4470.7634 |  | MXN
IE-390.9 | FLETE A CUALQUIER PUNTO DE LA REPUBLICA DE SUBESTACIÓN TIPO PEDESTAL, MARCA CONTINENTAL ELECTRIC DE (45 KVA-500KVA 13, 200V-220/127 V. C. A.,) (45KVA-500KVA 23,00V-220/127 V.C.A) CONEXIÓN DELTA-ESTRELLA, OPERACIÓN RADIAL, CON PROTOCOLO DE PRUEBAS DE ACUERDO A REQUERIMIENTOS DE C. F. E., EN LA ZONA DE INSTALACIÓN, FLETE Y TODO LO NECESARIO PARA SU CORRECTA Y COMPLETA INSTALACIÓN, | SERVICIO | 1612.5 |  | MXN
IE-394 | SUMINISTRO E INSTALACIÓN DE TERMINAL PREMOLDEADA PARA 25 KV, CAL. 1/0 AWG, CON BOTA TERMOCONTRACTIL, INCLUYE LIMPIEZA DEL ÁREA DE TRABAJO Y RETIRO DE LOS SOBRANTES AL BANCO DE LA OBRA, EQUIPOS DE SEGURIDAD Y PROTECCIÓN Y TODO LO NECESARIO PARA SU CORRECTA INSTALACIÓN. | PZA | 1685.7554 |  | MXN
IE-395 | SUMINISTRO Y COLOCACIÓN DE TRANSFORMADOR DE 120/220-24 VCA, 40 VA, MODELO: TT-104, MARCA BELIMO O DE EQUIVALENTE CALIDAD, INCLUYE: CARGO DIRECTO POR EL COSTO DE MANO DE OBRA Y MATERIALES REQUERIDOS, FLETE A OBRA, ACARREO, FIJACIÓN, NIVELACIÓN, IDENTIFICACIÓN, VERIFICACIÓN Y CONEXIÓN DE CONDUCTORES ELÉCTRICOS, PRUEBAS DE OPERACIÓN, BALANCEO DEL SISTEMA DE CONTROL EN GENERAL, AJUSTES NECESARIOS, LIMPIEZA Y RETIRO DE SOBRANTES FUERA DE OBRA, EQUIPO DE SEGURIDAD, INSTALACIONES ESPECÍFICAS, DEPRECIACIÓN Y DEMÁS CARGOS DERIVADOS DEL USO DE EQUIPO Y HERRAMIENTA, EN CUALQUIER NIVEL. P. U. O. T. | PZA | 20828.285 |  | MXN
IE-396 | SUMINISTRO E INSTALACIÓN DE REGISTRO PREFABRICADO DE MEDIA TENSIÓN EN BANQUETA TIPO 3, DE 1.16 X 1.16 X 1.16 MTS., INCLUYE ARO Y TAPA 84B DE HIERRO FUNDIDO SIN PROTOCOLO, MATERIALES, MANO DE OBRA, EQUIPO DE SEGURIDAD Y PROTECCIÓN Y TODO LO NECESARIO PARA SU CORRECTA INSTALACIÓN. | PZA | 4433.6456 |  | MXN
IE-397 | SUMINISTRO E INSTALACIÓN DE TAPA Y ARO DE FOFO NO. 84 SEGÚN ESPECIFICACIONES Y NORMAS DE C. F. E INCLUYE SUMINISTRO, INSTALACIÓN, PRUEBAS FINALES, LIMPIEZA DEL ÁREA DE TRABAJO Y RETIRO DE LOS MATERIALES SOBRANTES FUERA DE LA OBRA CON TIRO LIBRE, ASÍ COMO LAS MANIOBRAS NECESARIAS PARA SU CORRECTA INSTALACIÓN | PZA | 5575.9859 |  | MXN
IE-398 | SUMINISTRO E INSTALACIÓN DE TERMINAL POTENCIA QT-11 15 KV, INCLUYE: SUMINISTRO Y COLOCACIÓN, CONEXIÓN, MANIOBRAS Y PRUEBAS NECESARIAS PARA SU INSTALACIÓN. | PZA | 3957.3802 |  | MXN
IE-399 | SUMINISTRO E INSTALACIÓN DE TERMINAL TIPO INSERTO, CLASE 25 KV, OPERACIÓN CON CARGA DE 200 AMPERES, TIPO GOE2, Y FUSIBLE (CODOS OPERACIÓN CON CARGA CON FUSIBLE) MANO DE OBRA CALIFICADA, HERRAMIENTA, LIMPIEZA DEL ÁREA DE TRABAJO Y RETIRO DE LOS SOBRANTES AL BANCO DE LA OBRA, EQUIPOS DE SEGURIDAD Y PROTECCIÓN Y TODO LO NECESARIO PARA SU CORRECTA INSTALACIÓN. | M | 873.4567 |  | MXN
IE-406 | SUMINISTRO E INSTALACIÓN DE VARILLA COOPERWELD DE 5/8" DE DIÁMETRO Y 3.00 M DE LARGO. INCLUYE: CONECTOR MECÁNICO MARCA BURNDY CATALOGO GK644C PARA CABLE CALIBRE 8-4 AWG, PARA ATERRIZAR APARTARAYOS, FIJACIÓN, MATERIAL, MANO DE OBRA, HERRAMIENTA, ACARREOS, DESPERDICIOS, LIMPIEZA, EQUIPOS DE SEGURIDAD, PROTECCIÓN Y TODO LO NECESARIO PARA SU CORRECTA OPERACIÓN. | PZA | 1129.1453 |  | MXN
IE-406.1 | MANIOBRAS DE IZAJE Y ARRASTE EN AZOTEA PARA PLANTA DE EMERGENCIA Y TRANSFORMADOR HASTA 15 MTS DE ALTURA, INCLUYE, EQUIPO, MANO DE OBRA, SEÑALIZACIONES DE PRECAUCIÓN, MANO DE OBRA Y TODO LO NECESARIO PARA SU CORRECTA EJECUCIÓN | SERVICIO | 10618.8561 |  | MXN
J07 | SISTEMA DE TIERRAS |  |  | 2
IE-407 | SUMINISTRO E INSTALACIÓN DE BARRA DE COBRE DE 12X6 CM DE 1/4 DE ESPESOR MONTADA SOBRE SILLETAS CON AISLADORES TIPO BARRIL CAP. 50 K OHMS INCLUYE SUMINISTRO, HERRAMIENTAS PARA SU INSTALACIÓN, LIMPIEZA DEL ÁREA DE TRABAJO Y RETIRO DE LOS MATERIALES SOBRANTES A TIRO LIBRE ASÍ LAS COMO MANIOBRAS NECESARIAS PARA SU CORRECTA TERMINACIÓN | PZA | 2024.147 |  | MXN
IE-408 | SUMINISTRO E INSTALACIÓN DE BARRA DE COBRE ELECTROLÍTICO DE 1/4"X4"X12" CON DOS AISLADORES MOLDEADOS EN POLIÉSTER REFORZADO CON FIBRA DE VIDRIO CATALOGO P 500 A 21 MARCA PROEESA, CON SOPORTE TIPO OMEGA HECHO A BASE DE SOLERA DE 1"X1/8" FIJO EN MURO O BAJO PISO FALSO INCLUYE: SUMINISTRO Y COLOCACIÓN, MANIOBRAS Y TODO LO NECESARIO PARA SU INSTALACIÓN. | PZA | 1347.184 |  | MXN
IE-409 | SUMINISTRO E INSTALACIÓN DE CONECTOR BIPARTIDO, MCA. AMESA PARA CALIBRE 4/0 INCLUYE: SUMINISTRO E INSTALACIÓN, CORTES, DESPERDICIOS, LIMPIEZA DEL ÁREA DE TRABAJO Y RETIRO DE LOS MATERIALES SOBRANTES FUERA DE LA OBRA CON TIRO LIBRE, ASÍ COMO LAS MANIOBRAS PARA SU CORRECTA TERMINACIÓN. | PZA | 740.217 |  | MXN
IE-410 | SUMINISTRO E INSTALACIÓN DE DESCONECTADOR DE TIERRA CAT C-303-X, INCLUYE: SUMINISTRO E INSTALACIÓN, CORTES, DESPERDICIOS, LIMPIEZA DEL ÁREA DE TRABAJO Y RETIRO DE LOS MATERIALES SOBRANTES FUERA DE LA OBRA CON TIRO LIBRE, ASÍ COMO LAS MANIOBRAS NECESARIAS PARA SU CORRECTA TERMINACIÓN. | PZA | 449.6069 |  | MXN
IE-411 | SUMINISTRO E INSTALACIÓN DE MOLDE PARA CONEXIÓN SOLDABLE TIPO "PC" CATALOGO PCC-2C1E MARCA CADWELLD INCLUYE: SUMINISTRO Y COLOCACIÓN, MANIOBRAS Y TODO LO NECESARIO PARA SU INSTALACIÓN. | PZA | 3170.4773 |  | MXN
IE-412 | SUMINISTRO E INSTALACIÓN DE MOLDE PARA CONEXIÓN SOLDABLE TIPO "TA" CATALOGO TAC-2C1V MARCA CADWELLD INCLUYE: SUMINISTRO Y COLOCACIÓN, MANIOBRAS Y TODO LO NECESARIO PARA SU INSTALACIÓN. | PZA | 1514.4392 |  | MXN
IE-413 | SUMINISTRO E INSTALACIÓN DE PUNTA MACIZA COBRE CROM 30 CM CAT C-79, INCLUYE: SUMINISTRO E INSTALACIÓN, CORTES, DESPERDICIOS, LIMPIEZA DEL ÁREA DE TRABAJO Y RETIRO DE LOS MATERIALES SOBRANTES FUERA DE LA OBRA CON TIRO LIBRE, ASÍ COMO LAS MANIOBRAS NECESARIAS PARA SU CORRECTA TERMINACIÓN. | PZA | 447.2161 |  | MXN
IE-414 | SUMINISTRO E INSTALACIÓN DE REHILETE DE 1/2 PARA SISTEMA DE TIERRAS FÍSICAS, INCLUYE: SUMINISTRO, COLOCACIÓN, CONECTOR A CABLE, ADECUACIÓN DEL ÁREA, RETIRO DE LOS MATERIALES SOBRANTES FUERA DE LA OBRA CON TIRO LIBRE, ASÍ COMO LAS MANIOBRAS NECESARIAS PARA SU CORRECTA TERMINACIÓN. | PZA | 1406.495 |  | MXN
IE-415 | SUMINISTRO E INSTALACIÓN DE REHILETE PARA TIERRA CAT C-138, INCLUYE: SUMINISTRO E INSTALACIÓN, CORTES, DESPERDICIOS, LIMPIEZA DEL ÁREA DE TRABAJO Y RETIRO DE LOS MATERIALES SOBRANTES FUERA DE LA OBRA CON TIRO LIBRE, ASÍ COMO LAS MANIOBRAS NECESARIAS PARA SU CORRECTA TERMINACIÓN. | PZA | 1406.495 |  | MXN
IE-416 | SE REALIZARÁ MANTENIMIENTO PREVENTIVO O CORRECTIVO AL SISTEMA DE TIERRA FÍSICA EXISTENTE, EL CONCEPTO INCLUYE, LIMPIEZA GENERAL DE CONEXIONES, SUSTITUCIÓN DE CONECTORES Y EN ALGUNOS CASOS SUSTITUCIÓN DE ELECTRODOS COPPERWELD, ETC. MANO DE OBRA CALIFICADA, HERRAMIENTA, EQUIPO DE SEGURIDAD Y PROTECCIÓN Y TODO LO NECESARIO PARA SU CORRECTA OPERACIÓN. | PZA | 2659.1852 |  | MXN
IE-417 | SUMINISTRO DE LIMADURA DE COBRE, INCLUYE, MCA. AMESA HERRAMIENTAS PARA SU INSTALACIÓN, LIMPIEZA DEL ÁREA DE TRABAJO Y RETIRO DE LOS MATERIALES SOBRANTES A TIRO LIBRE ASÍ LAS COMO MANIOBRAS NECESARIAS PARA SU CORRECTA TERMINACIÓN | KG | 295.7659 |  | MXN
IE-418 | SUMINISTRO DE ELECTROLITO LIQUIDO MCA. AMESA INCLUYE HERRAMIENTAS PARA SU INSTALACIÓN, LIMPIEZA DEL ÁREA DE TRABAJO Y RETIRO DE LOS MATERIALES SOBRANTES A TIRO LIBRE ASÍ LAS COMO MANIOBRAS NECESARIAS PARA SU CORRECTA TERMINACIÓN | KG | 191.6055 |  | MXN
IE-419 | SUMINISTRO DE CARBÓN MINERAL EN GRANO MEDIANO. MCA. AMESA INCLUYE HERRAMIENTAS PARA SU INSTALACIÓN, LIMPIEZA DEL ÁREA DE TRABAJO Y RETIRO DE LOS MATERIALES SOBRANTES A TIRO LIBRE ASÍ LAS COMO MANIOBRAS NECESARIAS PARA SU CORRECTA TERMINACIÓN | KG | 639.3223 |  | MXN
IE-420 | SUMINISTRO DE COMPUESTO QUÍMICO GEM, MCA. AMESA INCLUYE HERRAMIENTAS PARA SU INSTALACIÓN, LIMPIEZA DEL ÁREA DE TRABAJO Y RETIRO DE LOS MATERIALES SOBRANTES A TIRO LIBRE ASÍ LAS COMO MANIOBRAS NECESARIAS PARA SU CORRECTA TERMINACIÓN | BULTOS | 814.406 |  | MXN
IE-421 | SUMINISTRO E INSTALACIÓN DE ZAPATA TERMINAL, PARA CONECTAR CABLE DE COBRE A SUPERFICIE PLANA, TIPO KA, CATALOGO KA25, MARCA BURNDY, PARA CABLE CALIBRE 4 A 1/0 AWG. (UNO PARA CADA TABLERO O GABINETE), EQUIPOS DE SEGURIDAD Y PROTECCIÓN Y TODO LO NECESARIO PARA SU CORRECTA INSTALACIÓN. | PZA | 192.3451 |  | MXN
IE-422 | SUMINISTRO E INSTALACIÓN DE VARILLA COPER WELD DE 5/8"X3.05MTS CON CONECTOR DE BRONCE TIPO ABRAZADERA PARA VARILLA INCLUYE: REGISTRO DE 20X20CM HECHO DE FIERRO ÁNGULO DE 3/4"X1/8" CON SOLERA DE 3/4"X1/8" TIPO REJILLA IRVING, SUMINISTRO E INSTALACIÓN, DESPERDICIOS, PRUEBAS FINALES, LIMPIEZA DEL ÁREA DE TRABAJO Y RETIRO DE LOS MATERIALES SOBRANTES FUERA DE LA OBRA CON TIRO LIBRE, ASÍ COMO LAS MANIOBRAS NECESARIAS PARA SU CORRECTA TERMINACIÓN. | PZA | 1118.4101 |  | MXN
IE-423 | SUMINISTRO E INSTALACIÓN DE ZAPATA MECÁNICA P/CABLE 3/0, INCLUYE: SUMINISTRO Y COLOCACIÓN, MANO DE OBRA, AJUSTES, PROTECCIÓN Y LIMPIEZA DE LOS MATERIALES SOBRANTES FUERA DE OBRA CON TIRO LIBRE, ASÍ COMO LAS MANIOBRAS NECESARIAS PARA SU CORRECTA TERMINACIÓN.. | PZA | 166.0881 |  | MXN
IE-424 | SUMINISTRO E INSTALACIÓN DE ZAPATA PONCHABLE CAL, 2 CAT. YA2C INCLUYE: SUMINISTRO E INSTALACIÓN, DESPERDICIOS, PRUEBAS FINALES, LIMPIEZA DEL ÁREA DE TRABAJO Y RETIRO DE LOS MATERIALES SOBRANTES FUERA DE LA OBRA CON TIRO LIBRE, ASÍ COMO LAS MANIOBRAS NECESARIAS PARA SU CORRECTA TERMINACIÓN. | PZA | 102.2488 |  | MXN
IE-425 | SUMINISTRO E INSTALACIÓN DE ZAPATA PONCHABLE PARA CONDUCTOR CAL. 10 INCLUYE: SUMINISTRO E INSTALACIÓN, LIMPIEZA DEL ÁREA DE TRABAJO Y RETIRO DE LOS MATERIALES SOBRANTES FUERA DE LA OBRA CON TIRO LIBRE, ASÍ COMO LAS MANIOBRAS NECESARIAS PARA SU CORRECTA TERMINACIÓN | PZA | 53.9179 |  | MXN
IE-426 | SUMINISTRO E INSTALACIÓN DE ZAPATA TERMINAL DE ALUMINIO DE ALTA CONDUCTIVIDAD Y ELECTROESTAÑADAS CATALOGO YA2C-L4, CAL. 2 MARCA BURNDY INCLUYE: SUMINISTRO E INSTALACIÓN, PRUEBAS FINALES, LIMPIEZA DEL ÁREA DE TRABAJO Y RETIRO DE LOS MATERIALES SOBRANTES FUERA DE LA OBRA CON TIRO LIBRE, ASÍ COMO LAS MANIOBRAS NECESARIAS PARA SU CORRECTA TERMINACIÓN. | PZA | 141.2776 |  | MXN
IE-427 | SUMINISTRO E INSTALACIÓN DE ZAPATA TERMINAL DE ALUMINIO DE ALTA CONDUCTIVIDAD Y ELECTROESTAÑADAS CATALOGO ZMS 14-2 MARCA PROEESA INCLUYE: SUMINISTRO E INSTALACIÓN, PRUEBAS FINALES, LIMPIEZA DEL ÁREA DE TRABAJO Y RETIRO DE LOS MATERIALES SOBRANTES FUERA DE LA OBRA CON TIRO LIBRE, ASÍ COMO LAS MANIOBRAS NECESARIAS PARA SU CORRECTA TERMINACIÓN. | PZA | 114.9093 |  | MXN
IE-428 | SUMINISTRO E INSTALACIÓN DE ZAPATA TERMINAL DE ALUMINIO DE ALTA CONDUCTIVIDAD Y ELECTROESTAÑADAS CATALOGO ZMS 14-6 MARCA PROEESA INCLUYE: SUMINISTRO E INSTALACIÓN, PRUEBAS FINALES, LIMPIEZA DEL ÁREA DE TRABAJO Y RETIRO DE LOS MATERIALES SOBRANTES FUERA DE LA OBRA CON TIRO LIBRE, ASÍ COMO LAS MANIOBRAS NECESARIAS PARA SU CORRECTA TERMINACIÓN. | PZA | 135.1673 |  | MXN
IE-429 | SUMINISTRO E INSTALACIÓN DE ZAPATA TERMINAL INSTALADA EN INTERRUPTOR GENERAL Y TABLERO "G", PARA CONECTAR CABLE DE COBRE A SUPERFICIE PLANA, TIPO KA, CATALOGO KA4C, MARCA BURNDY, PARA CABLE CALIBRE 8 A 4 AWG. (DOS PARA CADA TABLERO), EQUIPOS DE SEGURIDAD Y PROTECCIÓN Y TODO LO NECESARIO PARA SU CORRECTA INSTALACIÓN. | PZA | 164.365 |  | MXN
IE-430 | SUMINISTRO E INSTALACIÓN DE ZAPATA TERMINAL PARA CONECTAR CABLE DE COBRE A SUPERFICIE PLANA TIPO QA CATALOGO QA28-2N MARCA BURNDY INCLUYE: SUMINISTRO E INSTALACIÓN, PRUEBAS FINALES, LIMPIEZA DEL ÁREA DE TRABAJO Y RETIRO DE LOS MATERIALES SOBRANTES FUERA DE LA OBRA CON TIRO LIBRE, ASÍ COMO LAS MANIOBRAS NECESARIAS PARA SU CORRECTA TERMINACIÓN. | PZA | 141.2776 |  | MXN
IE-431 | SUMINISTRO E INSTALACIÓN DE ZAPATA TERMINAL PARA CONECTAR CABLE DE COBRE A SUPERFICIE PLANA, TIPO QA, CATALOGO QA1C-B, MARCA BURNDY, PARA CABLE CALIBRE 4 A 2 AWG. EQUIPOS DE SEGURIDAD Y PROTECCIÓN Y TODO LO NECESARIO PARA SU CORRECTA INSTALACIÓN. | PZA | 48.6552 |  | MXN
IE-432 | SUMINISTRO E INSTALACIÓN DE ZAPATA TERMINAL PARA CONECTAR CABLE DE COBRE A SUPERFICIE PLANA, TIPO QA, CATALOGO QA26-B, MARCA BURNDY, PARA CABLE CALIBRE 1/0 A 2/0 AWG. EQUIPOS DE SEGURIDAD Y PROTECCIÓN Y TODO LO NECESARIO PARA SU CORRECTA INSTALACIÓN. | PZA | 167.7331 |  | MXN
IE-433 | SUMINISTRO E INSTALACIÓN DE ZAPATA TERMINAL PARA CONECTAR CABLE DE COBRE A SUPERFICIE PLANA, TIPO QA, CATALOGO QA8C-B, MARCA BURNDY, PARA CABLE CALIBRE 12 A 8 AWG, EQUIPOS DE SEGURIDAD Y PROTECCIÓN Y TODO LO NECESARIO PARA SU CORRECTA INSTALACIÓN. | PZA | 36.6735 |  | MXN
IE-434 | SUMINISTRO E INSTALACIÓN DE VARILLA ROSCADA DE 1/4 POR 3.00 METROS. MCA. CLEVIS INCLUYE CORTES, HERRAJES, HERRAMIENTAS PARA SU INSTALACIÓN, LIMPIEZA DEL ÁREA DE TRABAJO Y RETIRO DE LOS MATERIALES SOBRANTES A TIRO LIBRE ASÍ LAS COMO MANIOBRAS NECESARIAS PARA SU CORRECTA TERMINACIÓN | PZA | 71.4922 |  | MXN
IE-435 | SUMINISTRO E INSTALACIÓN DE ZAPATA PONCHABLE PARA CALIBRE 2/0, INCLUYE: SUMINISTRO, COLOCACIÓN, PRUEBAS, LIMPIEZA DEL ÁREA DE TRABAJO Y RETIRO DE LOS MATERIALES SOBRANTES FUERA DE OBRA, ASÍ COMO LAS MANIOBRAS NECESARIAS PARA SU CORRECTA TERMINACIÓN. | PZA | 129.2589 |  | MXN
J08 | EQUIPO DE PROTECCIÓN, CONTROL Y DISTRIBUCIÓN |  |  | 2
IE-436 | SUMINISTRO E INSTALACIÓN DE ARRANCADOR MARCA SQUARE D, NEMA-1 CLASE 8536 SAG-1, TIPO E.T. CON VALOR DE AJUSTE B-2.40, 3F, 4H -220 VOLTS, PARA LAS BOMBAS DE AGUA HELADA (BAH) DEL AIRE, EL CONCEPTO INCLUYE: CONEXIÓN, IDENTIFICACIÓN, LIMPIEZA, MANO DE OBRA CALIFICADA, PRUEBAS DE FUNCIONAMIENTO, HERRAMIENTA, EQUIPOS DE SEGURIDAD Y PROTECCIÓN Y TODO LO NECESARIO PARA SU CORRECTA INSTALACIÓN. | PZA | 5006.8159 |  | MXN
IE-437 | COLOCACIÓN DE INTERRUPTOR DE SEGURIDAD 3 X 250 A., INCLUYE: INSTALACIÓN, PRUEBAS, LIMPIEZA DEL ÁREA DE TRABAJO Y RETIRO DE LOS MATERIALES SOBRANTES FUERA DE OBRA, ASÍ COMO LAS MANIOBRAS NECESARIAS PARA SU CORRECTA TERMINACIÓN. | PZA | 7091.8173 |  | MXN
IE-438 | SUMINISTRO E INSTALACIÓN DE CONTACTOR MAGNÉTICO CLASE 8903 TIPO "S" CATALOGO SPG2-V03 EN CAJA NEMA 1 CON KIT PARA TIERRA FÍSICA CATALOGO PK3GTA1 MARCA SQUARE´D | PZA | 8625.4917 |  | MXN
IE-438.1 | SUMINISTRO E INSTALACIÓN DE CONTACTOR MAGNÉTICO CLASE 8903 TIPO "S" CATALOGO SQG2-V03 EN CAJA NEMA 1 CON KIT PARA TIERRA FÍSICA CATALOGO PK3GTA1 MARCA SQUARE´D | PZA | 12095.1916 |  | MXN
IE-439 | SUMINISTRO E INSTALACIÓN DE GABINETE FAL FA100 MCA. SQUARE´D, INCLUYE: SUMINISTRO E INSTALACIÓN, PRUEBAS, LIMPIEZA DEL ÁREA DE TRABAJO Y RETIRO DE LOS MATERIALES SOBRANTES FUERA DE OBRA, ASÍ COMO LAS MANIOBRAS NECESARIAS PARA SU CORRECTA TERMINACIÓN. | PZA | 2230.918 |  | MXN
IE-440 | SUMINISTRO E INSTALACIÓN DE GABINETE KAL 225 A, INCLUYE: SUMINISTRO E INSTALACIÓN, PRUEBAS, LIMPIEZA DEL ÁREA DE TRABAJO Y RETIRO DE LOS MATERIALES SOBRANTES FUERA DE OBRA, ASÍ COMO LAS MANIOBRAS NECESARIAS PARA SU CORRECTA TERMINACIÓN. | PZA | 3950.9702 |  | MXN
IE-441 | SUMINISTRO E INSTALACIÓN DE GABINETE NEMA 12 MA (KAL 600), INCLUYE: SUMINISTRO E INSTALACIÓN, PRUEBAS, LIMPIEZA DEL ÁREA DE TRABAJO Y RETIRO DE LOS MATERIALES SOBRANTES FUERA DE OBRA, ASÍ COMO LAS MANIOBRAS NECESARIAS PARA SU CORRECTA TERMINACIÓN. | PZA | 8008.3129 |  | MXN
IE-442 | SUMINISTRO E INSTALACIÓN DE INTERRUPTOR DE SEG SQ'D DT 3 X 100 AMP, INCLUYE: SUMINISTRO E INSTALACIÓN, PRUEBAS FINALES, LIMPIEZA DEL ÁREA DE TRABAJO Y RETIRO DE LOS MATERIALES SOBRANTES FUERA DE LA OBRA CON TIRO LIBRE, ASÍ COMO LAS MANIOBRAS NECESARIAS PARA SU CORRECTA TERMINACIÓN. | PZA | 10128.4693 |  | MXN
IE-443 | SUMINISTRO E INSTALACIÓN DE INTERRUPTOR DE SEGURIDAD SIN PORTA FUSIBLE CLASE 3140 DE 3 POLOS 600 VOLTS CATALOGO DTU362 MARCA SQUARE´D | PZA | 12738.1655 |  | MXN
IE-444 | SUMINISTRO E INSTALACIÓN DE INTERRUPTOR DE SEGURIDAD SERVICIO GENERAL CLASE 3130 SIN PORTA FUSIBLE DE 2P-30AMP NEMA 3R CATALOGO DU221RB CON KIT PARA TIERRA FÍSICA CATALOGO PK3GTA1 MARCA SQUARE´D | PZA | 905.6984 |  | MXN
IE-445 | SUMINISTRO E INSTALACIÓN DE INTERRUPTOR DE SEGURIDAD SERVICIO GENERAL CLASE 3130 SIN PORTA FUSIBLE DE 3P-30AMP NEMA 3R CATALOGO DU321RB CON KIT PARA TIERRA FÍSICA CATALOGO PK3GTA1 MARCA SQUARE´D | PZA | 1736.5203 |  | MXN
IE-445.1 | SUMINISTRO E INSTALACIÓN DE INTERRUPTOR DE SEGURIDAD SERVICIO GENERAL CLASE 3130 SIN PORTA FUSIBLE DE 3P-60AMP NEMA 3R CATALOGO DU322RB CON KIT PARA TIERRA FÍSICA CATALOGO PK3GTA1 MARCA SQUARE´D | PZA | 3750.8545 |  | MXN
IE-446 | SUMINISTRO E INSTALACIÓN DE INTERRUPTOR DE SEGURIDAD TIPO CUCHILLAS, COMO MEDIO DE DESCONEXIÓN PARA EQUIPO DE BOMBEO EN INTERIOR SIN PORTAFUSIBLES, SERVICIO LIGERO, GABINETE NEMA 1 PARA INTERIOR, MARCA SQUARE D CATALOGO DU321N, 3 POLOS, 30 AMPERES, 240 VCA, EL CONCEPTO INCLUYE, COLOCACIÓN, FIJACIÓN, PEINADO DE CABLES CON CINTURÓN SUJETA CABLES DE PLÁSTICO DE 3 MM DE ANCHO Y 10.2 MM DE LONGITUD DE LA MARCA LEGRAND, ROTULACIÓN DE EQUIPO Y MEDIO DE DESCONEXIÓN, SUMINISTRO Y COLOCACIÓN DE CANDADO, MANO DE OBRA CALIFICADA, HERRAMIENTA, EQUIPOS DE SEGURIDAD Y PROTECCIÓN Y TODO LO NECESARIO PARA SU CORRECTA INSTALACIÓN. | PZA | 1173.7027 |  | MXN
IE-447 | SUMINISTRO E INSTALACIÓN DE INTERRUPTOR DE SEGURIDAD TIPO CUCHILLAS, COMO MEDIO DE DESCONEXIÓN PARA EQUIPOS DE A. A. EN EXTERIOR CON PORTAFUSIBLES, SERVICIO LIGERO, GABINETE NEMA 3R PARA INTEMPERIE, MARCA SQUARE D CATALOGO D322NRB, 3 POLOS, 100 AMPERES, 240 VCA, EL CONCEPTO INCLUYE, COLOCACIÓN, FIJACIÓN, PEINADO DE CABLES CON CINTURÓN SUJETA CABLES DE PLÁSTICO DE 3 MM DE ANCHO Y 10.2 MM DE LONGITUD DE LA MARCA LEGRAND, ROTULACIÓN DE EQUIPO Y MEDIO DE DESCONEXIÓN, SUMINISTRO Y COLOCACIÓN DE CANDADO, MANO DE OBRA CALIFICADA, HERRAMIENTA, EQUIPOS DE SEGURIDAD Y PROTECCIÓN Y TODO LO NECESARIO PARA SU CORRECTA INSTALACIÓN. | PZA | 2627.3812 |  | MXN
IE-448 | SUMINISTRO E INSTALACIÓN DE INTERRUPTOR DE SEGURIDAD TIPO CUCHILLAS COMO MEDIO DE DESCONEXIÓN PARA EQUIPOS DE A. A. EN INTERIOR CON PORTAFUSIBLES, SERVICIO LIGERO, GABINETE NEMA 1 USOS GENERALES, MARCA SQUARE D CATALOGO D221N, 2 POLOS, 30 AMPERES, 240 VCA, EL CONCEPTO INCLUYE, COLOCACIÓN, FIJACIÓN, PEINADO DE CABLES CON CINTURÓN SUJETA CABLES DE PLÁSTICO DE 3 MM DE ANCHO Y 10.2 MM DE LONGITUD DE LA MARCA LEGRAND, ROTULACIÓN DE EQUIPO Y MEDIO DE DESCONEXIÓN, SUMINISTRO Y COLOCACIÓN DE CANDADO, MANO DE OBRA CALIFICADA, HERRAMIENTA, EQUIPOS DE SEGURIDAD Y PROTECCIÓN Y TODO LO NECESARIO PARA SU CORRECTA INSTALACIÓN. | PZA | 1216.7524 |  | MXN
IE-449 | SUMINISTRO E INSTALACIÓN DE INTERRUPTOR DE SEGURIDAD TIPO CUCHILLAS COMO MEDIO DE DESCONEXIÓN PARA ANUNCIOS LUMINOSOS INSTALADO EN INTERIOR, SERVICIO LIGERO, GABINETE NEMA 1 USOS GENERALES, MARCA SQUARE D CATALOGO D221N, 2 POLOS, 30 AMPERES, 240 VCA, EL CONCEPTO INCLUYE, COLOCACIÓN, FIJACIÓN, PEINADO DE CABLES CON CINTURÓN SUJETA CABLES DE PLÁSTICO DE 3 MM DE ANCHO Y 10.2 MM DE LONGITUD DE LA MARCA LEGRAND, ROTULACIÓN DE EQUIPO Y MEDIO DE DESCONEXIÓN, SUMINISTRO Y COLOCACIÓN DE CANDADO, MANO DE OBRA CALIFICADA, HERRAMIENTA, EQUIPOS DE SEGURIDAD Y PROTECCIÓN Y TODO LO NECESARIO PARA SU CORRECTA INSTALACIÓN. | PZA | 1150.1267 |  | MXN
IE-450 | SUMINISTRO Y CONEXIÓN DE INTERRUPTOR DE SEGURIDAD TIPO CUCHILLAS DE 3P-30 AMPS, MARCA SQUARE'D EN GABINETE NEMA 1, CAT. DU321, INCLUYE: FIJACIÓN, MATERIAL, MANO DE OBRA, HERRAMIENTA, EQUIPO, ANDAMIOS, ACARREOS, DESPERDICIOS, LIMPIEZA, EQUIPOS DE SEGURIDAD Y PROTECCIÓN Y TODO LO NECESARIO PARA SU CORRECTA INSTALACIÓN. SE DEBERÁ CANCELAR UNA DE LAS FASES. | PZA | 999.7051 |  | MXN
IE-451 | SUMINISTRO E INSTALACIÓN DE INTERRUPTOR DE SEGURIDAD TIPO CUCHILLAS COMO MEDIO DE DESCONEXIÓN PARA TABLERO REGULADO RS INSTALADOS EN INTERIOR, SERVICIO LIGERO, GABINETE NEMA 1 USOS GENERALES, MARCA SQUARE D CATALOGO DUT363, 3 POLOS, DOBLE TIRO 100AMPERES, 240 VCA SIN PORTAFUSIBLES, EL CONCEPTO INCLUYE, COLOCACIÓN, FIJACIÓN, PEINADO DE CABLES CON CINTURÓN SUJETA CABLES DE PLÁSTICO DE 3 MM DE ANCHO Y 10.2 MM DE LONGITUD DE LA MARCA LEGRAND, ROTULACIÓN DE EQUIPO Y MEDIO DE DESCONEXIÓN, SUMINISTRO Y COLOCACIÓN DE CANDADO, MANO DE OBRA CALIFICADA, HERRAMIENTA, EQUIPOS DE SEGURIDAD Y PROTECCIÓN Y TODO LO NECESARIO PARA SU CORRECTA INSTALACIÓN. | PZA | 16170.1086 |  | MXN
IE-452 | SUMINISTRO E INSTALACIÓN DE INTERRUPTOR SEGURIDAD 3X60 A. NEMA 3R, INCLUYE: SUMINISTRO E INSTALACIÓN, PRUEBAS, LIMPIEZA DEL ÁREA DE TRABAJO Y RETIRO DE LOS MATERIALES SOBRANTES FUERA DE OBRA, ASÍ COMO LAS MANIOBRAS NECESARIAS PARA SU CORRECTA TERMINACIÓN. | PZA | 3256.2343 |  | MXN
IE-453 | SUMINISTRO E INSTALACIÓN DE INTERRUPTOR SEGURIDAD SQ. 3 X 200 AMP. INCLUYE: SUMINISTRO E INSTALACIÓN, PRUEBAS FINALES, LIMPIEZA DEL ÁREA DE TRABAJO Y RETIRO DE LOS MATERIALES SOBRANTES FUERA DE LA OBRA CON TIRO LIBRE, ASÍ COMO LAS MANIOBRAS NECESARIAS PARA SU CORRECTA TERMINACIÓN. | PZA | 10024.1638 |  | MXN
IE-454 | SUMINISTRO E INSTALACIÓN DE INTERRUPTOR SEGURIDAD SQ. 3 X 400 AMP. INCLUYE: SUMINISTRO E INSTALACIÓN, PRUEBAS FINALES, LIMPIEZA DEL ÁREA DE TRABAJO Y RETIRO DE LOS MATERIALES SOBRANTES FUERA DE LA OBRA CON TIRO LIBRE, ASÍ COMO LAS MANIOBRAS NECESARIAS PARA SU CORRECTA TERMINACIÓN. | PZA | 25065.07 |  | MXN
IE-455 | SUMINISTRO E INSTALACIÓN DE INTERRUPTOR SEGURIDAD SQ. 3 X 500 AMP. INCLUYE: SUMINISTRO E INSTALACIÓN, PRUEBAS FINALES, LIMPIEZA DEL ÁREA DE TRABAJO Y RETIRO DE LOS MATERIALES SOBRANTES FUERA DE LA OBRA CON TIRO LIBRE, ASÍ COMO LAS MANIOBRAS NECESARIAS PARA SU CORRECTA TERMINACIÓN. | PZA | 39252.1264 |  | MXN
IE-456 | SUMINISTRO E INSTALACIÓN DE INTERRUPTOR SEGURIDAD SQ. DT 3 X 200 AMP. CON 6 FUSIBLES DE 200AMP; INCLUYE: SUMINISTRO E INSTALACIÓN, PRUEBAS FINALES, LIMPIEZA DEL ÁREA DE TRABAJO Y RETIRO DE LOS MATERIALES SOBRANTES FUERA DE LA OBRA CON TIRO LIBRE, ASÍ COMO LAS MANIOBRAS NECESARIAS PARA SU CORRECTA TERMINACIÓN. | PZA | 18134.0252 |  | MXN
IE-457 | SUMINISTRO E INSTALACIÓN DE INTERRUPTOR SEGURIDAD SQ. DT 3 X 400 AMP. CON 6 FUSIBLES DE 400AMP; INCLUYE: SUMINISTRO E INSTALACIÓN, PRUEBAS FINALES, LIMPIEZA DEL ÁREA DE TRABAJO Y RETIRO DE LOS MATERIALES SOBRANTES FUERA DE LA OBRA CON TIRO LIBRE, ASÍ COMO LAS MANIOBRAS NECESARIAS PARA SU CORRECTA TERMINACIÓN. | PZA | 35707.5595 |  | MXN
IE-459 | SUMINISTRO E INSTALACIÓN DE INTERRUPTOR SQUARE D 3 POLOS 225 AMP 35KA PARA TABLERO NQ442L2C, INCLUYE: SUMINISTRO E INSTALACIÓN, PRUEBAS, LIMPIEZA DEL ÁREA DE TRABAJO Y RETIRO DE LOS MATERIALES SOBRANTES FUERA DE OBRA, ASÍ COMO LAS MANIOBRAS NECESARIAS PARA SU CORRECTA TERMINACIÓN. | PZA | 12189.8497 |  | MXN
IE-460 | SUMINISTRO E INSTALACIÓN DE INTERRUPTOR TERM SQ'D FAL 36150, INCLUYE: SUMINISTRO E INSTALACIÓN, PRUEBAS FINALES, LIMPIEZA DEL ÁREA DE TRABAJO Y RETIRO DE LOS MATERIALES SOBRANTES FUERA DE LA OBRA CON TIRO LIBRE, ASÍ COMO LAS MANIOBRAS NECESARIAS PARA SU CORRECTA TERMINACIÓN. | PZA | 9565.9185 |  | MXN
IE-462 | SUMINISTRO E INSTALACIÓN DE INTERRUPTOR TERMOM. SQUARE D FAL 36050; INCLUYE: SUMINISTRO E INSTALACIÓN, PRUEBAS Y LIMPIEZA, ASÍ COMO LAS MANIOBRAS NECESARIAS PARA SU CORRECTA TERMINACIÓN. | PZA | 4643.8938 |  | MXN
IE-463 | SUMINISTRO E INSTALACIÓN DE INTERRUPTOR TERMOM. SQUARE D KAL36175 AMP. INCLUYE: SUMINISTRO E INSTALACIÓN, PRUEBAS, LIMPIEZA DEL ÁREA DE TRABAJO Y RETIRO DE LOS MATERIALES SOBRANTES FUERA DE OBRA, ASÍ COMO LAS MANIOBRAS NECESARIAS PARA SU CORRECTA TERMINACIÓN. | PZA | 12738.3348 |  | MXN
IE-464 | SUMINISTRO E INSTALACIÓN DE INTERRUPTOR TERMOM. SQUARE D KAL36250 AMP INCLUYE: SUMINISTRO E INSTALACIÓN, PRUEBAS, LIMPIEZA DEL ÁREA DE TRABAJO Y RETIRO DE LOS MATERIALES SOBRANTES FUERA DE OBRA, ASÍ COMO LAS MANIOBRAS NECESARIAS PARA SU CORRECTA TERMINACIÓN. | PZA | 14395.9284 |  | MXN
IE-465 | SUMINISTRO E INSTALACIÓN DE INTERRUPTOR TERMOM. SQUARE D KAL36300 AMP INCLUYE: SUMINISTRO E INSTALACIÓN, PRUEBAS, LIMPIEZA DEL ÁREA DE TRABAJO Y RETIRO DE LOS MATERIALES SOBRANTES FUERA DE OBRA, ASÍ COMO LAS MANIOBRAS NECESARIAS PARA SU CORRECTA TERMINACIÓN. | PZA | 20053.7076 |  | MXN
IE-466 | SUMINISTRO E INSTALACIÓN DE INTERRUPTOR TERMOM. SQUARE D KAL36400 AMP INCLUYE: SUMINISTRO E INSTALACIÓN, PRUEBAS, LIMPIEZA DEL ÁREA DE TRABAJO Y RETIRO DE LOS MATERIALES SOBRANTES FUERA DE OBRA, ASÍ COMO LAS MANIOBRAS NECESARIAS PARA SU CORRECTA TERMINACIÓN. | PZA | 19931.2308 |  | MXN
IE-467 | SUMINISTRO E INSTALACIÓN DE INTERRUPTOR TERMOM. SQUARE D KAL36500 AMP INCLUYE: SUMINISTRO E INSTALACIÓN, PRUEBAS, LIMPIEZA DEL ÁREA DE TRABAJO Y RETIRO DE LOS MATERIALES SOBRANTES FUERA DE OBRA, ASÍ COMO LAS MANIOBRAS NECESARIAS PARA SU CORRECTA TERMINACIÓN. | PZA | 28074.5703 |  | MXN
IE-468 | SUMINISTRO E INSTALACIÓN DE INTERRUPTOR TERMOMAGNETICO DE 2P-40AMP CATALOGO FAL36040 EN CAJA NEMA 1 CATALOGO FA100FMX MARCA SQUARE´D | PZA | 4693.769 |  | MXN
IE-469 | SUMINISTRO E INSTALACIÓN DE INTERRUPTOR TERMOMAGNETICO DE 2P-50AMP ALOJADO EN GABINETE CTA. H150SMX, INCLUYE: SUMINISTRO E INSTALACIÓN, PRUEBAS, LIMPIEZA DEL ÁREA DE TRABAJO Y RETIRO DE LOS MATERIALES SOBRANTES FUERA DE OBRA, ASÍ COMO LAS MANIOBRAS NECESARIAS PARA SU CORRECTA TERMINACIÓN. | PZA | 3233.2711 |  | MXN
IE-470 | SUMINISTRO E INSTALACIÓN DE INTERRUPTOR TERMOMAGNETICO DE 2P-70AMP CATALOGO HDL26070 EN CAJA NEMA 1 CATALOGO H150SMX MARCA SQUARE´D | PZA | 3341.2147 |  | MXN
IE-471 | SUMINISTRO E INSTALACIÓN DE INTERRUPTOR TERMOMAGNETICO DE 3P-125AMP CATALOGO HDL36125 EN CAJA NEMA 1 CATALOGO H150SMX MARCA SQUARE´D | PZA | 10307.7539 |  | MXN
IE-472 | SUMINISTRO E INSTALACIÓN DE INTERRUPTOR TERMOMAGNETICO DE 3P-175 AMP CATALOGO JDL36150 EN CAJA NEMA 3R CATALOGO JDL 250FMX MARCA SQUARE´D CON ZAPATA MECÁNICA PARA HACER EL PUENTE UNIÓN ENTRE EL NEUTRO Y LA TIERRA FÍSICA FIJA AL GABINETE INCLUYE SUMINISTRO E INSTALACIÓN PRUEBAS FINALES, LIMPIEZA DEL ÁREA DE TRABAJO, RETIRO DE LOS MATERIALES SOBRANTES FUERA DE LA OBRA CON TIRO LIBRE | PZA | 12277.1542 |  | MXN
IE-473 | SUMINISTRO E INSTALACIÓN DE INTERRUPTOR TERMOMAGNETICO DE 3P-200A, CATALOGO "JDL36200", MARCA "SQUARE D". CONTENIDO EN CAJA "NEMA 1" CAT. "J250SMX" MARCA "SQUARE'D". EL CONCEPTO INCLUYE, COLOCACIÓN, FIJACIÓN, PROGRAMACIÓN, MANO DE OBRA CALIFICADA, HERRAMIENTA, EQUIPOS DE SEGURIDAD Y PROTECCIÓN Y TODO LO NECESARIO PARA SU CORRECTA INSTALACIÓN. | PZA | 12068.8136 |  | MXN
IE-473.1 | SUMINISTRO E INSTALACIÓN DE INTERRUPTOR TERMOMAGNETICO DE 3P-225 AMP CATALOGO JDL36225 EN CAJA NEMA 1CATALOGO J250SMX MARCA SQUARE´D CON ZAPATA MECÁNICA PARA HACER EL PUENTE UNIÓN ENTRE EL NEUTRO Y LA TIERRA FÍSICA FIJA AL GABINETE INCLUYE SUMINISTRO E INSTALACIÓN PRUEBAS FINALES, LIMPIEZA DEL ÁREA DE TRABAJO, RETIRO DE LOS MATERIALES SOBRANTES FUERA DE LA OBRA CON TIRO LIBRE. | PZA | 12784.9896 |  | MXN
IE-474 | SUMINISTRO E INSTALACIÓN DE INTERRUPTOR TERMOMAGNETICO DE 3P-200AMP CATALOGO JDL MARCA SQUARE´D | PZA | 12068.8136 |  | MXN
IE-475 | SUMINISTRO E INSTALACIÓN DE INTERRUPTOR TERMOMAGNETICO DE 3P-400AMP CATALOGO LA364400 EN CAJA NEMA 1 CATALOGO L400SMX MARCA SQUARE´D | PZA | 15587.721 |  | MXN
IE-476 | SUMINISTRO E INSTALACIÓN DE INTERRUPTOR TERMOMAGNETICO FAL 36100, INCLUYE: SUMINISTRO E INSTALACIÓN, PRUEBAS, LIMPIEZA DEL ÁREA DE TRABAJO Y RETIRO DE LOS MATERIALES SOBRANTES FUERA DE OBRA, ASÍ COMO LAS MANIOBRAS NECESARIAS PARA SU CORRECTA TERMINACIÓN. | PZA | 6124.3063 |  | MXN
IE-477 | SUMINISTRO E INSTALACIÓN DE INTERRUPTOR TERMOMAGNETICO KA36150, INCLUYE: SUMINISTRO E INSTALACIÓN, PRUEBAS FINALES Y RETIRO DE LOS MATERIALES SOBRANTES FUERA DE LA OBRA CON TIRO LIBRE, ASÍ COMO LAS MANIOBRAS NECESARIAS PARA SU CORRECTA TERMINACIÓN. | PZA | 11704.0802 |  | MXN
IE-478 | SUMINISTRO E INSTALACIÓN DE INTERRUPTOR TERMOMAGNETICO KAL 360125, INCLUYE: SUMINISTRO E INSTALACIÓN, PRUEBAS FINALES Y LIMPIEZA DEL ÁREA DE TRABAJO (EN GABINETE) ASÍ COMO LAS MANIOBRAS NECESARIAS PARA SU CORRECTA TERMINACIÓN. | PZA | 9239.9871 |  | MXN
IE-479 | SUMINISTRO E INSTALACIÓN DE INTERRUPTOR TERMOMAGNÉTICO MARCA SQUARE D MODELO QOB-115, 1 POLO, 15 AMPERES, 240 VOLTS, INCLUYE: CONEXIÓN, IDENTIFICACIÓN, MANO DE OBRA, HERRAMIENTA, EQUIPOS DE SEGURIDAD Y PROTECCIÓN Y TODO LO NECESARIO PARA SU CORRECTA INSTALACIÓN. CONSIDERAR EQUIPO DE SEGURIDAD NECESARIO Y CUMPLIMIENTO DE LA NORMA RESPECTIVA PARA LA CORRECTA EJECUCIÓN DEL CONCEPTO. | PZA | 181.4706 |  | MXN
IE-480 | SUMINISTRO E INSTALACIÓN DE INTERRUPTOR TERMOMAGNETICO QO DE 1P-15 AMP A 1P-50 AMP MARCA SQUARE´D | PZA | 179.3899 |  | MXN
IE-481 | SUMINISTRO E INSTALACIÓN DE INTERRUPTOR TERMOMAGNETICO QO DE 2P-15 AMP A 2P-50 AMP MARCA SQUARE´D | PZA | 450.7313 |  | MXN
IE-482 | SUMINISTRO E INSTALACIÓN DE INTERRUPTOR TERMOMAGNÉTICO, TIPO QO DE 3X20, MARCA SQUARE D, INCLUYE, CONEXIÓN, IDENTIFICACIÓN, LIMPIEZA, MANO DE OBRA CALIFICADA, HERRAMIENTA, EQUIPOS DE SEGURIDAD Y PROTECCIÓN Y TODO LO NECESARIO PARA SU CORRECTA INSTALACIÓN. | PZA | 1201.503 |  | MXN
IE-483 | SUMINISTRO E INSTALACIÓN DE INTERRUPTOR TERMOMAGNÉTICO, TIPO QO DE 3X30, MARCA SQUARE D, INCLUYE, CONEXIÓN, IDENTIFICACIÓN, LIMPIEZA, MANO DE OBRA CALIFICADA, HERRAMIENTA, EQUIPOS DE SEGURIDAD Y PROTECCIÓN Y TODO LO NECESARIO PARA SU CORRECTA INSTALACIÓN. | PZA | 1367.3431 |  | MXN
IE-484 | SUMINISTRO E INSTALACIÓN DE INTERRUPTOR TERMOMAGNETICO TIPO QO DE 3P-60AMP, MARCA SQUARE'D, INCLUYE: MANO DE OBRA CALIFICADA, FIJACIÓN, PEINADO DE CABLES CON CINTURÓN SUJETA CABLES DE PLÁSTICO DE 3 MM DE ANCHO Y 10.2 MM DE LONGITUD DE LA MARCA LEGRAND, IDENTIFICACIÓN, HERRAMIENTA, EQUIPOS DE SEGURIDAD Y PROTECCIÓN, LIMPIEZA DEL AREA DE TRABAJO Y TODO LO NECESARIO PARA SU CORRECTA INSTALACIÓN. | PZA | 1223.3485 |  | MXN
IE-488 | SUMINISTRO E INSTALACIÓN DE INTERRUPTOR TERMOMAGNETICO TIPO QO DE 2P-30AMP, MARCA SQUARE'D, INCLUYE: MANO DE OBRA CALIFICADA, FIJACIÓN, PEINADO DE CABLES CON CINTURÓN SUJETA CABLES DE PLÁSTICO DE 3 MM DE ANCHO Y 10.2 MM DE LONGITUD DE LA MARCA LEGRAND, IDENTIFICACIÓN, HERRAMIENTA, EQUIPOS DE SEGURIDAD Y PROTECCIÓN, LIMPIEZA DEL AREA DE TRABAJO Y TODO LO NECESARIO PARA SU CORRECTA INSTALACIÓN. | PZA | 450.3452 |  | MXN
IE-489 | SUMINISTRO E INSTALACIÓN DE INTERRUPTOR TERMOMAGNETICO QOB DE 2P-70 AMP MARCA SQUARE´D | PZA | 1847.1592 |  | MXN
IE-490 | SUMINISTRO E INSTALACIÓN DE INTERRUPTOR TERMOMAGNETICO QOB DE 1P-15A A 1P-50A, MARCA "SQUARE D". EL CONCEPTO INCLUYE, COLOCACIÓN, FIJACIÓN, PROGRAMACIÓN, MANO DE OBRA CALIFICADA, HERRAMIENTA, EQUIPOS DE SEGURIDAD Y PROTECCIÓN Y TODO LO NECESARIO PARA SU CORRECTA INSTALACIÓN. | PZA | 170.2639 |  | MXN
IE-491 | SUMINISTRO E INSTALACIÓN DE INTERRUPTOR TERMOMAGNETICO QOB DE 2P-15 AMP A 2P-50 AMP MARCA SQUARE´D | PZA | 403.8688 |  | MXN
IE-492 | SUMINISTRO E INSTALACIÓN DE INTERRUPTOR TERMOMAGNETICO QOB DE 3P-100A, MARCA "SQUARE D". EL CONCEPTO INCLUYE, COLOCACIÓN, FIJACIÓN, PROGRAMACIÓN, MANO DE OBRA CALIFICADA, HERRAMIENTA, EQUIPOS DE SEGURIDAD Y PROTECCIÓN Y TODO LO NECESARIO PARA SU CORRECTA INSTALACIÓN. | PZA | 1811.6636 |  | MXN
IE-493 | SUMINISTRO E INSTALACIÓN DE INTERRUPTOR TERMOMAGNETICO QOB DE 3P-15 AMP A 3P-50 AMP MARCA SQUARE´D | PZA | 1146.425 |  | MXN
IE-494 | SUMINISTRO E INSTALACIÓN DE INTERRUPTOR TERMOMAGNÉTICO ATORNILLABLE QOB-350, 3 POLOS, 50 AMPERES, 240 VOLTS, MARCA SQUARE D, EL CONCEPTO INCLUYE, CONEXIÓN, IDENTIFICACIÓN, LIMPIEZA, MANO DE OBRA CALIFICADA, HERRAMIENTA, EQUIPOS DE SEGURIDAD Y PROTECCIÓN Y TODO LO NECESARIO PARA SU CORRECTA INSTALACIÓN. | PZA | 1257.7224 |  | MXN
IE-495 | SUMINISTRO E INSTALACIÓN DE INTERRUPTOR TERMOMAGNETICO QOB DE 3P-60A, MARCA "SQUARE D". EL CONCEPTO INCLUYE, COLOCACIÓN, FIJACIÓN, PROGRAMACIÓN, MANO DE OBRA CALIFICADA, HERRAMIENTA, EQUIPOS DE SEGURIDAD Y PROTECCIÓN Y TODO LO NECESARIO PARA SU CORRECTA INSTALACIÓN. | PZA | 1146.425 |  | MXN
IE-496 | SUMINISTRO E INSTALACIÓN DE INTERRUPTOR TERMOMAGNETICO TIPO I LINE FH 1 X 15 A, MARCA SQUARE'D, INCLUYE: SUMINISTRO E INSTALACIÓN, PRUEBAS, LIMPIEZA DEL ÁREA DE TRABAJO Y RETIRO DE LOS MATERIALES SOBRANTES FUERA DE OBRA, ASÍ COMO LAS MANIOBRAS NECESARIAS PARA SU CORRECTA TERMINACIÓN. | PZA | 1335.5252 |  | MXN
IE-497 | SUMINISTRO E INSTALACIÓN DE INTERRUPTOR TERMOMAGNETICO TIPO I LINE KH 3 X 150 A, MARCA SQUARE'D, INCLUYE: SUMINISTRO E INSTALACIÓN, PRUEBAS, LIMPIEZA DEL ÁREA DE TRABAJO Y RETIRO DE LOS MATERIALES SOBRANTES FUERA DE OBRA, ASÍ COMO LAS MANIOBRAS NECESARIAS PARA SU CORRECTA TERMINACIÓN. | PZA | 8321.6188 |  | MXN
IE-498 | SUMINISTRO E INSTALACIÓN DE INTERRUPTOR TERMOMAGNETICO TIPO I LINE KH 3 X 175 A, MARCA SQUARE'D, INCLUYE: SUMINISTRO E INSTALACIÓN, PRUEBAS, LIMPIEZA DEL ÁREA DE TRABAJO Y RETIRO DE LOS MATERIALES SOBRANTES FUERA DE OBRA, ASÍ COMO LAS MANIOBRAS NECESARIAS PARA SU CORRECTA TERMINACIÓN. | PZA | 11023.0614 |  | MXN
IE-499 | SUMINISTRO E INSTALACIÓN DE INTERRUPTOR TERMOMAGNETICO TIPO LAL 3640, INCLUYE: SUMINISTRO E INSTALACIÓN, PRUEBAS FINALES Y RETIRO DE LOS MATERIALES SOBRANTES FUERA DE LA OBRA CON TIRO LIBRE, ASÍ COMO LAS MANIOBRAS NECESARIAS PARA SU CORRECTA TERMINACIÓN. | PZA | 17896.9114 |  | MXN
IE-500 | SUMINISTRO E INSTALACIÓN DE INTERRUPTOR TERMOMAGNETICO TIPO MAL I LINE MH 3 X 500 A, MARCA SQUARE'D, INCLUYE: SUMINISTRO E INSTALACIÓN, PRUEBAS, LIMPIEZA DEL ÁREA DE TRABAJO Y RETIRO DE LOS MATERIALES SOBRANTES FUERA DE OBRA, ASÍ COMO LAS MANIOBRAS NECESARIAS PARA SU CORRECTA TERMINACIÓN. | PZA | 27265.1887 |  | MXN
IE-501 | SUMINISTRO E INSTALACIÓN DE INTERRUPTOR TIPO I LINE SQ'D FA 36150 A, INCLUYE: SUMINISTRO E INSTALACIÓN, PRUEBAS FINALES, LIMPIEZA DEL ÁREA DE TRABAJO Y RETIRO DE LOS MATERIALES SOBRANTES FUERA DE LA OBRA CON TIRO LIBRE, ASÍ COMO LAS MANIOBRAS NECESARIAS PARA SU CORRECTA TERMINACIÓN. | PZA | 8441.9731 |  | MXN
IE-502 | SUMINISTRO E INSTALACIÓN DE INTERRUPTOR TERMOMAGNÉTICO ATORNILLABLE MARCA SQUARE D, CATALOGO EDB34125, 3 POLOS, 125 AMPERES, 480 VOLTS, EL CONCEPTO INCLUYE, CONEXIÓN, IDENTIFICACIÓN, LIMPIEZA, MANO DE OBRA CALIFICADA, HERRAMIENTA, EQUIPOS DE SEGURIDAD Y PROTECCIÓN Y TODO LO NECESARIO PARA SU CORRECTA INSTALACIÓN. | PZA | 9102.7669 |  | MXN
IE-503 | SUMINISTRO E INSTALACIÓN DE INTERRUPTOR TERMOMAGNÉTICO ATORNILLABLE MARCA SQUARE D, CATALOGO FA26020, 2 POLOS, 20 AMPERES, 240 VOLTS, TIPO I-LINE EL CONCEPTO INCLUYE, CONEXIÓN, IDENTIFICACIÓN, LIMPIEZA, MANO DE OBRA CALIFICADA, HERRAMIENTA, EQUIPOS DE SEGURIDAD Y PROTECCIÓN Y TODO LO NECESARIO PARA SU CORRECTA INSTALACIÓN. | PZA | 3194.1156 |  | MXN
IE-504 | SUMINISTRO E INSTALACIÓN DE INTERRUPTOR TERMOMAGNÉTICO ATORNILLABLE MARCA SQUARE D, CATALOGO FA26050, 2 POLOS, 50 AMPERES, 240 VOLTS, TIPO I-LINE EL CONCEPTO INCLUYE, CONEXIÓN, IDENTIFICACIÓN, LIMPIEZA, MANO DE OBRA CALIFICADA, HERRAMIENTA, EQUIPOS DE SEGURIDAD Y PROTECCIÓN Y TODO LO NECESARIO PARA SU CORRECTA INSTALACIÓN. | PZA | 3581.604 |  | MXN
IE-505 | SUMINISTRO E INSTALACIÓN DE INTERRUPTOR TERMOMAGNÉTICO ATORNILLABLE MARCA SQUARE D, CATALOGO FA3060, 3 POLOS, 60 AMPERES, 240 VOLTS, TIPO I-LINE EL CONCEPTO INCLUYE, CONEXIÓN, IDENTIFICACIÓN, LIMPIEZA, MANO DE OBRA CALIFICADA, HERRAMIENTA, EQUIPOS DE SEGURIDAD Y PROTECCIÓN Y TODO LO NECESARIO PARA SU CORRECTA INSTALACIÓN. | PZA | 4250.1148 |  | MXN
IE-506 | SUMINISTRO E INSTALACIÓN DE INTERRUPTOR TERMOMAGNÉTICO ATORNILLABLE MARCA SQUARE D, CATALOGO FA36030, 3 POLOS, 30 AMPERES, 240 VOLTS, TIPO I-LINE EL CONCEPTO INCLUYE, CONEXIÓN, IDENTIFICACIÓN, LIMPIEZA, MANO DE OBRA CALIFICADA, HERRAMIENTA, EQUIPOS DE SEGURIDAD Y PROTECCIÓN Y TODO LO NECESARIO PARA SU CORRECTA INSTALACIÓN. | PZA | 3660.4335 |  | MXN
IE-507 | SUMINISTRO E INSTALACIÓN DE INTERRUPTOR TERMOMAGNÉTICO ATORNILLABLE MARCA SQUARE D, CATALOGO FA36070, 3 POLOS, 70 AMPERES, 240 VOLTS, TIPO I-LINE EL CONCEPTO INCLUYE, CONEXIÓN, IDENTIFICACIÓN, LIMPIEZA, MANO DE OBRA CALIFICADA, HERRAMIENTA, EQUIPOS DE SEGURIDAD Y PROTECCIÓN Y TODO LO NECESARIO PARA SU CORRECTA INSTALACIÓN. | PZA | 4644.3498 |  | MXN
IE-508 | SUMINISTRO E INSTALACIÓN DE INTERRUPTOR TERMOMAGNÉTICO ATORNILLABLE MARCA SQUARE D, CATALOGO FA36080, 3 POLOS, 80 AMPERES, 240 VOLTS, TIPO I-LINE EL CONCEPTO INCLUYE, CONEXIÓN, IDENTIFICACIÓN, LIMPIEZA, MANO DE OBRA CALIFICADA, HERRAMIENTA, EQUIPOS DE SEGURIDAD Y PROTECCIÓN Y TODO LO NECESARIO PARA SU CORRECTA INSTALACIÓN. | PZA | 9136.7711 |  | MXN
IE-509 | SUMINISTRO E INSTALACIÓN DE INTERRUPTOR TERMOMAGNÉTICO ATORNILLABLE MARCA SQUARE D, CATALOGO FY14040, 1 POLOS, 40 AMPERES, 240 VOLTS, TIPO I-LINE EL CONCEPTO INCLUYE, CONEXIÓN, IDENTIFICACIÓN, LIMPIEZA, MANO DE OBRA CALIFICADA, HERRAMIENTA, EQUIPOS DE SEGURIDAD Y PROTECCIÓN Y TODO LO NECESARIO PARA SU CORRECTA INSTALACIÓN. | PZA | 2377.5054 |  | MXN
IE-510 | SUMINISTRO E INSTALACIÓN DE INTERRUPTOR TERMOMAGNÉTICO ATORNILLABLE MARCA SQUARE D, CATALOGO HDA36150, 3 POLOS, 150 AMPERES, 240 VOLTS, TIPO I-LINE EL CONCEPTO INCLUYE, CONEXIÓN, IDENTIFICACIÓN, LIMPIEZA, MANO DE OBRA CALIFICADA, HERRAMIENTA, EQUIPOS DE SEGURIDAD Y PROTECCIÓN Y TODO LO NECESARIO PARA SU CORRECTA INSTALACIÓN. | PZA | 5971.8467 |  | MXN
IE-511 | SUMINISTRO E INSTALACIÓN DE INTERRUPTOR TERMOMAGNÉTICO ATORNILLABLE MARCA SQUARE D, CATALOGO QOB-2100, 2 POLOS, 100 AMPERES, 240 VOLTS, EL CONCEPTO INCLUYE, CONEXIÓN, IDENTIFICACIÓN, LIMPIEZA, MANO DE OBRA CALIFICADA, HERRAMIENTA, EQUIPOS DE SEGURIDAD Y PROTECCIÓN Y TODO LO NECESARIO PARA SU CORRECTA INSTALACIÓN. | PZA | 5352.1497 |  | MXN
IE-512 | SUMINISTRO E INSTALACIÓN DE INTERRUPTOR TERMOMAGNÉTICO ATORNILLABLE MARCA SQUARE D, CATALOGO QOB-260, 2 POLOS, 60 AMPERES, 240 VOLTS, EL CONCEPTO INCLUYE, CONEXIÓN, IDENTIFICACIÓN, LIMPIEZA, MANO DE OBRA CALIFICADA, HERRAMIENTA, EQUIPOS DE SEGURIDAD Y PROTECCIÓN Y TODO LO NECESARIO PARA SU CORRECTA INSTALACIÓN. | PZA | 792.3366 |  | MXN
IE-513 | SUMINISTRO E INSTALACIÓN DE INTERRUPTOR TERMOMAGNÉTICO ATORNILLABLE MARCA SQUARE D, CATALOGO QOB-270, 2 POLOS, 70 AMPERES, 240 VOLTS, EL CONCEPTO INCLUYE, CONEXIÓN, IDENTIFICACIÓN, LIMPIEZA, MANO DE OBRA CALIFICADA, HERRAMIENTA, EQUIPOS DE SEGURIDAD Y PROTECCIÓN Y TODO LO NECESARIO PARA SU CORRECTA INSTALACIÓN. | PZA | 945.8341 |  | MXN
IE-514 | SUMINISTRO E INSTALACIÓN DE INTERRUPTOR TERMOMAGNÉTICO ATORNILLABLE MARCA SQUARE D, CATALOGO QOB-3100, 3 POLOS, 100 AMPERES, 240 VOLTS, EL CONCEPTO INCLUYE, CONEXIÓN, IDENTIFICACIÓN, LIMPIEZA, MANO DE OBRA CALIFICADA, HERRAMIENTA, EQUIPOS DE SEGURIDAD Y PROTECCIÓN Y TODO LO NECESARIO PARA SU CORRECTA INSTALACIÓN. | PZA | 1762.082 |  | MXN
IE-515 | SUMINISTRO E INSTALACIÓN DE INTERRUPTOR TERMOMAGNÉTICO ATORNILLABLE MARCA SQUARE D, CATALOGO QOB-370, 3 POLOS, 70 AMPERES, 240 VOLTS, EL CONCEPTO INCLUYE, CONEXIÓN, IDENTIFICACIÓN, LIMPIEZA, MANO DE OBRA CALIFICADA, HERRAMIENTA, EQUIPOS DE SEGURIDAD Y PROTECCIÓN Y TODO LO NECESARIO PARA SU CORRECTA INSTALACIÓN. | PZA | 1348.3157 |  | MXN
IE-516 | SUMINISTRO E INSTALACIÓN DE INTERRUPTOR TERMOMAGNÉTICO ELECTRÓNICO MARCA SQUARE D, CATALOGO LH36350, 3 POLS, 350 AMPERES, 240 VOLTS, EN GABINETE NEMA 1 CAT. LA400SMX EL CONCEPTO INCLUYE, CONEXIÓN, IDENTIFICACIÓN, LIMPIEZA, MANO DE OBRA CALIFICADA, HERRAMIENTA, EQUIPOS DE SEGURIDAD Y PROTECCIÓN Y TODO LO NECESARIO PARA SU CORRECTA INSTALACIÓN. | PZA | 18925.6967 |  | MXN
IE-517 | SUMINISTRO E INSTALACIÓN DE INTERRUPTOR TERMOMAGNÉTICO ENCHUFABLE MARCA SQUARE D, CATALOGO FA12030, 1 POLO, 30 AMPERES, 240 VOLTS, EL CONCEPTO INCLUYE, CONEXIÓN, IDENTIFICACIÓN, LIMPIEZA, MANO DE OBRA CALIFICADA, HERRAMIENTA, EQUIPOS DE SEGURIDAD Y PROTECCIÓN Y TODO LO NECESARIO PARA SU CORRECTA INSTALACIÓN. | PZA | 1054.8104 |  | MXN
IE-518 | SUMINISTRO E INSTALACIÓN DE INTERRUPTOR TERMOMAGNÉTICO ENCHUFABLE MARCA SQUARE D, CATALOGO FA22040, 2 POLOS, 40 AMPERES, 240 VOLTS, EL CONCEPTO INCLUYE, CONEXIÓN, IDENTIFICACIÓN, LIMPIEZA, MANO DE OBRA CALIFICADA, HERRAMIENTA, EQUIPOS DE SEGURIDAD Y PROTECCIÓN Y TODO LO NECESARIO PARA SU CORRECTA INSTALACIÓN. | PZA | 1944.2503 |  | MXN
IE-519 | SUMINISTRO E INSTALACIÓN DE INTERRUPTOR TERMOMAGNÉTICO ENCHUFABLE MARCA SQUARE D, CATALOGO FA32050, 3 POLOS, 50 AMPERES, 240 VOLTS, EL CONCEPTO INCLUYE, CONEXIÓN, IDENTIFICACIÓN, LIMPIEZA, MANO DE OBRA CALIFICADA, HERRAMIENTA, EQUIPOS DE SEGURIDAD Y PROTECCIÓN Y TODO LO NECESARIO PARA SU CORRECTA INSTALACIÓN. | PZA | 3212.1473 |  | MXN
IE-520 | SUMINISTRO E INSTALACIÓN DE INTERRUPTOR TERMOMAGNÉTICO ENCHUFABLE MARCA SQUARE D, CATALOGO FA32100, 3 POLOS, 100 AMPERES, 240 VOLTS, EL CONCEPTO INCLUYE, CONEXIÓN, IDENTIFICACIÓN, LIMPIEZA, MANO DE OBRA CALIFICADA, HERRAMIENTA, EQUIPOS DE SEGURIDAD Y PROTECCIÓN Y TODO LO NECESARIO PARA SU CORRECTA INSTALACIÓN. | PZA | 5126.2276 |  | MXN
IE-521 | SUMINISTRO E INSTALACIÓN DE INTERRUPTOR TERMOMAGNÉTICO INDUSTRIAL EN CAJA MOLDEADA, GABINETE NEMA 1 USOS GENERALES, CLASE 655, GABINETE JDA, 225 AMPERES DE MARCO, CATALOGO JDA36225, 3 POLOS, 225 AMPERES, 600 VOLTS, EL CONCEPTO INCLUYE, CONEXIÓN, IDENTIFICACIÓN, LIMPIEZA, MANO DE OBRA CALIFICADA, HERRAMIENTA, EQUIPOS DE SEGURIDAD Y PROTECCIÓN Y TODO LO NECESARIO PARA SU CORRECTA INSTALACIÓN. | PZA | 11170.5095 |  | MXN
IE-522 | SUMINISTRO E INSTALACIÓN DE INTERRUPTOR TERMOMAGNÉTICO INDUSTRIAL EN CAJA MOLDEADA, GABINETE NEMA 1 USOS GENERALES, CLASE 655, MARCO H, 150 AMPERES DE MARCO, CATALOGO HDL36150, 3 POLOS, 150 AMPERES, 600 VOLTS, EL CONCEPTO INCLUYE, CONEXIÓN, IDENTIFICACIÓN, LIMPIEZA, MANO DE OBRA CALIFICADA, HERRAMIENTA, EQUIPOS DE SEGURIDAD Y PROTECCIÓN Y TODO LO NECESARIO PARA SU CORRECTA INSTALACIÓN. | PZA | 12221.352 |  | MXN
IE-523 | SUMINISTRO E INSTALACIÓN DE INTERRUPTOR TERMOMAGNÉTICO INDUSTRIAL EN CAJA MOLDEADA, GABINETE NEMA 1 USOS GENERALES, CLASE 655, MARCO JDL, 250 AMPERES DE MARCO, CATALOGO JDL36175, 3 POLOS, 1755 AMPERES, 600 VOLTS, EL CONCEPTO INCLUYE, CONEXIÓN, IDENTIFICACIÓN, LIMPIEZA, MANO DE OBRA CALIFICADA, HERRAMIENTA, EQUIPOS DE SEGURIDAD Y PROTECCIÓN Y TODO LO NECESARIO PARA SU CORRECTA INSTALACIÓN. | PZA | 15463.573 |  | MXN
IE-524 | SUMINISTRO E INSTALACIÓN DE INTERRUPTOR TERMOMAGNÉTICO INDUSTRIAL EN CAJA MOLDEADA, GABINETE NEMA 1 USOS GENERALES, CLASE 655, MARCO KAL, 225 AMPERES DE MARCO, CATALOGO KAL36150, 3 POLOS, 150 AMPERES, 600 VOLTS, EL CONCEPTO INCLUYE, CONEXIÓN, IDENTIFICACIÓN, LIMPIEZA, MANO DE OBRA CALIFICADA, HERRAMIENTA, EQUIPOS DE SEGURIDAD Y PROTECCIÓN Y TODO LO NECESARIO PARA SU CORRECTA INSTALACIÓN. | PZA | 12306.883 |  | MXN
IE-525 | SUMINISTRO E INSTALACIÓN DE INTERRUPTOR TERMOMAGNÉTICO INDUSTRIAL EN CAJA MOLDEADA, GABINETE NEMA 1 USOS GENERALES,, MARCO LAL, 250 AMPERES DE MARCO, CATALOGO LAL36250 3 POLOS, 250 AMPERES, 600 VOLTS, EL CONCEPTO INCLUYE, CONEXIÓN, IDENTIFICACIÓN, LIMPIEZA, MANO DE OBRA CALIFICADA, HERRAMIENTA, EQUIPOS DE SEGURIDAD Y PROTECCIÓN Y TODO LO NECESARIO PARA SU CORRECTA INSTALACIÓN. | PZA | 15642.0508 |  | MXN
IE-526 | SUMINISTRO E INSTALACIÓN DE INTERRUPTOR TERMOMAGNÉTICO INDUSTRIAL EN CAJA MOLDEADA, GABINETE NEMA 1, M800SMX USOS GENERALES, CLASE 655, MARCO L, 600 AMPERES DE MARCO, CATALOGO MJL36600, 3 POLOS, 600 AMPERES, 600 VOLTS, EL CONCEPTO INCLUYE, CONEXIÓN, IDENTIFICACIÓN, LIMPIEZA, MANO DE OBRA CALIFICADA, HERRAMIENTA, EQUIPOS DE SEGURIDAD Y PROTECCIÓN Y TODO LO NECESARIO PARA SU CORRECTA INSTALACIÓN. | PZA | 28500.5089 |  | MXN
IE-527 | SUMINISTRO E INSTALACIÓN DE INTERRUPTOR TERMOMAGNÉTICO INDUSTRIAL EN CAJA MOLDEADA, GABINETE NEMA 3R PARA INT. PRINCIPAL, CATALOGO JGL36200, 3 POLOS, 200 AMPERES, 600 VOLTS, EL CONCEPTO INCLUYE, CONEXIÓN, IDENTIFICACIÓN, LIMPIEZA, MANO DE OBRA CALIFICADA, HERRAMIENTA, EQUIPOS DE SEGURIDAD Y PROTECCIÓN Y TODO LO NECESARIO PARA SU CORRECTA INSTALACIÓN. | PZA | 13010.568 |  | MXN
IE-528 | SUMINISTRO E INSTALACIÓN DE INTERRUPTOR TERMOMAGNÉTICO INDUSTRIAL EN CAJA MOLDEADA, GABINETE NEMA 3R USOS GENERALES, CATALOGO MGL36500 3X500, EL CONCEPTO INCLUYE, CONEXIÓN, IDENTIFICACIÓN, LIMPIEZA, MANO DE OBRA CALIFICADA, HERRAMIENTA, EQUIPOS DE SEGURIDAD Y PROTECCIÓN Y TODO LO NECESARIO PARA SU CORRECTA INSTALACIÓN. | PZA | 33140.8529 |  | MXN
IE-529 | SUMINISTRO E INSTALACIÓN DE INTERRUPTOR TERMOMAGNÉTICO INDUSTRIAL HDA36125, 3 POLOS, 125 AMPERES, EL CONCEPTO INCLUYE, CONEXIÓN, IDENTIFICACIÓN, LIMPIEZA, MANO DE OBRA CALIFICADA, HERRAMIENTA, EQUIPOS DE SEGURIDAD Y PROTECCIÓN Y TODO LO NECESARIO PARA SU CORRECTA INSTALACIÓN. | PZA | 7126.9772 |  | MXN
IE-530 | SUMINISTRO E INSTALACIÓN DE INTERRUPTOR TERMOMAGNÉTICO MARCA SQUARE D CATALOGO QOB-3100, 3 POLOS, 100 AMPERES, 240 VOLTS, EL CONCEPTO INCLUYE, CONEXIÓN, IDENTIFICACIÓN, LIMPIEZA, MANO DE OBRA CALIFICADA, HERRAMIENTA, EQUIPOS DE SEGURIDAD Y PROTECCIÓN Y TODO LO NECESARIO PARA SU CORRECTA INSTALACIÓN. | PZA | 1755.5816 |  | MXN
IE-531 | SUMINISTRO E INSTALACIÓN DE INTERRUPTOR TERMOMAGNÉTICO MARCA SQUARE D CATALOGO QOB-360, 3 POLOS, 60 AMPERES, 240 VOLTS, EL CONCEPTO INCLUYE, CONEXIÓN, IDENTIFICACIÓN, LIMPIEZA, MANO DE OBRA CALIFICADA, HERRAMIENTA, EQUIPOS DE SEGURIDAD Y PROTECCIÓN Y TODO LO NECESARIO PARA SU CORRECTA INSTALACIÓN. | PZA | 1224.7493 |  | MXN
IE-532 | SUMINISTRO E INSTALACIÓN DE INTERRUPTOR TERMOMAGNÉTICO MARCA SQUARE D MODELO I-LINE-220, 2 POLO, 20 AMPERES, 240 VOLTS, INCLUYE: CONEXIÓN, IDENTIFICACIÓN, MANO DE OBRA, HERRAMIENTA, EQUIPOS DE SEGURIDAD Y PROTECCIÓN Y TODO LO NECESARIO PARA SU CORRECTA INSTALACIÓN. CONSIDERAR EQUIPO DE SEGURIDAD NECESARIO Y CUMPLIMIENTO DE LA NORMA RESPECTIVA PARA LA CORRECTA EJECUCIÓN DEL CONCEPTO. | PZA | 2864.5033 |  | MXN
IE-533 | SUMINISTRO E INSTALACIÓN DE INTERRUPTOR TERMOMAGNÉTICO MARCA SQUARE D MODELO I-LINE-230, 2 POLO, 30 AMPERES, 240 VOLTS, INCLUYE: CONEXIÓN, IDENTIFICACIÓN, MANO DE OBRA, HERRAMIENTA, EQUIPOS DE SEGURIDAD Y PROTECCIÓN Y TODO LO NECESARIO PARA SU CORRECTA INSTALACIÓN. CONSIDERAR EQUIPO DE SEGURIDAD NECESARIO Y CUMPLIMIENTO DE LA NORMA RESPECTIVA PARA LA CORRECTA EJECUCIÓN DEL CONCEPTO. | PZA | 2922.0029 |  | MXN
IE-534 | SUMINISTRO E INSTALACIÓN DE INTERRUPTOR TERMOMAGNÉTICO MARCA SQUARE D MODELO I-LINE-260, 2 POLO, 60 AMPERES, 240 VOLTS, INCLUYE: CONEXIÓN, IDENTIFICACIÓN, MANO DE OBRA, HERRAMIENTA, EQUIPOS DE SEGURIDAD Y PROTECCIÓN Y TODO LO NECESARIO PARA SU CORRECTA INSTALACIÓN. CONSIDERAR EQUIPO DE SEGURIDAD NECESARIO Y CUMPLIMIENTO DE LA NORMA RESPECTIVA PARA LA CORRECTA EJECUCIÓN DEL CONCEPTO. | PZA | 2829.2662 |  | MXN
IE-535 | SUMINISTRO E INSTALACIÓN DE INTERRUPTOR TERMOMAGNÉTICO MARCA SQUARE D, CATALOGO I-LINE-3125, 3 POLOS, 125 AMPERES, 240 VOLTS, EL CONCEPTO INCLUYE, CONEXIÓN, IDENTIFICACIÓN, LIMPIEZA, MANO DE OBRA CALIFICADA, HERRAMIENTA, EQUIPOS DE SEGURIDAD Y PROTECCIÓN Y TODO LO NECESARIO PARA SU CORRECTA INSTALACIÓN. CONSIDERAR EQUIPO DE SEGURIDAD NECESARIO Y CUMPLIMIENTO DE LA NORMA RESPECTIVA PARA LA CORRECTA EJECUCIÓN DEL CONCEPTO. | PZA | 6746.0123 |  | MXN
IE-536 | SUMINISTRO E INSTALACIÓN DE INTERRUPTOR TERMOMAGNÉTICO MARCA SQUARE D, CATALOGO I-LINE-330, 3 POLOS, 30 AMPERES, 240 VOLTS, EL CONCEPTO INCLUYE, CONEXIÓN, IDENTIFICACIÓN, LIMPIEZA, MANO DE OBRA CALIFICADA, HERRAMIENTA, EQUIPOS DE SEGURIDAD Y PROTECCIÓN Y TODO LO NECESARIO PARA SU CORRECTA INSTALACIÓN. CONSIDERAR EQUIPO DE SEGURIDAD NECESARIO Y CUMPLIMIENTO DE LA NORMA RESPECTIVA PARA LA CORRECTA EJECUCIÓN DEL CONCEPTO. | PZA | 3949.6722 |  | MXN
IE-537 | SUMINISTRO E INSTALACIÓN DE INTERRUPTOR TERMOMAGNÉTICO MARCA SQUARE D, CATALOGO I-LINE-340, 3 POLOS, 40 AMPERES, 240 VOLTS, EL CONCEPTO INCLUYE, CONEXIÓN, IDENTIFICACIÓN, LIMPIEZA, MANO DE OBRA CALIFICADA, HERRAMIENTA, EQUIPOS DE SEGURIDAD Y PROTECCIÓN Y TODO LO NECESARIO PARA SU CORRECTA INSTALACIÓN. CONSIDERAR EQUIPO DE SEGURIDAD NECESARIO Y CUMPLIMIENTO DE LA NORMA RESPECTIVA PARA LA CORRECTA EJECUCIÓN DEL CONCEPTO. | PZA | 3867.1357 |  | MXN
IE-538 | SUMINISTRO E INSTALACIÓN DE INTERRUPTOR TERMOMAGNÉTICO MARCA SQUARE D, CATALOGO I-LINE-350, 3 POLOS, 50 AMPERES, 240 VOLTS, EL CONCEPTO INCLUYE, CONEXIÓN, IDENTIFICACIÓN, LIMPIEZA, MANO DE OBRA CALIFICADA, HERRAMIENTA, EQUIPOS DE SEGURIDAD Y PROTECCIÓN Y TODO LO NECESARIO PARA SU CORRECTA INSTALACIÓN. CONSIDERAR EQUIPO DE SEGURIDAD NECESARIO Y CUMPLIMIENTO DE LA NORMA RESPECTIVA PARA LA CORRECTA EJECUCIÓN DEL CONCEPTO. | PZA | 3794.0406 |  | MXN
IE-539 | SUMINISTRO E INSTALACIÓN DE INTERRUPTOR TERMOMAGNETICO MARCO "L" ENCHUFABLE MARCA SQUARE D, CATALOGO LH36350, 3 POLOS, 350 AMPERES, 480 VOLTS, EL CONCEPTO INCLUYE, CONEXIÓN, IDENTIFICACIÓN, LIMPIEZA, MANO DE OBRA CALIFICADA, HERRAMIENTA, EQUIPOS DE SEGURIDAD Y PROTECCIÓN Y TODO LO NECESARIO PARA SU CORRECTA INSTALACIÓN. | PZA | 18925.6967 |  | MXN
IE-540 | SUMINISTRO E INSTALACIÓN DE INTERRUPTOR TERMOMAGNÉTICO, CATÁLOGO HDA26020, 2P-20 AMPERES, EL CONCEPTO INCLUYE: MANO DE OBRA CALIFICADA, FIJACIÓN, PEINADO DE CABLES CON CINTURÓN SUJETA CABLES DE PLÁSTICO DE 3 MM DE ANCHO Y 10.2 MM DE LONGITUD DE LA MARCA LEGRAND, IDENTIFICACIÓN, HERRAMIENTA, EQUIPOS DE SEGURIDAD Y PROTECCIÓN, LIMPIEZA DEL AREA DE TRABAJO Y TODO LO NECESARIO PARA SU CORRECTA INSTALACIÓN. | PZA | 3148.6342 |  | MXN
IE-541 | SUMINISTRO E INSTALACIÓN DE INTERRUPTOR TERMOMAGNÉTICO, CATÁLOGO HDA36020, 3 POLOS, 30 AMPERES, EL CONCEPTO INCLUYE: MANO DE OBRA CALIFICADA, FIJACIÓN, PEINADO DE CABLES CON CINTURÓN SUJETA CABLES DE PLÁSTICO DE 3 MM DE ANCHO Y 10.2 MM DE LONGITUD DE LA MARCA LEGRAND, IDENTIFICACIÓN, HERRAMIENTA, EQUIPOS DE SEGURIDAD Y PROTECCIÓN, LIMPIEZA DEL AREA DE TRABAJO Y TODO LO NECESARIO PARA SU CORRECTA INSTALACIÓN. | PZA | 4053.1821 |  | MXN
IE-542 | SUMINISTRO E INSTALACIÓN DE INTERRUPTOR TERMOMAGNÉTICO, CATALOGO HDA 26030, 2 POLOS, 30 AMPERES, MARCA SQUARE D, INCLUYE: MANO DE OBRA CALIFICADA, FIJACIÓN, PEINADO DE CABLES CON CINTURÓN SUJETA CABLES DE PLÁSTICO DE 3 MM DE ANCHO Y 10.2 MM DE LONGITUD DE LA MARCA LEGRAND, IDENTIFICACIÓN, HERRAMIENTA, EQUIPOS DE SEGURIDAD Y PROTECCIÓN, LIMPIEZA DEL AREA DE TRABAJO Y TODO LO NECESARIO PARA SU CORRECTA INSTALACIÓN. | PZA | 3148.257 |  | MXN
IE-543 | SUMINISTRO E INSTALACIÓN DE INTERRUPTOR TERMOMAGNÉTICO, CATALOGO HDA 36030, 3 POLOS, 30 AMPERES, MARCA SQUARE D, INCLUYE: MANO DE OBRA CALIFICADA, FIJACIÓN, PEINADO DE CABLES CON CINTURÓN SUJETA CABLES DE PLÁSTICO DE 3 MM DE ANCHO Y 10.2 MM DE LONGITUD DE LA MARCA LEGRAND, IDENTIFICACIÓN, HERRAMIENTA, EQUIPOS DE SEGURIDAD Y PROTECCIÓN, LIMPIEZA DEL AREA DE TRABAJO Y TODO LO NECESARIO PARA SU CORRECTA INSTALACIÓN. | PZA | 4053.1821 |  | MXN
IE-543.1 | SUMINISTRO E INSTALACIÓN DE INTERRUPTOR TERMOMAGNÉTICO CATÁLOGO HDA36040, 3 POLOS, 40 AMPERES, EL CONCEPTO INCLUYE: MANO DE OBRA CALIFICADA, FIJACIÓN, PEINADO DE CABLES CON CINTURÓN SUJETA CABLES DE PLÁSTICO DE 3 MM DE ANCHO Y 10.2 MM DE LONGITUD DE LA MARCA LEGRAND, IDENTIFICACIÓN, HERRAMIENTA, EQUIPOS DE SEGURIDAD Y PROTECCIÓN, LIMPIEZA DEL AREA DE TRABAJO Y TODO LO NECESARIO PARA SU CORRECTA INSTALACIÓN. PLANO IE-056. | PZA | 3905.7107 |  | MXN
IE-544 | SUMINISTRO E INSTALACIÓN DE INTERRUPTOR TERMOMAGNÉTICO, CATALOGO HDA 36020, 3P-20 AMPERES, MARCA SQUARE D, INCLUYE: MANO DE OBRA CALIFICADA, FIJACIÓN, PEINADO DE CABLES CON CINTURÓN SUJETA CABLES DE PLÁSTICO DE 3 MM DE ANCHO Y 10.2 MM DE LONGITUD DE LA MARCA LEGRAND, IDENTIFICACIÓN, HERRAMIENTA, EQUIPOS DE SEGURIDAD Y PROTECCIÓN, LIMPIEZA DEL AREA DE TRABAJO Y TODO LO NECESARIO PARA SU CORRECTA INSTALACIÓN. | PZA | 4053.1821 |  | MXN
IE-545 | SUMINISTRO E INSTALACIÓN DE INTERRUPTOR TERMOMAGNÉTICO CATÁLOGO HDA36070, 3 POLOS, 70 AMPERES, EL CONCEPTO INCLUYE: MANO DE OBRA CALIFICADA, FIJACIÓN, PEINADO DE CABLES CON CINTURÓN SUJETA CABLES DE PLÁSTICO DE 3 MM DE ANCHO Y 10.2 MM DE LONGITUD DE LA MARCA LEGRAND, IDENTIFICACIÓN, HERRAMIENTA, EQUIPOS DE SEGURIDAD Y PROTECCIÓN, LIMPIEZA DEL AREA DE TRABAJO Y TODO LO NECESARIO PARA SU CORRECTA INSTALACIÓN. | PZA | 4510.5406 |  | MXN
IE-546 | SUMINISTRO E INSTALACIÓN DE INTERRUPTOR TERMOMAGNÉTICO CATALOGO HDA36100, 3 POLOS, 150 AMPERES, 600 VOLTS, EN CAJA MOLDEADA, GABINETE NEMA 1 USOS GENERALES, CLASE 655, MARCO H, 150 AMPERES DE MARCO, EL CONCEPTO INCLUYE: CONEXIÓN, PEINADO DE CABLEADO, IDENTIFICACIÓN, LIMPIEZA, MANO DE OBRA CALIFICADA, HERRAMIENTA, EQUIPOS DE SEGURIDAD Y PROTECCIÓN Y TODO LO NECESARIO PARA SU CORRECTA INSTALACIÓN. | PZA | 6378.2317 |  | MXN
IE-547 | SUMINISTRO E INSTALACIÓN DE INTERRUPTOR TERMOMAGNÉTICO ATORNILLABLE, CATALOGO HDA2650, 2 POLOS, 50 AMPERES, 240 VOLTS, TIPO I-LINE, MARCA SQUARE D, INCLUYE, CONEXIÓN, IDENTIFICACIÓN, LIMPIEZA, MANO DE OBRA CALIFICADA, HERRAMIENTA, EQUIPOS DE SEGURIDAD Y PROTECCIÓN Y TODO LO NECESARIO PARA SU CORRECTA INSTALACIÓN. | PZA | 3235.8265 |  | MXN
IE-548 | SUMINISTRO E INSTALACIÓN DE INTERRUPTOR TERMOMAGNÉTICO ATORNILLABLE, CATALOGO HDA 2X15, MARCA SQUARE D, INCLUYE, CONEXIÓN, IDENTIFICACIÓN, LIMPIEZA, MANO DE OBRA CALIFICADA, HERRAMIENTA, EQUIPOS DE SEGURIDAD Y PROTECCIÓN Y TODO LO NECESARIO PARA SU CORRECTA INSTALACIÓN. | PZA | 2875.3059 |  | MXN
IE-549 | SUMINISTRO E INSTALACIÓN DE INTERRUPTOR TERMOMAGNÉTICO ATORNILLABLE, CATALOGO HDA3660, 3 POLOS, 60 AMPERES, MARCA SQUARE D,INCLUYE, CONEXIÓN, IDENTIFICACIÓN, LIMPIEZA, MANO DE OBRA CALIFICADA, HERRAMIENTA, EQUIPOS DE SEGURIDAD Y PROTECCIÓN Y TODO LO NECESARIO PARA SU CORRECTA INSTALACIÓN. | PZA | 4829.3212 |  | MXN
IE-550 | SUMINISTRO E INSTALACIÓN DE INTERRUPTOR TERMOMAGNÉTICO ATORNILLABLE, CATALOGO HDA3615, 3 POLOS, 15 AMPERES, MARCA SQUARE D, INCLUYE, CONEXIÓN, IDENTIFICACIÓN, LIMPIEZA, MANO DE OBRA CALIFICADA, HERRAMIENTA, EQUIPOS DE SEGURIDAD Y PROTECCIÓN Y TODO LO NECESARIO PARA SU CORRECTA INSTALACIÓN. | PZA | 5077.8864 |  | MXN
IE-551 | SUMINISTRO E INSTALACIÓN DE INTERRUPTOR TERMOMAGNÉTICO ATORNILLABLE, CATALOGO HDA 3X100, MARCA SQUARE D, INCLUYE, CONEXIÓN, IDENTIFICACIÓN, LIMPIEZA, MANO DE OBRA CALIFICADA, HERRAMIENTA, EQUIPOS DE SEGURIDAD Y PROTECCIÓN Y TODO LO NECESARIO PARA SU CORRECTA INSTALACIÓN. | PZA | 4983.5614 |  | MXN
IE-552 | SUMINISTRO E INSTALACIÓN DE INTERRUPTOR TERMOMAGNÉTICO ATORNILLABLE, CATALOGO HDA 3X20, MARCA SQUARE D,INCLUYE, CONEXIÓN, IDENTIFICACIÓN, LIMPIEZA, MANO DE OBRA CALIFICADA, HERRAMIENTA, EQUIPOS DE SEGURIDAD Y PROTECCIÓN Y TODO LO NECESARIO PARA SU CORRECTA INSTALACIÓN. | PZA | 4422.7871 |  | MXN
IE-553 | SUMINISTRO E INSTALACIÓN DE INTERRUPTOR TERMOMAGNÉTICO ATORNILLABLE, CATALOGO HDA 3X50, MARCA SQUARE D, INCLUYE, CONEXIÓN, IDENTIFICACIÓN, LIMPIEZA, MANO DE OBRA CALIFICADA, HERRAMIENTA, EQUIPOS DE SEGURIDAD Y PROTECCIÓN Y TODO LO NECESARIO PARA SU CORRECTA INSTALACIÓN. | PZA | 4829.3212 |  | MXN
IE-554 | SUMINISTRO E INSTALACIÓN DE INTERRUPTOR TERMOMAGNÉTICO, MODELO HDL36040, 3 POLOS, 40 AMPERES, 240 VOLTS, MARCA SQUARE D, ALOJADO EN CAJA NEMA 3R, INCLUYE: CONEXIÓN, IDENTIFICACIÓN, MANO DE OBRA, HERRAMIENTA, EQUIPOS DE SEGURIDAD Y PROTECCIÓN Y TODO LO NECESARIO PARA SU CORRECTA INSTALACIÓN. CONSIDERAR EQUIPO DE SEGURIDAD NECESARIO Y CUMPLIMIENTO DE LA NORMA RESPECTIVA PARA LA CORRECTA EJECUCIÓN DEL CONCEPTO. | PZA | 4804.7559 |  | MXN
IE-555 | SUMINISTRO E INSTALACIÓN DE INTERRUPTOR TERMOMAGNÉTICO CATALOGO JDL36250, 3P-250 AMPERES, 600 VOLTS EN CAJA MOLDEADA, GABINETE NEMA 1 USOS GENERALES, CLASE 655, MARCO JDL, 250 AMPERES DE MARCO, EL CONCEPTO INCLUYE: MANO DE OBRA CALIFICADA, FIJACIÓN, PEINADO DE CABLES CON CINTURÓN SUJETA CABLES DE PLÁSTICO DE 3 MM DE ANCHO Y 10.2 MM DE LONGITUD DE LA MARCA LEGRAND, IDENTIFICACIÓN, HERRAMIENTA, EQUIPOS DE SEGURIDAD Y PROTECCIÓN, LIMPIEZA DEL AREA DE TRABAJO Y TODO LO NECESARIO PARA SU CORRECTA INSTALACIÓN. | PZA | 13782.1116 |  | MXN
IE-556 | SUMINISTRO E INSTALACIÓN DE INTERRUPTOR TERMOMAGNÉTICO CATALOGO MGL36600 3X600, EN CAJA MOLDEADA, GABINETE NEMA 3R USOS GENERALES,, EL CONCEPTO INCLUYE, CONEXIÓN, IDENTIFICACIÓN, LIMPIEZA, MANO DE OBRA CALIFICADA, HERRAMIENTA, EQUIPOS DE SEGURIDAD Y PROTECCIÓN Y TODO LO NECESARIO PARA SU CORRECTA INSTALACIÓN. | PZA | 33736.0595 |  | MXN
IE-557 | SUMINISTRO E INSTALACIÓN DE INTERRUPTOR TERMOMAGNÉTICO CATALOGO MGA36600 3X600, EN CAJA MOLDEADA, GABINETE NEMA 3R USOS GENERALES, EL CONCEPTO INCLUYE, CONEXIÓN, IDENTIFICACIÓN, LIMPIEZA, MANO DE OBRA CALIFICADA, HERRAMIENTA, EQUIPOS DE SEGURIDAD Y PROTECCIÓN Y TODO LO NECESARIO PARA SU CORRECTA INSTALACIÓN. | PZA | 32317.6999 |  | MXN
IE-558 | SUMINISTRO E INSTALACIÓN DE INTERRUPTOR TERMOMAGNÉTICO CATALOGO FAL32050, 3 POLOS, 50 AMPERES, 240 VOLTS EN CAJA MOLDEADA, GABINETE NEMA 1 USOS GENERALES, CLASE 655, MARCO FA040SMX, 100 AMPERES DE MARCO, EL CONCEPTO INCLUYE: MANO DE OBRA CALIFICADA, FIJACIÓN, PEINADO DE CABLES CON CINTURÓN SUJETA CABLES DE PLÁSTICO DE 3 MM DE ANCHO Y 10.2 MM DE LONGITUD DE LA MARCA LEGRAND, IDENTIFICACIÓN, HERRAMIENTA, EQUIPOS DE SEGURIDAD Y PROTECCIÓN, LIMPIEZA DEL AREA DE TRABAJO Y TODO LO NECESARIO PARA SU CORRECTA INSTALACIÓN. | PZA | 4053.1821 |  | MXN
IE-559 | SUMINISTRO E INSTALACIÓN DE INTERRUPTOR TERMOMAGNÉTICO CATÁLOGO FAL32040, 3 POLOS, 40 AMPERES, 240 VOLTS ALOJADO EN CAJA MOLDEADA, GABINETE NEMA 1 USOS GENERALES, CLASE 655, MARCO FA040SMX, 100 AMPERES DE MARCO, EL CONCEPTO INCLUYE, CONEXIÓN, IDENTIFICACIÓN, LIMPIEZA, MANO DE OBRA CALIFICADA, HERRAMIENTA, EQUIPOS DE SEGURIDAD Y PROTECCIÓN Y TODO LO NECESARIO PARA SU CORRECTA INSTALACIÓN. | PZA | 5017.2253 |  | MXN
IE-560 | SUMINISTRO E INSTALACIÓN DE INTERRUPTOR TERMOMAGNETICO CATALOGO LA363300 DE 3P-300AMP, EN CAJA NEMA 1 CATALOGO L400SMX MARCA SQUARE´D, INCLUYE: MANO DE OBRA CALIFICADA, CONEXIÓN, PRUEBAS DE FUNCIONAMIENTO, PEINADO DE INTERRUPTOR, LIMPIEZA DEL AREA DE TRABAJO Y TODO LO NECESARIO PARA SU CORRECTA INSTALACIÓN. | PZA | 20349.605 |  | MXN
IE-561 | SUMINISTRO E INSTALACIÓN DE INTERRUPTOR GENERAL TERMOMAGNETICO LAL36225 ALOJADO EN MCO. LAL-400A. INCLUYE: SUMINISTRO E INSTALACIÓN, PRUEBAS, LIMPIEZA DEL ÁREA DE TRABAJO Y RETIRO DE LOS MATERIALES SOBRANTES FUERA DE OBRA, ASÍ COMO LAS MANIOBRAS NECESARIAS PARA SU CORRECTA TERMINACIÓN. | PZA | 20753.2336 |  | MXN
IE-562 | SUMINISTRO E INSTALACIÓN DE INTERRUPTOR GENERAL MARCA SQUARE D CATALOGO HDL-36100 DE 3 POLOS, 100 AMPERES, 42 KA, 600 VOLTS EN GABINETE NEMA-1 SERVICIO INTERIOR USOS GENERALES, INCLUYE FIJACIÓN, MATERIAL, MANO DE OBRA, HERRAMIENTA, EQUIPO, ANDAMIOS, ACARREOS, DESPERDICIOS, LIMPIEZA, EQUIPOS DE SEGURIDAD Y PROTECCIÓN Y TODO LO NECESARIO PARA SU CORRECTA EJECUCIÓN. | PZA | 5628.9138 |  | MXN
IE-563 | SUMINISTRO E INSTALACIÓN DE INTERRUPTOR GENERAL MARCA SQUARE D CATALOGO HDL-36040 DE 3 POLOS, 40 AMPERES, 42 KA, 600 VOLTS EN GABINETE NEMA-1 SERVICIO INTERIOR USOS GENERALES, INCLUYE FIJACIÓN, MATERIAL, MANO DE OBRA, HERRAMIENTA, EQUIPO, ANDAMIOS, ACARREOS, DESPERDICIOS, LIMPIEZA, EQUIPOS DE SEGURIDAD Y PROTECCIÓN Y TODO LO NECESARIO PARA SU CORRECTA EJECUCIÓN. | PZA | 4669.4776 |  | MXN
IE-563.1 | SUMINISTRO E INSTALACIÓN DE INTERRUPTOR GENERAL MARCA SQUARE D CATALOGO HDL-36050 DE 3 POLOS, 50 AMPERES, 42 KA, 600 VOLTS EN GABINETE NEMA-1 SERVICIO INTERIOR USOS GENERALES, INCLUYE FIJACIÓN, MATERIAL, MANO DE OBRA, HERRAMIENTA, EQUIPO, ANDAMIOS, ACARREOS, DESPERDICIOS, LIMPIEZA, EQUIPOS DE SEGURIDAD Y PROTECCIÓN Y TODO LO NECESARIO PARA SU CORRECTA EJECUCIÓN. VER PLANO IE060 | PZA | 5054.9766 |  | MXN
IE-564 | SUMINISTRO E INSTALACIÓN DE INTERRUPTOR GENERAL MARCA SQUARE D CATALOGO JDL-36125 DE 3 POLOS, 125 AMPERES, 42 KA, 600 VOLTS EN GABINETE NEMA-1 SERVICIO INTERIOR USOS GENERALES, INCLUYE FIJACIÓN, MATERIAL, MANO DE OBRA, HERRAMIENTA, EQUIPO, ANDAMIOS, ACARREOS, DESPERDICIOS, LIMPIEZA, EQUIPOS DE SEGURIDAD Y PROTECCIÓN Y TODO LO NECESARIO PARA SU CORRECTA EJECUCIÓN. | PZA | 10512.9 |  | MXN
IE-565 | SUMINISTRO E INSTALACIÓN DE INTERRUPTOR GENERAL MARCA SQUARE D CATALOGO JDL-36150 DE 3 POLOS, 150 AMPERES, 42 KA, 600 VOLTS EN GABINETE NEMA-1 SERVICIO INTERIOR USOS GENERALES, INCLUYE FIJACIÓN, MATERIAL, MANO DE OBRA, HERRAMIENTA, EQUIPO, ANDAMIOS, ACARREOS, DESPERDICIOS, LIMPIEZA, EQUIPOS DE SEGURIDAD Y PROTECCIÓN Y TODO LO NECESARIO PARA SU CORRECTA EJECUCIÓN. | PZA | 10988.4395 |  | MXN
IE-566 | SUMINISTRO E INSTALACIÓN DE INTERRUPTOR GENERAL MARCA SQUARE D CATALOGO JDL-36175 DE 3 POLOS, 175 AMPERES, 42 KA, 600 VOLTS EN GABINETE NEMA-1 SERVICIO INTERIOR USOS GENERALES, INCLUYE FIJACIÓN, MATERIAL, MANO DE OBRA, HERRAMIENTA, EQUIPO, ANDAMIOS, ACARREOS, DESPERDICIOS, LIMPIEZA, EQUIPOS DE SEGURIDAD Y PROTECCIÓN Y TODO LO NECESARIO PARA SU CORRECTA EJECUCIÓN. | PZA | 12204.5179 |  | MXN
IE-567 | SUMINISTRO E INSTALACIÓN DE INTERRUPTOR GENERAL MARCA SQUARE D CATALOGO KAL-36200 DE 3 POLOS, 200 AMPERES, 42 KA, 600 VOLTS APTO PARA INSTALACIÓN EN TABLERO I-LINE, INCLUYE FIJACIÓN, MATERIAL, MANO DE OBRA, HERRAMIENTA, EQUIPO, ANDAMIOS, ACARREOS, DESPERDICIOS, LIMPIEZA, EQUIPOS DE SEGURIDAD Y PROTECCIÓN Y TODO LO NECESARIO PARA SU CORRECTA EJECUCIÓN. | PZA | 12970.771 |  | MXN
IE-568 | SUMINISTRO E INSTALACIÓN DE INTERRUPTOR GENERAL MARCA SQUARE D CATALOGO LAL-36300 DE 3 POLOS, 300 AMPERES, 42 KA, 600 VOLTS EN GABINETE NEMA-1 SERVICIO INTERIOR USOS GENERALES, INCLUYE FIJACIÓN, MATERIAL, MANO DE OBRA, HERRAMIENTA, EQUIPO, ANDAMIOS, ACARREOS, DESPERDICIOS, LIMPIEZA, EQUIPOS DE SEGURIDAD Y PROTECCIÓN Y TODO LO NECESARIO PARA SU CORRECTA EJECUCIÓN. | PZA | 23057.7491 |  | MXN
IE-569 | SUMINISTRO E INSTALACIÓN DE INTERRUPTOR GENERAL TERMOMAGNETICO LAL36300 ALOJADO EN MCO. LAL-400A, INCLUYE: MANO DE OBRA CALIFICADA, PEINADO DE CABLEADO, PRUEBAS, EQUIPO DE SEGURIDAD Y HERRAMIENTA, LIMPIEZA DEL ÁREA DE TRABAJO Y RETIRO DE LOS MATERIALES SOBRANTES FUERA DE OBRA, ASÍ COMO LAS MANIOBRAS NECESARIAS PARA SU CORRECTA TERMINACIÓN. | PZA | 22128.3941 |  | MXN
IE-570 | SUMINISTRO E INSTALACION DE INTERRUPTOR GENERAL CATALOGO HDA-36150, DE 3 POLOS, 150 AMPERES, 25 KA, 600 VOLTS TIPO I-LINE, MARCA SQUARE D, INCLUYE: FIJACIÓN, MATERIAL, MANO DE OBRA CALIFICADA, HERRAMIENTA, EQUIPO, ANDAMIOS, ACARREOS, DESPERDICIOS, LIMPIEZA, EQUIPOS DE SEGURIDAD Y PROTECCIÓN Y TODO LO NECESARIO PARA SU CORRECTA EJECUCIÓN. | PZA | 8499.3186 |  | MXN
IE-571 | SUMINISTRO E INSTALACIÓN DE RELOJ PROGRAMADOR TORK CATALOGO 1101 DE 40AMP, INCLUYE TAPA PILOTO COLOR BLANCO | PZA | 1065.9516 |  | MXN
IE-572 | SUMINISTRO E INSTALACIÓN DE CENTRO DE CARGA "R" PARA CONTACTOS REGULADOS MARCA SQUARE D CATALOGO QO120L125-G DE SOBREPONER, 1 FASE, 3 HILOS, 220/127 VOLTS, CON INTERRUPTOR PRINCIPAL DE 2X30 AMPERES, BARRAS DE 125 AMPERES, INCLUYE: MATERIAL, COLOCACIÓN, FIJACIÓN, PEINADO DE CABLES, M. O Y HERRAMIENTA, EQUIPOS DE SEGURIDAD Y PROTECCIÓN Y TODO LO NECESARIO PARA SU CORRECTA INSTALACIÓN. | PZA | 3893.8839 |  | MXN
IE-573 | SUMINISTRO E INSTALACIÓN DE CENTRO DE CARGA "V" PARA ALUMBRADO Y CONTACTOS VELADORAS MARCA SQUARE D CATALOGO QO112L125-G DE SOBREPONER, 1 FASE, 3 HILOS, 220/127 VOLTS, CON BARRAS DE 125 AMPERES, INCLUYE: MATERIAL, COLOCACIÓN, FIJACIÓN, PEINADO DE CABLES, M. O Y HERRAMIENTA, EQUIPOS DE SEGURIDAD Y PROTECCIÓN Y TODO LO NECESARIO PARA SU CORRECTA INSTALACIÓN. | PZA | 3495.8181 |  | MXN
IE-574 | SUMINISTRO E INSTALACIÓN DE CENTRO DE CARGA (TABLERO "A"), MARCA SQUARE D CATALOGO NQ18-4L10014-S DE SOBREPONER, 3 FASES, 4 HILOS, 240 VCA, CON ZAPATAS PRINCIPALES DE 100 AMPERES, EL CONCEPTO INCLUYE, COLOCACIÓN, FIJACIÓN, PEINADO DE CABLES CON CINTURÓN SUJETA CABLES DE PLÁSTICO DE 3 MM DE ANCHO Y 10.2 MM DE LONGITUD DE LA MARCA LEGRAND, IDENTIFICACIÓN, MANO DE OBRA CALIFICADA, HERRAMIENTA, EQUIPOS DE SEGURIDAD Y PROTECCIÓN Y TODO LO NECESARIO PARA SU CORRECTA INSTALACIÓN. | PZA | 10171.6689 |  | MXN
IE-574.1 | SUMINISTRO E INSTALACIÓN DE TABLERO DE DISTRIBUCIÓN , MARCA SQUARE D CATALOGO NQ18-4AB100-S DE SOBREPONER, 3 FASES, 4 HILOS, 240 VCA, ZAPATAS PRINCIPALES DE 100 AMPERES, EL CONCEPTO INCLUYE, COLOCACIÓN, FIJACIÓN, PEINADO DE CABLES CON CINTURÓN SUJETA CABLES DE PLÁSTICO DE 3 MM DE ANCHO Y 10.2 MM DE LONGITUD DE LA MARCA LEGRAND, IDENTIFICACIÓN, MANO DE OBRA CALIFICADA, HERRAMIENTA, EQUIPOS DE SEGURIDAD Y PROTECCIÓN Y TODO LO NECESARIO PARA SU CORRECTA INSTALACIÓN. | PZA | 8649.6488 |  | MXN
IE-575 | SUMINISTRO E INSTALACIÓN DE CENTRO DE CARGA (TABLERO "A"), MARCA SQUARE D CATALOGO NQ24-4L100-S DE SOBREPONER, 3 FASES, 4 HILOS, 240 VCA, CON ZAPATAS PRINCIPALES DE 100 AMPERES, EL CONCEPTO INCLUYE, COLOCACIÓN, FIJACIÓN, PEINADO DE CABLES CON CINTURÓN SUJETA CABLES DE PLÁSTICO DE 3 MM DE ANCHO Y 10.2 MM DE LONGITUD DE LA MARCA LEGRAND, IDENTIFICACIÓN, MANO DE OBRA CALIFICADA, HERRAMIENTA, EQUIPOS DE SEGURIDAD Y PROTECCIÓN Y TODO LO NECESARIO PARA SU CORRECTA INSTALACIÓN. | PZA | 7657.8386 |  | MXN
IE-576 | SUMINISTRO E INSTALACIÓN DE CENTRO DE CARGA (TABLERO "A"), MARCA SQUARE D CATALOGO NQ30-4L10020-S DE SOBREPONER, 3 FASES, 4 HILOS, 240 VCA, CON ZAPATAS PRINCIPALES DE 100 AMPERES, EL CONCEPTO INCLUYE, COLOCACIÓN, FIJACIÓN, PEINADO DE CABLES CON CINTURÓN SUJETA CABLES DE PLÁSTICO DE 3 MM DE ANCHO Y 10.2 MM DE LONGITUD DE LA MARCA LEGRAND, IDENTIFICACIÓN, MANO DE OBRA CALIFICADA, HERRAMIENTA, EQUIPOS DE SEGURIDAD Y PROTECCIÓN Y TODO LO NECESARIO PARA SU CORRECTA INSTALACIÓN. | PZA | 10545.7413 |  | MXN
IE-577 | SUMINISTRO E INSTALACIÓN DE CENTRO DE CARGA (TABLERO "A"), MARCA SQUARE D CATALOGO NQ42-4L22514-S DE SOBREPONER, 3 FASES, 4 HILOS, 240 VCA, CON ZAPATAS PRINCIPALES DE 225 AMPERES, EL CONCEPTO INCLUYE, COLOCACIÓN, FIJACIÓN, PEINADO DE CABLES CON CINTURÓN SUJETA CABLES DE PLÁSTICO DE 3 MM DE ANCHO Y 10.2 MM DE LONGITUD DE LA MARCA LEGRAND, IDENTIFICACIÓN, MANO DE OBRA CALIFICADA, HERRAMIENTA, EQUIPOS DE SEGURIDAD Y PROTECCIÓN Y TODO LO NECESARIO PARA SU CORRECTA INSTALACIÓN. | PZA | 15158.1467 |  | MXN
IE-578 | SUMINISTRO E INSTALACIÓN DE CENTRO DE CARGA (TABLERO "A"), MARCA SQUARE D CATALOGO NQ42-4L225-S DE SOBREPONER, 3 FASES, 4 HILOS, 240 VCA, CON ZAPATAS PRINCIPALES DE 225 AMPERES, EL CONCEPTO INCLUYE, COLOCACIÓN, FIJACIÓN, PEINADO DE CABLES CON CINTURÓN SUJETA CABLES DE PLÁSTICO DE 3 MM DE ANCHO Y 10.2 MM DE LONGITUD DE LA MARCA LEGRAND, IDENTIFICACIÓN, MANO DE OBRA CALIFICADA, HERRAMIENTA, EQUIPOS DE SEGURIDAD Y PROTECCIÓN Y TODO LO NECESARIO PARA SU CORRECTA INSTALACIÓN. | PZA | 9038.1555 |  | MXN
IE-579 | SUMINISTRO E INSTALACIÓN DE CENTRO DE CARGA (TABLERO "A"), MARCA SQUARE D CATALOGO QO312L125GRBS DE SOBREPONER, 3 FASE, 4 HILOS, 240 VCA, CON ZAPATAS PRINCIPALES DE 125 AMPERES, EL CONCEPTO INCLUYE, COLOCACIÓN, FIJACIÓN, PEINADO DE CABLES CON CINTURÓN SUJETA CABLES DE PLÁSTICO DE 3 MM DE ANCHO Y 10.2 MM DE LONGITUD DE LA MARCA LEGRAND, IDENTIFICACIÓN, MANO DE OBRA CALIFICADA, HERRAMIENTA, EQUIPOS DE SEGURIDAD Y PROTECCIÓN Y TODO LO NECESARIO PARA SU CORRECTA INSTALACIÓN. | PZA | 6990.5629 |  | MXN
IE-580 | SUMINISTRO E INSTALACIÓN DE CENTRO DE CARGA (TABLERO "B"), MARCA SQUARE D CATALOGO NQ42-4L22520-S DE SOBREPONER, 3 FASES, 4 HILOS, 240 VCA, CON ZAPATAS PRINCIPALES DE 225 AMPERES, EL CONCEPTO INCLUYE, COLOCACIÓN, FIJACIÓN, PEINADO DE CABLES CON CINTURÓN SUJETA CABLES DE PLÁSTICO DE 3 MM DE ANCHO Y 10.2 MM DE LONGITUD DE LA MARCA LEGRAND, IDENTIFICACIÓN, MANO DE OBRA CALIFICADA, HERRAMIENTA, EQUIPOS DE SEGURIDAD Y PROTECCIÓN Y TODO LO NECESARIO PARA SU CORRECTA INSTALACIÓN. | PZA | 12039.4838 |  | MXN
IE-581 | SUMINISTRO E INSTALACIÓN DE CENTRO DE CARGA (TABLERO "B", "V"), MARCA SQUARE D CATALOGO NQ30-4L10014-S DE SOBREPONER, 3 FASES, 4 HILOS, 240 VCA, CON ZAPATAS PRINCIPALES DE 100 AMPERES, EL CONCEPTO INCLUYE, COLOCACIÓN, FIJACIÓN, PEINADO DE CABLES CON CINTURÓN SUJETA CABLES DE PLÁSTICO DE 3 MM DE ANCHO Y 10.2 MM DE LONGITUD DE LA MARCA LEGRAND, IDENTIFICACIÓN, MANO DE OBRA CALIFICADA, HERRAMIENTA, EQUIPOS DE SEGURIDAD Y PROTECCIÓN Y TODO LO NECESARIO PARA SU CORRECTA INSTALACIÓN. | PZA | 12292.6536 |  | MXN
IE-582 | SUMINISTRO E INSTALACIÓN DE CENTRO DE CARGA (TABLERO "GUT"), MARCA SQUARE D CATALOGO QO-4-50-S DE SOBREPONER, 1 FASE, 3 HILOS, 240 VCA, CON ZAPATAS PRINCIPALES DE 50 AMPERES, EL CONCEPTO INCLUYE, COLOCACIÓN, FIJACIÓN, PEINADO DE CABLES CON CINTURÓN SUJETA CABLES DE PLÁSTICO DE 3 MM DE ANCHO Y 10.2 MM DE LONGITUD DE LA MARCA LEGRAND, IDENTIFICACIÓN, MANO DE OBRA CALIFICADA, HERRAMIENTA, EQUIPOS DE SEGURIDAD Y PROTECCIÓN Y TODO LO NECESARIO PARA SU CORRECTA INSTALACIÓN. | PZA | 1572.833 |  | MXN
IE-583 | SUMINISTRO E INSTALACIÓN DE CENTRO DE CARGA (TABLERO "R"), MARCA SQUARE D CATALOGO NQ24-3AB100-S DE SOBREPONER, 2 FASE, 3 HILOS, 240 VCA, CON INTERRUPTOR PRINCIPAL DE 40 AMPERES, EL CONCEPTO INCLUYE, COLOCACIÓN, FIJACIÓN, PEINADO DE CABLES CON CINTURÓN SUJETA CABLES DE PLÁSTICO DE 3 MM DE ANCHO Y 10.2 MM DE LONGITUD DE LA MARCA LEGRAND, IDENTIFICACIÓN, MANO DE OBRA CALIFICADA, HERRAMIENTA, EQUIPOS DE SEGURIDAD Y PROTECCIÓN Y TODO LO NECESARIO PARA SU CORRECTA INSTALACIÓN. | PZA | 5502.911 |  | MXN
IE-584 | SUMINISTRO E INSTALACIÓN DE CENTRO DE CARGA (TABLERO "R"), MARCA SQUARE D CATALOGO NQ-303AB100-S DE SOBREPONER, 1 FASE, 3 HILOS, 240 VCA, CON INTERRUPTOR PRINCIPAL DE 2X50 AMPERES, EL CONCEPTO INCLUYE, COLOCACIÓN, FIJACIÓN, PEINADO DE CABLES CON CINTURÓN SUJETA CABLES DE PLÁSTICO DE 3 MM DE ANCHO Y 10.2 MM DE LONGITUD DE LA MARCA LEGRAND, IDENTIFICACIÓN, MANO DE OBRA CALIFICADA, HERRAMIENTA, EQUIPOS DE SEGURIDAD Y PROTECCIÓN Y TODO LO NECESARIO PARA SU CORRECTA INSTALACIÓN. | PZA | 8931.627 |  | MXN
IE-585 | SUMINISTRO E INSTALACIÓN DE CENTRO DE CARGA (TABLERO "R"), MARCA SQUARE D CATALOGO NQ-303-L100-S DE SOBREPONER, 1 FASE, 3 HILOS, 240 VCA, CON ZAPATAS PRINCIPALES DE 100 AMPERES, EL CONCEPTO INCLUYE, COLOCACIÓN, FIJACIÓN, PEINADO DE CABLES CON CINTURÓN SUJETA CABLES DE PLÁSTICO DE 3 MM DE ANCHO Y 10.2 MM DE LONGITUD DE LA MARCA LEGRAND, IDENTIFICACIÓN, MANO DE OBRA CALIFICADA, HERRAMIENTA, EQUIPOS DE SEGURIDAD Y PROTECCIÓN Y TODO LO NECESARIO PARA SU CORRECTA INSTALACIÓN. | PZA | 8878.1623 |  | MXN
IE-586 | SUMINISTRO E INSTALACIÓN DE CENTRO DE CARGA (TABLERO "R"), MARCA SQUARE D CATALOGO QO120-L125G-S DE SOBREPONER, 1 FASE, 3 HILOS, 240 VCA, CON ZAPATAS PRINCIPALES DE 125 AMPERES, EL CONCEPTO INCLUYE, COLOCACIÓN, FIJACIÓN, PEINADO DE CABLES CON CINTURÓN SUJETA CABLES DE PLÁSTICO DE 3 MM DE ANCHO Y 10.2 MM DE LONGITUD DE LA MARCA LEGRAND, IDENTIFICACIÓN, MANO DE OBRA CALIFICADA, HERRAMIENTA, EQUIPOS DE SEGURIDAD Y PROTECCIÓN Y TODO LO NECESARIO PARA SU CORRECTA INSTALACIÓN. | PZA | 6290.3306 |  | MXN
IE-587 | SUMINISTRO E INSTALACIÓN DE CENTRO DE CARGA (TABLERO "R"), MARCA SQUARE D CATALOGO QO120-M100RB-S DE SOBREPONER, 1 FASE, 3 HILOS, 240 VCA, CON INTERRUPTOR PRINCIPALES DE 3P X 100 AMPERES, EL CONCEPTO INCLUYE, COLOCACIÓN, FIJACIÓN, PEINADO DE CABLES CON CINTURÓN SUJETA CABLES DE PLÁSTICO DE 3 MM DE ANCHO Y 10.2 MM DE LONGITUD DE LA MARCA LEGRAND, IDENTIFICACIÓN, MANO DE OBRA CALIFICADA, HERRAMIENTA, EQUIPOS DE SEGURIDAD Y PROTECCIÓN Y TODO LO NECESARIO PARA SU CORRECTA INSTALACIÓN. | PZA | 7251.1188 |  | MXN
IE-588 | SUMINISTRO E INSTALACIÓN DE CENTRO DE CARGA (TABLERO "R"), MARCA SQUARE D CATALOGO QO124L125GRB DE SOBREPONER, 1 FASE, 3 HILOS, 240 VCA, CON ZAPATAS PRINCIPALES DE 125 AMPERES, EL CONCEPTO INCLUYE, COLOCACIÓN, FIJACIÓN, DE GABINETE Y KIT AISLADOR DE BARRA DE TIERRA CATALOGO PK27GTACU, PEINADO DE CABLES CON CINTURÓN SUJETA CABLES DE PLÁSTICO DE 3 MM DE ANCHO Y 10.2 MM DE LONGITUD DE LA MARCA LEGRAND, IDENTIFICACIÓN, MANO DE OBRA CALIFICADA, HERRAMIENTA, EQUIPOS DE SEGURIDAD Y PROTECCIÓN Y TODO LO NECESARIO PARA SU CORRECTA INSTALACIÓN. | PZA | 6594.2854 |  | MXN
IE-589 | SUMINISTRO E INSTALACIÓN DE CENTRO DE CARGA (TABLERO "R"), MARCA SQUARE D CATALOGO QO304L10014S DE SOBREPONER, 2 FASE, 3 HILOS, 240 VCA, CON ZAPATAS PRINCIPALES DE 100 AMPERES, EL CONCEPTO INCLUYE, COLOCACIÓN, FIJACIÓN, PEINADO DE CABLES CON CINTURÓN SUJETA CABLES DE PLÁSTICO DE 3 MM DE ANCHO Y 10.2 MM DE LONGITUD DE LA MARCA LEGRAND, IDENTIFICACIÓN, MANO DE OBRA CALIFICADA, HERRAMIENTA, EQUIPOS DE SEGURIDAD Y PROTECCIÓN Y TODO LO NECESARIO PARA SU CORRECTA INSTALACIÓN. | PZA | 7386.9387 |  | MXN
IE-590 | SUMINISTRO E INSTALACIÓN DE CENTRO DE CARGA (TABLERO "R"), MARCA SQUARE D CATALOGO QO-3220-L125-GRB DE SOBREPONER, 2 FASE, 3 HILOS, 240 VCA, CON ZAPATAS PRINCIPALES DE 125 AMPERES, EL CONCEPTO INCLUYE, COLOCACIÓN, FIJACIÓN, PEINADO DE CABLES CON CINTURÓN SUJETA CABLES DE PLÁSTICO DE 3 MM DE ANCHO Y 10.2 MM DE LONGITUD DE LA MARCA LEGRAND, IDENTIFICACIÓN, MANO DE OBRA CALIFICADA, HERRAMIENTA, EQUIPOS DE SEGURIDAD Y PROTECCIÓN Y TODO LO NECESARIO PARA SU CORRECTA INSTALACIÓN. | PZA | 4001.0869 |  | MXN
IE-591 | SUMINISTRO E INSTALACIÓN DE CENTRO DE CARGA (TABLERO "V"), MARCA SQUARE D CATALOGO NQO18-4L100-S DE SOBREPONER, 1 FASE, 3 HILOS, 240 VCA, CON ZAPATAS PRINCIPALES DE 125 AMPERES, EL CONCEPTO INCLUYE, COLOCACIÓN, FIJACIÓN, PEINADO DE CABLES CON CINTURÓN SUJETA CABLES DE PLÁSTICO DE 3 MM DE ANCHO Y 10.2 MM DE LONGITUD DE LA MARCA LEGRAND, IDENTIFICACIÓN, MANO DE OBRA CALIFICADA, HERRAMIENTA, EQUIPOS DE SEGURIDAD Y PROTECCIÓN Y TODO LO NECESARIO PARA SU CORRECTA INSTALACIÓN. | PZA | 7659.8445 |  | MXN
IE-592 | SUMINISTRO E INSTALACIÓN DE CENTRO DE CARGA (TABLERO "V"), MARCA SQUARE D CATALOGO QO112-L125GRB-S DE SOBREPONER, 1 FASE, 3 HILOS, 240 VCA, CON ZAPATAS PRINCIPALES DE 125 AMPERES, EL CONCEPTO INCLUYE, COLOCACIÓN, FIJACIÓN, PEINADO DE CABLES CON CINTURÓN SUJETA CABLES DE PLÁSTICO DE 3 MM DE ANCHO Y 10.2 MM DE LONGITUD DE LA MARCA LEGRAND, IDENTIFICACIÓN, MANO DE OBRA CALIFICADA, HERRAMIENTA, EQUIPOS DE SEGURIDAD Y PROTECCIÓN Y TODO LO NECESARIO PARA SU CORRECTA INSTALACIÓN. | PZA | 2732.8648 |  | MXN
IE-593 | SUMINISTRO E INSTALACIÓN DE CENTRO DE CARGA (TABLERO "V"), MARCA SQUARE D CATALOGO QO112-L125G-S DE SOBREPONER, 1 FASE, 3 HILOS, 240 VCA, CON ZAPATAS PRINCIPALES DE 125 AMPERES, EL CONCEPTO INCLUYE: COLOCACIÓN, FIJACIÓN, PEINADO DE CABLES CON CINTURÓN SUJETA CABLES DE PLÁSTICO DE 3MM DE ANCHO Y 10.2MM DE LONGITUD DE LA MARCA LEGRAND, IDENTIFICACIÓN, MANO DE OBRA CALIFICADA, HERRAMIENTA, EQUIPOS DE SEGURIDAD Y PROTECCIÓN Y TODO LO NECESARIO PARA SU CORRECTA INSTALACIÓN. | PZA | 3572.04 |  | MXN
IE-594 | SUMINISTRO E INSTALACIÓN DE CENTRO DE CARGA (TABLERO "V"), MARCA SQUARE D CATALOGO QO124-L125GRB-S DE SOBREPONER, 1 FASE, 3 HILOS, 240 VCA, CON ZAPATAS PRINCIPALES DE 125 AMPERES, EL CONCEPTO INCLUYE, COLOCACIÓN, FIJACIÓN, PEINADO DE CABLES CON CINTURÓN SUJETA CABLES DE PLÁSTICO DE 3 MM DE ANCHO Y 10.2 MM DE LONGITUD DE LA MARCA LEGRAND, IDENTIFICACIÓN, MANO DE OBRA CALIFICADA, HERRAMIENTA, EQUIPOS DE SEGURIDAD Y PROTECCIÓN Y TODO LO NECESARIO PARA SU CORRECTA INSTALACIÓN. | PZA | 6842.4076 |  | MXN
IE-595 | SUMINISTRO E INSTALACIÓN DE CENTRO DE CARGA (TABLERO "V"), MARCA SQUARE D CATALOGO QO124-L125G-S DE SOBREPONER, 1 FASE, 3 HILOS, 240 VCA, CON ZAPATAS PRINCIPALES DE 125 AMPERES, EL CONCEPTO INCLUYE, COLOCACIÓN, FIJACIÓN, PEINADO DE CABLES CON CINTURÓN SUJETA CABLES DE PLÁSTICO DE 3 MM DE ANCHO Y 10.2 MM DE LONGITUD DE LA MARCA LEGRAND, IDENTIFICACIÓN, MANO DE OBRA CALIFICADA, HERRAMIENTA, EQUIPOS DE SEGURIDAD Y PROTECCIÓN Y TODO LO NECESARIO PARA SU CORRECTA INSTALACIÓN. | PZA | 7307.3228 |  | MXN
IE-596 | SUMINISTRO E INSTALACIÓN DE CENTRO DE CARGA (TABLERO "V"), MARCA SQUARE D CATALOGO QO312L125GRB DE SOBREPONER, 3 FASES, 4 HILOS, 240 VCA, CON ZAPATAS PRINCIPALES DE 125 AMPERES, EL CONCEPTO INCLUYE, COLOCACIÓN, FIJACIÓN, PEINADO DE CABLES CON CINTURÓN SUJETA CABLES DE PLÁSTICO DE 3 MM DE ANCHO Y 10.2 MM DE LONGITUD DE LA MARCA LEGRAND, IDENTIFICACIÓN, MANO DE OBRA CALIFICADA, HERRAMIENTA, EQUIPOS DE SEGURIDAD Y PROTECCIÓN Y TODO LO NECESARIO PARA SU CORRECTA INSTALACIÓN. | PZA | 3986.8507 |  | MXN
IE-597 | SUMINISTRO E INSTALACIÓN DE CENTRO DE CARGA (TABLERO "V"), MARCA SQUARE D CATALOGO QO312-L125G-S DE SOBREPONER, 3 FASES, 4 HILOS, 240 VCA, CON ZAPATAS PRINCIPALES DE 125 AMPERES, EL CONCEPTO INCLUYE, COLOCACIÓN, FIJACIÓN, PEINADO DE CABLES CON CINTURÓN SUJETA CABLES DE PLÁSTICO DE 3 MM DE ANCHO Y 10.2 MM DE LONGITUD DE LA MARCA LEGRAND, IDENTIFICACIÓN, MANO DE OBRA CALIFICADA, HERRAMIENTA, EQUIPOS DE SEGURIDAD Y PROTECCIÓN Y TODO LO NECESARIO PARA SU CORRECTA INSTALACIÓN. | PZA | 7787.7947 |  | MXN
IE-598 | SUMINISTRO E INSTALACIÓN DE CENTRO DE CARGA, MARCA SQUARE D CATALOGO QO2-4L-70-S DE SOBREPONER, 1 FASE, 2 HILOS, 240 VCA, CON ZAPATAS PRINCIPALES DE 100 AMPERES, EL CONCEPTO INCLUYE, COLOCACIÓN, FIJACIÓN, PEINADO DE CABLES CON CINTURÓN SUJETA CABLES DE PLÁSTICO DE 3 MM DE ANCHO Y 10.2 MM DE LONGITUD DE LA MARCA LEGRAND, IDENTIFICACIÓN, MANO DE OBRA CALIFICADA, HERRAMIENTA, EQUIPOS DE SEGURIDAD Y PROTECCIÓN Y TODO LO NECESARIO PARA SU CORRECTA INSTALACIÓN. | PZA | 2016.264 |  | MXN
IE-599 | SUMINISTRO E INSTALACIÓN DE CENTRO DE CARGA, MARCA SQUARE D CATALOGO QO4-4L-70-S DE SOBREPONER, 1 FASE, 2 HILOS, 240 VCA, CON ZAPATAS PRINCIPALES DE 70 AMPERES, EL CONCEPTO INCLUYE, COLOCACIÓN, FIJACIÓN, PEINADO DE CABLES CON CINTURÓN SUJETA CABLES DE PLÁSTICO DE 3 MM DE ANCHO Y 10.2 MM DE LONGITUD DE LA MARCA LEGRAND, IDENTIFICACIÓN, MANO DE OBRA CALIFICADA, HERRAMIENTA, EQUIPOS DE SEGURIDAD Y PROTECCIÓN Y TODO LO NECESARIO PARA SU CORRECTA INSTALACIÓN. | PZA | 2514.84 |  | MXN
IE-600 | SUMINISTRO E INSTALACIÓN DE CENTRO DE CARGA, MARCA SQUARE D CATALOGO NQ430L1C14-S DE SOBREPONER, 3 FASES, 4 HILOS, 240 VCA, CON ZAPATAS PRINCIPALES DE 100 AMPERES, EL CONCEPTO INCLUYE: MANO DE OBRA CALIFICADA, FIJACIÓN, PEINADO DE CABLES CON CINTURÓN SUJETA CABLES DE PLÁSTICO DE 3 MM DE ANCHO Y 10.2 MM DE LONGITUD DE LA MARCA LEGRAND, IDENTIFICACIÓN, HERRAMIENTA, EQUIPOS DE SEGURIDAD Y PROTECCIÓN, LIMPIEZA DEL AREA DE TRABAJO Y TODO LO NECESARIO PARA SU CORRECTA INSTALACIÓN. | PZA | 6916.7251 |  | MXN
IE-601 | SUMINISTRO E INSTALACIÓN DE CENTRO DE CARGA, MARCA SQUARE D CATALOGO QO612L100S DE SOBREPONER, 2 FASES, 3 HILOS, 240 VCA, CON ZAPATAS PRINCIPALES DE 100 AMPERES, EL CONCEPTO INCLUYE, COLOCACIÓN, FIJACIÓN, PEINADO DE CABLES CON CINTURÓN SUJETA CABLES DE PLÁSTICO DE 3 MM DE ANCHO Y 10.2 MM DE LONGITUD DE LA MARCA LEGRAND, IDENTIFICACIÓN, MANO DE OBRA CALIFICADA, HERRAMIENTA, EQUIPOS DE SEGURIDAD Y PROTECCIÓN Y TODO LO NECESARIO PARA SU CORRECTA INSTALACIÓN. | PZA | 1390.4667 |  | MXN
IE-602 | SUMINISTRO E INSTALACIÓN DE TABLERO DE DISTRIBUCIÓN "A" PARA ALUMBRADO Y RECEPTÁCULOS, MARCA SQUARE D, CATALOGO NQ304L100-S, DE SOBREPONER, ZAPATAS PRINCIPALES DE 100 AMPERES, ALIMENTACIÓN 3 FASES, 4 HILOS, 220 / 127 VOLTS, INCLUYE: COLOCACIÓN, FIJACIÓN, PEINADO DE CABLES CON CINTURÓN PLÁSTICO, IDENTIFICACIÓN DE CIRCUITOS DERIVADOS, LIMPIEZA, MANO DE OBRA, HERRAMIENTA, EQUIPOS DE SEGURIDAD Y PROTECCIÓN Y TODO LO NECESARIO PARA SU CORRECTA INSTALACIÓN. | PZA | 9263.1949 |  | MXN
IE-603 | SUMINISTRO E INSTALACIÓN DE TABLERO DE DISTRIBUCIÓN "TGE" PARA GENERAL DE EMERGENCIA, MARCA SQUARE D, CATALOGO NQ304AB100-S, DE SOBREPONER, INTERRUPTOR PRINCIPAL DE 100 AMPERES, BARRAS DE 100 AMPERES, ALIMENTACIÓN 3 FASES, 4 HILOS, 220 / 127 VOLTS, INCLUYE: COLOCACIÓN, FIJACIÓN, PEINADO DE CABLES CON CINTURÓN PLÁSTICO, IDENTIFICACIÓN DE CIRCUITOS DERIVADOS, LIMPIEZA, MANO DE OBRA, HERRAMIENTA, EQUIPOS DE SEGURIDAD Y PROTECCIÓN Y TODO LO NECESARIO PARA SU CORRECTA INSTALACIÓN. | PZA | 13603.4037 |  | MXN
IE-604 | SUMINISTRO E INSTALACIÓN DE TABLERO DE DISTRIBUCIÓN "TGN" PARA ACOMETIDA, Y GENERAL, MARCA SQUARE D, CATALOGO NQ304AB225-S, DE SOBREPONER, INTERRUPTOR PRINCIPAL DE 150 AMPERES, BARRAS DE 225 AMPERES, ALIMENTACIÓN 3 FASES, 4 HILOS, 220 / 127 VOLTS, INCLUYE: COLOCACIÓN, FIJACIÓN, PEINADO DE CABLES CON CINTURÓN PLÁSTICO, IDENTIFICACIÓN DE CIRCUITOS DERIVADOS, LIMPIEZA, MANO DE OBRA, HERRAMIENTA, EQUIPOS DE SEGURIDAD Y PROTECCIÓN Y TODO LO NECESARIO PARA SU CORRECTA INSTALACIÓN. | PZA | 17330.0423 |  | MXN
IE-605 | SUMINISTRO E INSTALACIÓN DE TABLERO DE DISTRIBUCIÓN (TABLERO "A"), MARCA SQUARE D CATALOGO NQ30-4L22514-S DE SOBREPONER, 3 FASES, 4 HILOS, 240 VCA, CON ZAPATAS PRINCIPALES DE 225 AMPERES, EL CONCEPTO INCLUYE, COLOCACIÓN, FIJACIÓN, PEINADO DE CABLES CON CINTURÓN SUJETA CABLES DE PLÁSTICO DE 3 MM DE ANCHO Y 10.2 MM DE LONGITUD DE LA MARCA LEGRAND, IDENTIFICACIÓN, MANO DE OBRA CALIFICADA, HERRAMIENTA, EQUIPOS DE SEGURIDAD Y PROTECCIÓN Y TODO LO NECESARIO PARA SU CORRECTA INSTALACIÓN. | PZA | 14199.5809 |  | MXN
IE-606 | SUMINISTRO E INSTALACIÓN DE TABLERO GENERAL NORMAL DESENSAMBLADO (TABLERO "G"), MARCA SQUARE D CATALOGO I-LINE, 14" DE ANCHO, 3 FASES, 4 HILOS, 240 VCA, KIT PARA INTERRUPTOR JG141B COMO INTERRUPTOR PRINCIPAL Y ZAPATAS PRINCIPALES DE 225 AMPERES, EL CONCEPTO INCLUYE, COLOCACIÓN, FIJACIÓN, PEINADO DE CABLES CON CINTURÓN SUJETA CABLES DE PLÁSTICO DE 3 MM DE ANCHO Y 10.2 MM DE LONGITUD DE LA MARCA LEGRAND, IDENTIFICACIÓN, MANO DE OBRA CALIFICADA, HERRAMIENTA, EQUIPOS DE SEGURIDAD Y PROTECCIÓN Y TODO LO NECESARIO PARA SU CORRECTA INSTALACIÓN. | PZA | 34263.222 |  | MXN
IE-607 | SUMINISTRO E INSTALACIÓN DE TABLERO GENERAL NORMAL DESENSAMBLADO (TABLERO "G"), MARCA SQUARE D CATALOGO NQ30-4AB22514S DE SOBREPONER, 20" DE ANCHO, 3 FASES, 4 HILOS, 240 VCA, KIT PARA INTERRUPTOR NQMB2HJ14 COMO INTERRUPTOR PRINCIPAL 3 POLOS, 175 A, JDL36175 Y ZAPATAS PRINCIPALES DE 250 AMPERES, EL CONCEPTO INCLUYE, COLOCACIÓN, FIJACIÓN, PEINADO DE CABLES CON CINTURÓN SUJETA CABLES DE PLÁSTICO DE 3 MM DE ANCHO Y 10.2 MM DE LONGITUD DE LA MARCA LEGRAND, IDENTIFICACIÓN, MANO DE OBRA CALIFICADA, HERRAMIENTA, EQUIPOS DE SEGURIDAD Y PROTECCIÓN Y TODO LO NECESARIO PARA SU CORRECTA INSTALACIÓN. | PZA | 21923.5958 |  | MXN
IE-608 | SUMINISTRO E INSTALACIÓN DE TABLERO GENERAL NORMAL DESENSAMBLADO (TABLERO "G"), MARCA SQUARE D CATALOGO NQ30-4AB225-S DE SOBREPONER, 20" DE ANCHO, 3 FASES, 4 HILOS, 240 VCA, KIT PARA INTERRUPTOR JGL36200 COMO INTERRUPTOR PRINCIPAL Y ZAPATAS PRINCIPALES DE 225 AMPERES, EL CONCEPTO INCLUYE, COLOCACIÓN, FIJACIÓN, PEINADO DE CABLES CON CINTURÓN SUJETA CABLES DE PLÁSTICO DE 3 MM DE ANCHO Y 10.2 MM DE LONGITUD DE LA MARCA LEGRAND, IDENTIFICACIÓN, MANO DE OBRA CALIFICADA, HERRAMIENTA, EQUIPOS DE SEGURIDAD Y PROTECCIÓN Y TODO LO NECESARIO PARA SU CORRECTA INSTALACIÓN. | PZA | 23630.7151 |  | MXN
IE-609 | SUMINISTRO E INSTALACIÓN DE TABLERO GENERAL NORMAL DESENSAMBLADO (TABLERO "G"), MARCA SQUARE D CATALOGO NQ30-4AB400-S DE SOBREPONER, 20" DE ANCHO, 3 FASES, 4 HILOS, 240 VCA, KIT PARA INTERRUPTOR LAL36250 COMO INTERRUPTOR PRINCIPAL Y ZAPATAS PRINCIPALES DE 225 AMPERES, EL CONCEPTO INCLUYE, COLOCACIÓN, FIJACIÓN, PEINADO DE CABLES CON CINTURÓN SUJETA CABLES DE PLÁSTICO DE 3 MM DE ANCHO Y 10.2 MM DE LONGITUD DE LA MARCA LEGRAND, IDENTIFICACIÓN, MANO DE OBRA CALIFICADA, HERRAMIENTA, EQUIPOS DE SEGURIDAD Y PROTECCIÓN Y TODO LO NECESARIO PARA SU CORRECTA INSTALACIÓN. | PZA | 23738.5999 |  | MXN
IE-610 | SUMINISTRO E INSTALACIÓN DE TABLERO GENERAL NORMAL DESENSAMBLADO (TABLERO "G"), MARCA SQUARE D CATALOGO NQ42-4AB40014-S DE SOBREPONER, 14" DE ANCHO, 3 FASES, 4 HILOS, 240 VCA, KIT PARA INTERRUPTOR LA364400 COMO INTERRUPTOR PRINCIPAL Y ZAPATAS PRINCIPALES DE 400 AMPERES, EL CONCEPTO INCLUYE, COLOCACIÓN, FIJACIÓN, PEINADO DE CABLES CON CINTURÓN SUJETA CABLES DE PLÁSTICO DE 3 MM DE ANCHO Y 10.2 MM DE LONGITUD DE LA MARCA LEGRAND, IDENTIFICACIÓN, MANO DE OBRA CALIFICADA, HERRAMIENTA, EQUIPOS DE SEGURIDAD Y PROTECCIÓN Y TODO LO NECESARIO PARA SU CORRECTA INSTALACIÓN. | PZA | 34978.4928 |  | MXN
IE-610.1 | SUMINISTRO E INSTALACIÓN DE TABLERO DE DISTRIBUCION MARCA SQUARE D CATALOGO NQ424AB22514-S DE SOBREPONER, 3 FASES, 4 HILOS, 240 VCA, CON INTERRUPTOR PRINCIPAL DE 225 AMPERES, EL CONCEPTO INCLUYE, COLOCACIÓN, FIJACIÓN, PEINADO DE CABLES CON CINTURÓN SUJETA CABLES DE PLÁSTICO DE 3 MM DE ANCHO Y 10.2 MM DE LONGITUD DE LA MARCA LEGRAND, IDENTIFICACIÓN, MANO DE OBRA CALIFICADA, HERRAMIENTA, EQUIPOS DE SEGURIDAD Y PROTECCIÓN Y TODO LO NECESARIO PARA SU CORRECTA INSTALACIÓN. | PZA | 21561.1364 |  | MXN
IE-611 | SUMINISTRO E INSTALACIÓN DE TABLERO GENERAL NORMAL DESENSAMBLADO (TABLERO "TGN"), MARCA SQUARE D TIPO I-LINE CATALOGO MG660M82B DE SOBREPONER, 42" DE ANCHO, 3 FASES, 4 HILOS, 240 VCA, KIT PARA INTERRUPTOR PRINCIPAL NUEVO 3P-500A ZAPATAS PRINCIPALES DE600 AMPERES, EL CONCEPTO INCLUYE, COLOCACIÓN, FIJACIÓN, PEINADO DE CABLES CON CINTURÓN SUJETA CABLES DE PLÁSTICO DE 3 MM DE ANCHO Y 10.2 MM DE LONGITUD DE LA MARCA LEGRAND, IDENTIFICACIÓN, MANO DE OBRA CALIFICADA, HERRAMIENTA, EQUIPOS DE SEGURIDAD Y | PZA | 31507.3517 |  | MXN
IE-612 | SUMINISTRO E INSTALACIÓN DE TABLERO DE DISTRIBUCIÓN "A" TIPO "NQ" CATALOGO NQ304L10014S, EN 3 FASES, 4 HILOS MAS TIERRA FÍSICA EN 220/127 VOLTS CON ZAPATAS PRINCIPALES DE 100AMP. CON KIT DE BARRA PARA TIERRA FÍSICA CATALOGO PK18GTA MARCA SQUARE´D | PZA | 9501.8855 |  | MXN
IE-613 | SUMINISTRO E INSTALACIÓN DE TABLERO DE DISTRIBUCIÓN "A" TIPO "QO" CATALOGO QO320L125G, EN 3 FASES, 4 HILOS MAS TIERRA FÍSICA EN 220/127 VOLTS CON ZAPATAS PRINCIPALES DE 125AMP. CON KIT DE BARRA PARA TIERRA FÍSICA CATALOGO PK18GTA MARCA SQUARE´D | PZA | 5990.4755 |  | MXN
IE-615 | SUMINISTRO E INSTALACIÓN DE TABLERO DE DISTRIBUCIÓN "B" TIPO "NQ" CATALOGO NQ424L22514S, EN 3 FASES, 4 HILOS MAS TIERRA FÍSICA EN 220/127 VOLTS CON ZAPATAS PRINCIPALES DE 225AMP. CON KIT DE BARRA PARA TIERRA FÍSICA CATALOGO PK23GTA MARCA SQUARE´D | PZA | 19013.7045 |  | MXN
IE-616 | SUMINISTRO E INSTALACIÓN DE TABLERO DE DISTRIBUCIÓN "R" TIPO CENTRO DE CARGA CATALOGO NQ303L100, EN 2 FASES, 3 HILOS MAS TIERRA FÍSICA Y TIERRA ELECTRÓNICA AISLADA EN 208/120 VOLTS CON ZAPATAS PRINCIPALES DE 100AMP. INT. PRINCIPAL INTEGRADO DE 2P-50 AMP. CON KIT DE BARRA PARA TIERRA FÍSICA INCLUIDA Y KIT DE BARRA PARA TIERRA ELECTRÓNICA AISLADA CATALOGO PK12GTA CON KIT AISLADOR DE BARRA CATALOGO PKGTAB MARCA SQUARE´D | PZA | 8520.6357 |  | MXN
IE-617 | SUMINISTRO E INSTALACIÓN DE TABLERO DE DISTRIBUCIÓN "R" TIPO CENTRO DE CARGA CATALOGO QO120L125G, EN 2 FASES, 3 HILOS MAS TIERRA FÍSICA Y TIERRA ELECTRÓNICA AISLADA EN 208/120 VOLTS CON ZAPATAS PRINCIPALES DE 125AMP. CON KIT DE BARRA PARA TIERRA FÍSICA INCLUIDA Y KIT DE BARRA PARA TIERRA ELECTRÓNICA AISLADA CATALOGO PK12GTA CON KIT AISLADOR DE BARRA CATALOGO PKGTAB MARCA SQUARE´D | PZA | 2763.6098 |  | MXN
IE-618 | SUMINISTRO E INSTALACIÓN DE TABLERO DE DISTRIBUCIÓN "V" TIPO CENTRO DE CARGA CATALOGO NQ 183L100, EN 2 FASES, 3 HILOS MAS TIERRA FÍSICA EN 220/127 VOLTS CON ZAPATAS PRINCIPALES DE 100AMP. CON KIT DE BARRA PARA TIERRA FÍSICA INCLUIDO MARCA SQUARE´D | PZA | 7057.2095 |  | MXN
IE-619 | SUMINISTRO E INSTALACIÓN DE TABLERO DE DISTRIBUCIÓN "V" TIPO CENTRO DE CARGA CATALOGO QO112L125G, EN 2 FASES, 3 HILOS MAS TIERRA FÍSICA EN 220/127 VOLTS CON ZAPATAS PRINCIPALES DE 125AMP. CON KIT DE BARRA PARA TIERRA FÍSICA INCLUIDO MARCA SQUARE´D | PZA | 2241.2072 |  | MXN
IE-620 | SUMINISTRO E INSTALACIÓN DE TABLERO DE DISTRIBUCIÓN MARCA SQUARE'D CATALOGO Q327M100 DE SOBREPONER, 3 FASE, 4 HILOS, 240/100 VOLTS, CON INTERRUPTOR PRINCIPAL DE 3X50 AMPERES, BARRAS DE 100 AMPERES, INCLUYE: MANO DE OBRA CALIFICADA, FIJACIÓN, PEINADO DE CABLES CON CINTURÓN SUJETA CABLES DE PLÁSTICO DE 3 MM DE ANCHO Y 10.2 MM DE LONGITUD DE LA MARCA LEGRAND, IDENTIFICACIÓN, HERRAMIENTA, EQUIPOS DE SEGURIDAD Y PROTECCIÓN, LIMPIEZA DEL AREA DE TRABAJO Y TODO LO NECESARIO PARA SU CORRECTA INSTALACIÓN. | PZA | 8770.8797 |  | MXN
IE-621 | SUMINISTRO E INSTALACIÓN DE TABLERO DE DISTRIBUCIÓN, MARCA SQUARE D CATALOGO NQ418L1C14-S DE SOBREPONER, 3 FASE, 4 HILOS, 240/100 VOLTS, CON BARRAS DE 100 AMPERES, INCLUYE: MANO DE OBRA CALIFICADA, FIJACIÓN, PEINADO DE CABLES CON CINTURÓN SUJETA CABLES DE PLÁSTICO DE 3 MM DE ANCHO Y 10.2 MM DE LONGITUD DE LA MARCA LEGRAND, IDENTIFICACIÓN, HERRAMIENTA, EQUIPOS DE SEGURIDAD Y PROTECCIÓN, LIMPIEZA DEL AREA DE TRABAJO Y TODO LO NECESARIO PARA SU CORRECTA INSTALACIÓN. | PZA | 7427.4731 |  | MXN
IE-622 | SUMINISTRO E INSTALACIÓN DE TABLERO DE DISTRIBUCIÓN "I-LINE", CATALOGO "LA400M141B", EN 3 FASES, 4 HILOS MAS TIERRA FÍSICA EN 220/127 VOLTS, CON INTERRUPTOR PRINCIPAL DE 3P-200A, MARCA "SQUARE'D". INCLUYE:MANO DE OBRA CALIFICADA, FIJACIÓN, PEINADO DE CABLES CON CINTURÓN SUJETA CABLES DE PLÁSTICO DE 3 MM DE ANCHO Y 10.2 MM DE LONGITUD DE LA MARCA LEGRAND, IDENTIFICACIÓN, HERRAMIENTA, EQUIPOS DE SEGURIDAD Y PROTECCIÓN, LIMPIEZA DEL AREA DE TRABAJO Y TODO LO NECESARIO PARA SU CORRECTA INSTALACIÓN. | PZA | 25941.542 |  | MXN
IE-621.1 | SUMINISTRO E INSTALACIÓN DE TABLERO DE DISTRIBUCIÓN "I-LINE", CATALOGO "LA400M81B", EN 3 FASES, 4 HILOS MAS TIERRA FÍSICA EN 220/127 VOLTS, CON INTERRUPTOR PRINCIPAL DE 3P-200A, MARCA "SQUARE'D". INCLUYE:MANO DE OBRA CALIFICADA, FIJACIÓN, PEINADO DE CABLES CON CINTURÓN SUJETA CABLES DE PLÁSTICO DE 3 MM DE ANCHO Y 10.2 MM DE LONGITUD DE LA MARCA LEGRAND, IDENTIFICACIÓN, HERRAMIENTA, EQUIPOS DE SEGURIDAD Y PROTECCIÓN, LIMPIEZA DEL AREA DE TRABAJO Y TODO LO NECESARIO PARA SU CORRECTA INSTALACIÓN. | PZA | 21024.7651 |  | MXN
IE-623 | SUMINISTRO E INSTALACIÓN DE TABLERO DE DISTRIBUCIÓN TIPO "QO" CATALOGO QO317M100S, EN 3 FASES, 4 HILOS MAS TIERRA FÍSICA EN 220/127 VOLTS CON ZAPATAS PRINCIPALES DE 100AMP. EL CONCEPTO INCLUYE: MANO DE OBRA CALIFICADA, FIJACIÓN, PEINADO DE CABLES CON CINTURÓN SUJETA CABLES DE PLÁSTICO DE 3 MM DE ANCHO Y 10.2 MM DE LONGITUD DE LA MARCA LEGRAND, IDENTIFICACIÓN, HERRAMIENTA, EQUIPOS DE SEGURIDAD Y PROTECCIÓN, LIMPIEZA DEL AREA DE TRABAJO Y TODO LO NECESARIO PARA SU CORRECTA INSTALACIÓN. | PZA | 8098.5671 |  | MXN
IE-624 | SUMINISTRO E INSTALACIÓN DE TABLERO DE DISTRIBUCIÓN, MARCA SQUARE'D CATALOGO NQ30 4AB10020-S DE SOBREPONER, 3 FASES, 4 HILOS, EL CONCEPTO INCLUYE: INTERRUPTOR PRINCIPAL DE CAP 3P-40 AMP. TIPO QOB, MANO DE OBRA CALIFICADA, FIJACIÓN, PEINADO DE CABLES CON CINTURÓN SUJETA CABLES DE PLÁSTICO DE 3 MM DE ANCHO Y 10.2 MM DE LONGITUD DE LA MARCA LEGRAND, IDENTIFICACIÓN, HERRAMIENTA, EQUIPOS DE SEGURIDAD Y PROTECCIÓN, LIMPIEZA DEL AREA DE TRABAJO Y TODO LO NECESARIO PARA SU CORRECTA INSTALACIÓN. | PZA | 11124.7163 |  | MXN
IE-626 | SUMINISTRO E INSTALACIÓN DE TABLERO DE DISTRIBUCIÓN, MARCA SQUARE'D CATALOGO NQ430L2C14 DE SOBREPONER, 3 FASES, 4 HILOS, EL CONCEPTO INCLUYE: MANO DE OBRA CALIFICADA, FIJACIÓN, PEINADO DE CABLES CON CINTURÓN SUJETA CABLES DE PLÁSTICO DE 3 MM DE ANCHO Y 10.2 MM DE LONGITUD DE LA MARCA LEGRAND, IDENTIFICACIÓN, HERRAMIENTA, EQUIPOS DE SEGURIDAD Y PROTECCIÓN, LIMPIEZA DEL AREA DE TRABAJO Y TODO LO NECESARIO PARA SU CORRECTA INSTALACIÓN. | PZA | 8457.7073 |  | MXN
IE-628 | SUMINISTRO E INSTALACIÓN DE TABLERO GENERAL "TGN" TIPO "I-LINE" CATALOGO ML400101B, EN 3 FASES, 4 HILOS MAS TIERRA FÍSICA EN 220/127 VOLTS CON ZAPATAS PRINCIPALES 400AMP. CON KIT DE BARRA PARA TIERRA FÍSICA CATALOGO PK18GTA MARCA SQUARE´D. | PZA | 15400.363 |  | MXN
IE-629 | SUMINISTRO E INSTALACIÓN DE TABLERO GENERAL "I-LINE" CATALOGO MG800-M142B, EN 3 FASES, 4 HILOS MAS TIERRA FÍSICA EN 220/127 VOLTS CON ZAPATAS PRINCIPALES 1200AMP, CON KIT DE BARRA PARA TIERRA FÍSICA CATALOGO PK18GTA MARCA SQUARE´D, EL CONCEPTO INCLUYE: MANO DE OBRA CALIFICADA, FIJACIÓN, PEINADO DE CABLES CON CINTURÓN SUJETA CABLES DE PLÁSTICO DE 3 MM DE ANCHO Y 10.2 MM DE LONGITUD DE LA MARCA LEGRAND, IDENTIFICACIÓN, HERRAMIENTA, EQUIPOS DE SEGURIDAD Y PROTECCIÓN, LIMPIEZA DEL AREA DE TRABAJO Y TODO LO NECESARIO PARA SU CORRECTA INSTALACIÓN. | PZA | 45665.0875 |  | MXN
IE-630 | SUMINISTRO E INSTALACIÓN DE TABLERO GENERAL "TGN" TIPO "NQ" CATALOGO NQ304AB22514S, EN 3 FASES, 4 HILOS MAS TIERRA FÍSICA EN 220/127 VOLTS CON INTERRUPTOR PRINCIPAL DE 3P-125AMP. CON KIT DE BARRA PARA TIERRA FÍSICA CATALOGO PK18GTA MARCA SQUARE´D. | PZA | 21195.6051 |  | MXN
IE-631 | SUMINISTRO E INSTALACIÓN DE TABLERO GENERAL, CATALOGO "NQ304AB225S", EN 3 FASES, 4 HILOS MAS TIERRA FÍSICA EN 220/127 VOLTS, CON INTERRUPTOR PRINCIPAL DE 3P-200A, MARCA "SQUARE'D", INCLUYE: MANO DE OBRA CALIFICADA, FIJACIÓN, PEINADO DE CABLES CON CINTURÓN SUJETA CABLES DE PLÁSTICO DE 3 MM DE ANCHO Y 10.2 MM DE LONGITUD DE LA MARCA LEGRAND, IDENTIFICACIÓN, HERRAMIENTA, EQUIPOS DE SEGURIDAD Y PROTECCIÓN, LIMPIEZA DEL AREA DE TRABAJO Y TODO LO NECESARIO PARA SU CORRECTA INSTALACIÓN. | PZA | 20625.3103 |  | MXN
IE-636 | SUMINISTRO E INSTALACIÓN DE TABLERO SQUARE D QO-08-16L, INCLUYE: SUMINISTRO E INSTALACIÓN, PRUEBAS FINALES, LIMPIEZA DEL ÁREA DE TRABAJO Y RETIRO DE LOS MATERIALES SOBRANTES FUERA DE LA OBRA CON TIRO LIBRE, ASÍ COMO LAS MANIOBRAS NECESARIAS PARA SU CORRECTA TERMINACIÓN. | PZA | 1656.1238 |  | MXN
IE-639 | PEINADO DE TABLEROS DESDE 12 HASTA 30 CIRCUITOS DERIVADOS INCLUYE: MANO DE OBRA, HERRAMIENTA, HILOS ENCERADO O CINTURONES DE PLÁSTICO, CORTES Y AJUSTES, LIMPIEZA Y TODO LO NECESARIO PARA SU CORRECTA INSTALACIÓN | PZA | 1775.1666 |  | MXN
J10 | TRÁMITES GESTIONES Y PRUEBAS |  |  | 2
IE-643 | CERTIFICADO DE VERIFICACIÓN DE LA INSTALACIÓN ELÉCTRICA | LOTE | 17103.5321 |  | MXN
IE-644 | CONTRATO PROVISIONAL DE OBRA EN BAJA TENSIÓN ANTE C. F. E | LOTE | 15291.5896 |  | MXN
IE-645 | GESTIONES ANTE LA C. F. E PARA LA APERTURA DE LA SOLICITUD DE FACTIBILIDAD, PAGO DE APORTACIÓN, CONTRATACIÓN Y COORDINACIÓN DE CONEXIÓN DE MEDIDORES HASTA SU PUESTA EN OPERACIÓN | LOTE | 21785.9205 |  | MXN
IE-646 | PRUEBAS DE AISLAMIENTO A ALIMENTADORES CON EQUIPO CERTIFICADO Y ANEXAR COPIA DE CERTIFICADO, INCLUYE: EQUIPOS, MANO DE OBRA, HERRAMIENTA, ACARREOS, LIMPIEZA, EQUIPOS DE SEGURIDAD Y PROTECCIÓN Y TODO LO NECESARIO PARA SU CORRECTA OPERACIÓN. | LOTE | 3588.3667 |  | MXN
IE-647 | PRUEBAS DE SECUENCIA DE FASE, TENSIÓN Y DE CORRIENTE A ALIMENTADORES CON EQUIPO CERTIFICADO Y ANEXAR COPIA DE CERTIFICADO, INCLUYE: EQUIPOS, MANO DE OBRA, HERRAMIENTA, ACARREOS, LIMPIEZA, EQUIPOS DE SEGURIDAD Y PROTECCIÓN Y TODO LO NECESARIO PARA SU CORRECTA OPERACIÓN. | LOTE | 3098.3162 |  | MXN
IE-648 | PRUEBAS DE SISTEMA DE TIERRAS, MEDICIONES CON EQUIPO CERTIFICADO Y ANEXAR COPIA DE CERTIFICADO, INCLUYE: EQUIPOS, MANO DE OBRA, HERRAMIENTA, ACARREOS, LIMPIEZA, EQUIPOS DE SEGURIDAD Y PROTECCIÓN Y TODO LO NECESARIO PARA SU CORRECTA OPERACIÓN. | LOTE | 3319.9552 |  | MXN
J11 | SOPORTERIA PARA TUBERÍA DE ALIMENTACIÓN |  |  | 2
IE-649 | VARILLA ROSCADA DE 1/4 POR 3.00 METROS MCA. CLEVIS INCLUYE CORTES, HERRAJES, HERRAMIENTAS PARA SU INSTALACIÓN, LIMPIEZA DEL ÁREA DE TRABAJO Y RETIRO DE LOS MATERIALES SOBRANTES A TIRO LIBRE ASÍ LAS COMO MANIOBRAS NECESARIAS PARA SU CORRECTA TERMINACIÓN | PZA | 69.1548 |  | MXN
IE-650 | SUMINISTRO E INSTALACIÓN DE SOPORTE UNICANAL DE 4 X 4 CM EN TRAMOS DE 3 MTS MCA. CLEVIS INCLUYE: HERRAJES, TUERCAS, RONDANAS, SUMINISTRO E INSTALACIÓN, DESPERDICIOS, CORTES, LIMPIEZA DEL ÁREA DE TRABAJO Y RETIRO DE LOS MATERIALES SOBRANTES FUERA DE LA OBRA CON TIRO LIBRE, ASÍ COMO LAS MANIOBRAS NECESARIAS PARA SU CORRECTA TERMINACIÓN. | PZA | 461.366 |  | MXN
K | AIRE ACONDICIONADO |  |  | 1
K01 | CANALIZACIÓN ELÉCTRICA |  |  | 2
IE-651 | SALIDA ELÉCTRICA PARA FAN AND COIL A BASE DE TUBO DE PVC CONDUIT LIGERO DE 13MM A 35 MM CON DESARROLLOS SEGÚN DISTRIBUCIÓN EN PLANOS DE HASTA 10 M PROMEDIO POR SALIDA HASTA EL TABLERO (MODELO PROYECTO ULISES), CON CABLES AWG CAL- 6 A 12, CON AISLAMIENTO TERMO PLÁSTICO THW-LS 90°, 600 V, Y CABLE DESNUDO CAL. 8 A 12, INCLUYE: CAJAS CUADRADAS, CAJAS CHALUPAS, COPLES, CODOS, SOPORTERIA @ 0.90 ó 1.5 MTS A BASE DE VARILLA ROSCADA NO. 10, ABRAZADERA "U", PERNO HILTI Y TUERCAS, CONECTORES, CONTRATAPA, SUMINISTRO DE MATERIALES, MANO DE OBRA CALIFICADA, HERRAMIENTA Y TODO LO NECESARIO PARA SU CORRECTA EJECUCIÓN | SAL | 1135.8614 |  | MXN
IE-652 | SALIDA ELÉCTRICA PARA FAN AND COIL A BASE DE TUBO DE PVC CONDUIT PESADO DE 13MM A 35 MM CON DESARROLLOS SEGÚN DISTRIBUCIÓN EN PLANOSDE HASTA 10 M PROMEDIO POR SALIDA HASTA EL TABLERO (MODELO PROYECTO ULISES), CON CABLES AWG CAL- 6 A 12, CON AISLAMIENTO TERMO PLÁSTICO THW-LS 90°, 600 V, Y CABLE DESNUDO CAL. 8 A 12, INCLUYE: CAJAS CUADRADAS, CAJAS CHALUPAS, COPLES, CODOS, SOPORTERIA @ 0.90 ó 1.5 MTS A BASE DE VARILLA ROSCADA NO. 10, ABRAZADERA "U", PERNO HILTI Y TUERCAS, CONECTORES, CONTRATAPA, SUMINISTRO DE MATERIALES, MANO DE OBRA CALIFICADA, HERRAMIENTA Y TODO LO NECESARIO PARA SU CORRECTA EJECUCIÓN | SAL | 1213.5101 |  | MXN
IE-653 | SALIDA ELÉCTRICA PARA FAN AND COIL A BASE DE TUBO CONDUIT GALVANIZADO PD DE 13MM A 35 MM CON DESARROLLOS SEGÚN DISTRIBUCIÓN EN PLANOS DE HASTA 10 M PROMEDIO POR SALIDA HASTA EL TABLERO (MODELO PROYECTO ULISES), CON CABLES AWG CAL- 6 A 12, CON AISLAMIENTO TERMO PLÁSTICO THW-LS 90°, 600 V, Y CABLE DESNUDO CAL. 8 A 12, INCLUYE: CAJAS CUADRADAS, CAJAS CHALUPAS, COPLES, CODOS, SOPORTERIA @ 1.5 MTS A BASE DE VARILLA ROSCADA NO. 10, ABRAZADERA "U", PERNO HILTI Y TUERCAS, CONECTORES, CONTRATAPA, SUMINISTRO DE MATERIALES, MANO DE OBRA CALIFICADA, HERRAMIENTA Y TODO LO NECESARIO PARA SU CORRECTA EJECUCIÓN | SAL | 1626.4082 |  | MXN
IE-654 | SALIDA ELÉCTRICA PARA FAN AND COIL A BASE DE TUBO CONDUIT GALVANIZADO PG DE 13MM A 35 MM CON DESARROLLOS SEGÚN DISTRIBUCIÓN EN PLANOS DE HASTA 10 M PROMEDIO POR SALIDA HASTA EL TABLERO (MODELO PROYECTO ULISES), CON CABLES AWG CAL- 6 A 12, CON AISLAMIENTO TERMO PLÁSTICO THW-LS 90°, 600 V, Y CABLE DESNUDO CAL. 8 A 12, INCLUYE: CAJAS CUADRADAS, CAJAS CHALUPAS, COPLES, CODOS, SOPORTERIA @ 1.5 MTS A BASE DE VARILLA ROSCADA NO. 10, ABRAZADERA "U", PERNO HILTI Y TUERCAS, CONECTORES, CONTRATAPA, SUMINISTRO DE MATERIALES, MANO DE OBRA CALIFICADA, HERRAMIENTA Y TODO LO NECESARIO PARA SU CORRECTA EJECUCIÓN | SAL | 1839.7181 |  | MXN
IE-655 | SALIDA ELÉCTRICA PARA CONDENSADORA A BASE DE TUBO DE PVC CONDUIT LIGERO DE 13MM A 35 MM CON DESARROLLOS SEGÚN DISTRIBUCIÓN EN PLANOS DE HASTA 10 M PROMEDIO POR SALIDA HASTA EL TABLERO (MODELO PROYECTO ULISES), CON CABLES AWG CAL- 6 A 12, CON AISLAMIENTO TERMO PLÁSTICO THW-LS 90°, 600 V, Y CABLE DESNUDO CAL. 8 A 12, INCLUYE: CAJAS CUADRADAS, CAJAS CHALUPAS, COPLES, CODOS, SOPORTERIA @ 0.90 ó 1.5 MTS A BASE DE VARILLA ROSCADA NO. 10, ABRAZADERA "U", PERNO HILTI Y TUERCAS, CONECTORES, CONTRATAPA, SUMINISTRO DE MATERIALES, MANO DE OBRA CALIFICADA, HERRAMIENTA Y TODO LO NECESARIO PARA SU CORRECTA EJECUCIÓN | SAL | 1135.8614 |  | MXN
IE-656 | SALIDA ELÉCTRICA PARA CONDENSADORA A BASE DE TUBO DE PVC CONDUIT PESADO DE 13MM A 35 MM CON DESARROLLOS SEGÚN DISTRIBUCIÓN EN PLANOS DE HASTA 10 M PROMEDIO POR SALIDA HASTA EL TABLERO (MODELO PROYECTO ULISES), CON CABLES AWG CAL- 6 A 12, CON AISLAMIENTO TERMO PLÁSTICO THW-LS 90°, 600 V, Y CABLE DESNUDO CAL. 8 A 12, INCLUYE: CAJAS CUADRADAS, CAJAS CHALUPAS, COPLES, CODOS, SOPORTERIA @ 0.90 ó 1.5 MTS A BASE DE VARILLA ROSCADA NO. 10, ABRAZADERA "U", PERNO HILTI Y TUERCAS, CONECTORES, CONTRATAPA, SUMINISTRO DE MATERIALES, MANO DE OBRA CALIFICADA, HERRAMIENTA Y TODO LO NECESARIO PARA SU CORRECTA EJECUCIÓN | SAL | 1213.5101 |  | MXN
IE-657 | SALIDA ELÉCTRICA PARA CONDENSADORA A BASE DE TUBO CONDUIT GALVANIZADO PD DE 13MM A 35 MM CON DESARROLLOS SEGÚN DISTRIBUCIÓN EN PLANOS DE HASTA 10 M PROMEDIO POR SALIDA HASTA EL TABLERO (MODELO PROYECTO ULISES), CON CABLES AWG CAL- 6 A 12, CON AISLAMIENTO TERMO PLÁSTICO THW-LS 90°, 600 V, Y CABLE DESNUDO CAL. 8 A 12, INCLUYE: CAJAS CUADRADAS, CAJAS CHALUPAS, COPLES, CODOS, SOPORTERIA @ 1.5 MTS A BASE DE VARILLA ROSCADA NO. 10, ABRAZADERA "U", PERNO HILTI Y TUERCAS, CONECTORES, CONTRATAPA, SUMINISTRO DE MATERIALES, MANO DE OBRA CALIFICADA, HERRAMIENTA Y TODO LO NECESARIO PARA SU CORRECTA EJECUCIÓN | SAL | 1626.4082 |  | MXN
IE-658 | SALIDA ELÉCTRICA PARA CONDENSADORA A BASE DE TUBO CONDUIT GALVANIZADO PG DE 13MM A 35 MM CON DESARROLLOS SEGÚN DISTRIBUCIÓN EN PLANOS DE HASTA 10 M PROMEDIO POR SALIDA HASTA EL TABLERO (MODELO PROYECTO ULISES), CON CABLES AWG CAL- 6 A 12, CON AISLAMIENTO TERMO PLÁSTICO THW-LS 90°, 600 V, Y CABLE DESNUDO CAL. 8 A 12, INCLUYE: CAJAS CUADRADAS, CAJAS CHALUPAS, COPLES, CODOS, SOPORTERIA @ 1.5 MTS A BASE DE VARILLA ROSCADA NO. 10, ABRAZADERA "U", PERNO HILTI Y TUERCAS, CONECTORES, CONTRATAPA, SUMINISTRO DE MATERIALES, MANO DE OBRA CALIFICADA, HERRAMIENTA Y TODO LO NECESARIO PARA SU CORRECTA EJECUCIÓN | SAL | 1839.7181 |  | MXN
IE-659 | SALIDA ELÉCTRICA PARA EVAPORADORA A BASE DE TUBO DE PVC CONDUIT LIGERO DE 13MM A 35 MM CON DESARROLLOS SEGÚN DISTRIBUCIÓN EN PLANOS DE HASTA 10 M PROMEDIO POR SALIDA HASTA EL TABLERO (MODELO PROYECTO ULISES), CON CABLES AWG CAL- 6 A 12, CON AISLAMIENTO TERMO PLÁSTICO THW-LS 90°, 600 V, Y CABLE DESNUDO CAL. 8 A 12, INCLUYE: CAJAS CUADRADAS, CAJAS CHALUPAS, COPLES, CODOS, SOPORTERIA @ 0.90 ó 1.5 MTS A BASE DE VARILLA ROSCADA NO. 10, ABRAZADERA "U", PERNO HILTI Y TUERCAS, CONECTORES, CONTRATAPA, SUMINISTRO DE MATERIALES, MANO DE OBRA CALIFICADA, HERRAMIENTA Y TODO LO NECESARIO PARA SU CORRECTA EJECUCIÓN | SAL | 1135.8614 |  | MXN
IE-660 | SALIDA ELÉCTRICA PARA EVAPORADORA A BASE DE TUBO DE PVC CONDUIT PESADO DE 13MM A 35 MM CON DESARROLLOS SEGÚN DISTRIBUCIÓN EN PLANOS DE HASTA 10 M PROMEDIO POR SALIDA HASTA EL TABLERO (MODELO PROYECTO ULISES), CON CABLES AWG CAL- 6 A 12, CON AISLAMIENTO TERMO PLÁSTICO THW-LS 90°, 600 V, Y CABLE DESNUDO CAL. 8 A 12, INCLUYE: CAJAS CUADRADAS, CAJAS CHALUPAS, COPLES, CODOS, SOPORTERIA @ 0.90 ó 1.5 MTS A BASE DE VARILLA ROSCADA NO. 10, ABRAZADERA "U", PERNO HILTI Y TUERCAS, CONECTORES, CONTRATAPA, SUMINISTRO DE MATERIALES, MANO DE OBRA CALIFICADA, HERRAMIENTA Y TODO LO NECESARIO PARA SU CORRECTA EJECUCIÓN | SAL | 1213.5101 |  | MXN
IE-661 | SALIDA ELÉCTRICA PARA EVAPORADORA A BASE DE TUBO CONDUIT GALVANIZADO PD DE 13MM A 35 MM CON DESARROLLOS SEGÚN DISTRIBUCIÓN EN PLANOS DE HASTA 10 M PROMEDIO POR SALIDA HASTA EL TABLERO (MODELO PROYECTO ULISES), CON CABLES AWG CAL- 6 A 12, CON AISLAMIENTO TERMO PLÁSTICO THW-LS 90°, 600 V, Y CABLE DESNUDO CAL. 8 A 12, INCLUYE: CAJAS CUADRADAS, CAJAS CHALUPAS, COPLES, CODOS, SOPORTERIA @ 1.5 MTS A BASE DE VARILLA ROSCADA NO. 10, ABRAZADERA "U", PERNO HILTI Y TUERCAS, CONECTORES, CONTRATAPA, SUMINISTRO DE MATERIALES, MANO DE OBRA CALIFICADA, HERRAMIENTA Y TODO LO NECESARIO PARA SU CORRECTA EJECUCIÓN | SAL | 1626.4082 |  | MXN
IE-662 | SALIDA ELÉCTRICA PARA EVAPORADORA A BASE DE TUBO CONDUIT GALVANIZADO PG DE 13MM A 35 MM CON DESARROLLOS SEGÚN DISTRIBUCIÓN EN PLANOS DE HASTA 10 M PROMEDIO POR SALIDA HASTA EL TABLERO (MODELO PROYECTO ULISES), CON CABLES AWG CAL- 6 A 12, CON AISLAMIENTO TERMO PLÁSTICO THW-LS 90°, 600 V, Y CABLE DESNUDO CAL. 8 A 12, INCLUYE: CAJAS CUADRADAS, CAJAS CHALUPAS, COPLES, CODOS, SOPORTERIA @ 1.5 MTS A BASE DE VARILLA ROSCADA NO. 10, ABRAZADERA "U", PERNO HILTI Y TUERCAS, CONECTORES, CONTRATAPA, SUMINISTRO DE MATERIALES, MANO DE OBRA CALIFICADA, HERRAMIENTA Y TODO LO NECESARIO PARA SU CORRECTA EJECUCIÓN | SAL | 1839.7181 |  | MXN
IE-663 | SALIDA ELÉCTRICA PARA VENTILADORES A BASE DE TUBO DE PVC CONDUIT LIGERO DE 13MM A 35 MM CON DESARROLLOS SEGÚN DISTRIBUCIÓN EN PLANOS DE HASTA 10 M PROMEDIO POR SALIDA HASTA EL TABLERO (MODELO PROYECTO ULISES), CON CABLES AWG CAL- 6 A 12, CON AISLAMIENTO TERMO PLÁSTICO THW-LS 90°, 600 V, Y CABLE DESNUDO CAL. 8 A 12, INCLUYE: CAJAS CUADRADAS, CAJAS CHALUPAS, COPLES, CODOS, SOPORTERIA @ 0.90 ó 1.5 MTS A BASE DE VARILLA ROSCADA NO. 10, ABRAZADERA "U", PERNO HILTI Y TUERCAS, CONECTORES, CONTRATAPA, SUMINISTRO DE MATERIALES, MANO DE OBRA CALIFICADA, HERRAMIENTA Y TODO LO NECESARIO PARA SU CORRECTA EJECUCIÓN | SAL | 1135.8614 |  | MXN
IE-664 | SALIDA ELÉCTRICA PARA VENTILADORES A BASE DE TUBO DE PVC CONDUIT PESADO DE 13MM A 35 MM CON DESARROLLOS SEGÚN DISTRIBUCIÓN EN PLANOS DE HASTA 10 M PROMEDIO POR SALIDA HASTA EL TABLERO (MODELO PROYECTO ULISES), CON CABLES AWG CAL- 6 A 12, CON AISLAMIENTO TERMO PLÁSTICO THW-LS 90°, 600 V, Y CABLE DESNUDO CAL. 8 A 12, INCLUYE: CAJAS CUADRADAS, CAJAS CHALUPAS, COPLES, CODOS, SOPORTERIA @ 0.90 ó 1.5 MTS A BASE DE VARILLA ROSCADA NO. 10, ABRAZADERA "U", PERNO HILTI Y TUERCAS, CONECTORES, CONTRATAPA, SUMINISTRO DE MATERIALES, MANO DE OBRA CALIFICADA, HERRAMIENTA Y TODO LO NECESARIO PARA SU CORRECTA EJECUCIÓN | SAL | 1213.5101 |  | MXN
IE-665 | SALIDA ELÉCTRICA PARA VENTILADORES A BASE DE TUBO CONDUIT GALVANIZADO PD DE 13MM A 35 MM CON DESARROLLOS SEGÚN DISTRIBUCIÓN EN PLANOS DE HASTA 10 M PROMEDIO POR SALIDA HASTA EL TABLERO (MODELO PROYECTO ULISES), CON CABLES AWG CAL- 6 A 12, CON AISLAMIENTO TERMO PLÁSTICO THW-LS 90°, 600 V, Y CABLE DESNUDO CAL. 8 A 12, INCLUYE: CAJAS CUADRADAS, CAJAS CHALUPAS, COPLES, CODOS, SOPORTERIA @ 1.5 MTS A BASE DE VARILLA ROSCADA NO. 10, ABRAZADERA "U", PERNO HILTI Y TUERCAS, CONECTORES, CONTRATAPA, SUMINISTRO DE MATERIALES, MANO DE OBRA CALIFICADA, HERRAMIENTA Y TODO LO NECESARIO PARA SU CORRECTA EJECUCIÓN | SAL | 1626.4082 |  | MXN
IE-666 | SALIDA ELÉCTRICA PARA VENTILADORES A BASE DE TUBO CONDUIT GALVANIZADO PG DE 13MM A 35 MM CON DESARROLLOS SEGÚN DISTRIBUCIÓN EN PLANOS DE HASTA 10 M PROMEDIO POR SALIDA HASTA EL TABLERO (MODELO PROYECTO ULISES), CON CABLES AWG CAL- 6 A 12, CON AISLAMIENTO TERMO PLÁSTICO THW-LS 90°, 600 V, Y CABLE DESNUDO CAL. 8 A 12, INCLUYE: CAJAS CUADRADAS, CAJAS CHALUPAS, COPLES, CODOS, SOPORTERIA @ 1.5 MTS A BASE DE VARILLA ROSCADA NO. 10, ABRAZADERA "U", PERNO HILTI Y TUERCAS, CONECTORES, CONTRATAPA, SUMINISTRO DE MATERIALES, MANO DE OBRA CALIFICADA, HERRAMIENTA Y TODO LO NECESARIO PARA SU CORRECTA EJECUCIÓN | SAL | 1839.7181 |  | MXN
K02 | DISTRIBUCIÓN DE AIRE |  |  | 2
DAA-001 | SUMINISTRO E INSTALACIÓN DE DIFUSOR DE ALUMINIO, CON CONTROL DE VOLUMEN DE 15X23 CM. DE 3 VÍAS, MARCA TITUS, MODELO TDC ACABADO EN COLOR BLANCO, INCLUYE: CARGO DIRECTO POR EL COSTO DE MANO DE OBRA Y MATERIALES REQUERIDOS, FLETE A OBRA, ACARREO, MONTAJE, FIJACIÓN Y NIVELACIÓN, BALANCEO DE AIRE Y AJUSTES NECESARIOS, LIMPIEZA Y RETIRO DE SOBRANTES FUERA DE OBRA, EQUIPO DE SEGURIDAD, INSTALACIONES ESPECIFICAS, DEPRECIACIÓN Y DEMÁS CARGOS DERIVADOS DEL USO DE EQUIPO Y HERRAMIENTA, EN CUALQUIER NIVEL. | PZA | 865.5565 |  | MXN
DAA-002 | SUMINISTRO E INSTALACIÓN DE DIFUSOR DE ALUMINIO, CON CONTROL DE VOLUMEN DE 15X23 CM. DE 4 VÍAS, MARCA TITUS, MODELO TDC ACABADO EN COLOR BLANCO, INCLUYE: CARGO DIRECTO POR EL COSTO DE MANO DE OBRA Y MATERIALES REQUERIDOS, FLETE A OBRA, ACARREO, MONTAJE, FIJACIÓN Y NIVELACIÓN, BALANCEO DE AIRE Y AJUSTES NECESARIOS, LIMPIEZA Y RETIRO DE SOBRANTES FUERA DE OBRA, EQUIPO DE SEGURIDAD, INSTALACIONES ESPECIFICAS, DEPRECIACIÓN Y DEMÁS CARGOS DERIVADOS DEL USO DE EQUIPO Y HERRAMIENTA, EN CUALQUIER NIVEL. | PZA | 865.5565 |  | MXN
DAA-003 | SUMINISTRO E INSTALACIÓN DE DIFUSOR DE ALUMINIO, CON CONTROL DE VOLUMEN DE 23X30 CM. DE 3 VÍAS, MARCA TITUS, MODELO TDC ACABADO EN COLOR BLANCO, INCLUYE: CARGO DIRECTO POR EL COSTO DE MANO DE OBRA Y MATERIALES REQUERIDOS, FLETE A OBRA, ACARREO, MONTAJE, FIJACIÓN Y NIVELACIÓN, BALANCEO DE AIRE Y AJUSTES NECESARIOS, LIMPIEZA Y RETIRO DE SOBRANTES FUERA DE OBRA, EQUIPO DE SEGURIDAD, INSTALACIONES ESPECIFICAS, DEPRECIACIÓN Y DEMÁS CARGOS DERIVADOS DEL USO DE EQUIPO Y HERRAMIENTA, EN CUALQUIER NIVEL. | PZA | 1186.9161 |  | MXN
DAA-004 | SUMINISTRO E INSTALACIÓN DE DIFUSOR DE PLATO PERFORADO, DE 60X60 CM. MODELO PAR CON CUELLO REDONDO DE 25 CMS PARA INYECCIÓN Y MODELO PAR PARA RETORNO, MARCA TITUS, INCLUYE: CARGO DIRECTO POR EL COSTO DE MANO DE OBRA Y MATERIALES REQUERIDOS, FLETE A OBRA, ACARREO, MONTAJE, FIJACIÓN Y NIVELACIÓN, BALANCEO DE AIRE Y AJUSTES NECESARIOS, LIMPIEZA Y RETIRO DE SOBRANTES FUERA DE OBRA, EQUIPO DE SEGURIDAD, INSTALACIONES ESPECIFICAS, DEPRECIACIÓN Y DEMÁS CARGOS DERIVADOS DEL USO DE EQUIPO Y HERRAMIENTA, EN CUALQUIER NIVEL. | PZA | 1530.5593 |  | MXN
DAA-005 | SUMINISTRO E INSTALACIÓN DE DIFUSOR DE PLATO PERFORADO, DE 60X60 CM. MODELO PAR CON CUELLO REDONDO DE 30 CMS PARA INYECCIÓN Y MODELO PAR PARA RETORNO, MARCA TITUS, INCLUYE: CARGO DIRECTO POR EL COSTO DE MANO DE OBRA Y MATERIALES REQUERIDOS, FLETE A OBRA, ACARREO, MONTAJE, FIJACIÓN Y NIVELACIÓN, BALANCEO DE AIRE Y AJUSTES NECESARIOS, LIMPIEZA Y RETIRO DE SOBRANTES FUERA DE OBRA, EQUIPO DE SEGURIDAD, INSTALACIONES ESPECIFICAS, DEPRECIACIÓN Y DEMÁS CARGOS DERIVADOS DEL USO DE EQUIPO Y HERRAMIENTA, EN CUALQUIER NIVEL. | PZA | 1557.4943 |  | MXN
DAA-006 | SUMINISTRO E INSTALACIÓN DE DIFUSOR DE PLATO PERFORADO, DE 60X60 CM. MODELO PAS CON CUELLO REDONDO DE 20 CMS PARA INYECCIÓN Y MODELO PAR PARA RETORNO, MARCA TITUS, INCLUYE: CARGO DIRECTO POR EL COSTO DE MANO DE OBRA Y MATERIALES REQUERIDOS, FLETE A OBRA, ACARREO, MONTAJE, FIJACIÓN Y NIVELACIÓN, BALANCEO DE AIRE Y AJUSTES NECESARIOS, LIMPIEZA Y RETIRO DE SOBRANTES FUERA DE OBRA, EQUIPO DE SEGURIDAD, INSTALACIONES ESPECIFICAS, DEPRECIACIÓN Y DEMÁS CARGOS DERIVADOS DEL USO DE EQUIPO Y HERRAMIENTA, EN CUALQUIER NIVEL. | PZA | 1503.9203 |  | MXN
DAA-007 | SUMINISTRO E INSTALACIÓN DE DUCTO FLEXIBLE C/ AISLAMIENTO DE FIBRA DE VIDRIO DE 1.5" DE ESPESOR CON ALMA DE ACERO Y RECUBRIMIENTO ALUMINIZADO DE : 12" DIÁMETRO INCLUYE: FLETES SUPERVISIÓN Y MANO DE OBRA. | M | 131.0536 |  | MXN
DAA-008 | SUMINISTRO E INSTALACIÓN DE AISLAMIENTO TÉRMICO DE 1 " DE ESPESOR, MARCA VITROFIBRAS SERIE RF-3100 COLOCADO EN LA CARA EXTERIOR DE LOS DUCTOS DE INYECCIÓN Y RETORNO, CON BARRERA DE VAPOR DE ALUMINIO REFORZADO CON PAPEL KRAFT (FSK), EL PRECIO INCLUYE: ADHESIVO Y SELLADOR, CINTA DE ALUMINIO, ANDAMIAJE, MATERIALES MISCELÁNEOS Y MATERIALES DE CONSUMO, ASÍ COMO EQUIPO DE PROTECCIÓN Y SEGURIDAD PARA TRABAJADORES Y LUGAR DE EJECUCIÓN, COLOCADO A CUALQUIER NIVEL Y A CUALQUIER ALTURA. | M2 | 222.7118 |  | MXN
DAA-009 | SUMINISTRO E INSTALACIÓN DE CUELLO DE LONA AHULADA CON AISLAMIENTO MARCA INNES PARA UNIÓN DE EQUIPOS A DUCTO RÍGIDO, FABRICADO EN 70 MM DE LÁMINA GALVANIZADA EN CADA EXTREMO Y 100 MM DE LONA DE PVC CON AISLAMIENTO DE 1" DE ESPESOR, EL PRECIO INCLUYE: ANDAMIAJE, MATERIALES MISCELÁNEOS Y MATERIALES DE CONSUMO, ASÍ COMO EQUIPO DE PROTECCIÓN Y SEGURIDAD PARA TRABAJADORES Y LUGAR DE EJECUCIÓN, COLOCADO A CUALQUIER NIVEL Y A CUALQUIER ALTURA. | PZA | 804.7095 |  | MXN
DAA-010 | SUMINISTRO E INSTALACIÓN DE DIFUSOR LINEAL DE INYECCIÓN DE AIRE, DE 8 PIES 2 SLOTS DE 3/4", MARCA INNES, MODELO CAI, EL PRECIO INCLUYE: COLLARÍN DE LÁMINA GALVANIZADA, CINCHO PLÁSTICO, CINTA ALUMINIO, ANDAMIAJE, MATERIALES MISCELÁNEOS Y MATERIALES DE CONSUMO, ASÍ COMO EQUIPO DE PROTECCIÓN Y SEGURIDAD PARA TRABAJADORES Y LUGAR DE EJECUCIÓN, COLOCADO A CUALQUIER NIVEL Y A CUALQUIER ALTURA. | PZA | 2260.0835 |  | MXN
DAA-011 | SUMINISTRO E INSTALACIÓN DE DIFUSOR LINEAL DE RETORNO DE AIRE, DE 8 PIES 3 SLOTS DE 3/4", MARCA INNES, MODELO CAR, EL PRECIO INCLUYE: COLLARÍN DE LÁMINA GALVANIZADA, CINCHO PLÁSTICO, CINTA ALUMINIO, ANDAMIAJE, MATERIALES MISCELÁNEOS Y MATERIALES DE CONSUMO, ASÍ COMO EQUIPO DE PROTECCIÓN Y SEGURIDAD PARA TRABAJADORES Y LUGAR DE EJECUCIÓN, COLOCADO A CUALQUIER NIVEL Y A CUALQUIER ALTURA. | PZA | 2133.1595 |  | MXN
DAA-012 | SUMINISTRO Y COLOCACIÓN DE DIFUSOR LINEAL DE ALUMINIO DE INYECCIÓN, CON CONTROL DE VOLUMEN, ACABADO EN COLOR ALUMINIO. MODELO: ML-39-NT, DE 120X25 CM 2 RANURAS 3/4", MARCA: TITUS, INCLUYE; CARGO DIRECTO POR EL COSTO DE MANO DE OBRA Y MATERIALES REQUERIDOS, FLETE A OBRA, ACARREO, MONTAJE, FIJACIÓN Y NIVELACIÓN, BALANCEO DE AIRE Y AJUSTES NECESARIOS, LIMPIEZA Y RETIRO DE SOBRANTES FUERA DE OBRA, EQUIPO DE SEGURIDAD, INSTALACIONES ESPECÍFICAS, DEPRECIACIÓN Y DEMÁS CARGOS DERIVADOS DEL USO DE EQUIPO Y HERRAMIENTA, EN CUALQUIER NIVEL. | PZA | 2369.8495 |  | MXN
DAA-013 | SUMINISTRO Y COLOCACIÓN DE DIFUSOR LINEAL DE ALUMINIO DE INYECCIÓN, CON CONTROL DE VOLUMEN, ACABADO EN COLOR ALUMINIO. MODELO: ML-39-NT, DE 120X30 CM 4 RANURAS 2.54, MARCA: TITUS, INCLUYE; CARGO DIRECTO POR EL COSTO DE MANO DE OBRA Y MATERIALES REQUERIDOS, FLETE A OBRA, ACARREO, MONTAJE, FIJACIÓN Y NIVELACIÓN, BALANCEO DE AIRE Y AJUSTES NECESARIOS, LIMPIEZA Y RETIRO DE SOBRANTES FUERA DE OBRA, EQUIPO DE SEGURIDAD, INSTALACIONES ESPECÍFICAS, DEPRECIACIÓN Y DEMÁS CARGOS DERIVADOS DEL USO DE EQUIPO Y HERRAMIENTA, EN CUALQUIER NIVEL. | PZA | 2961.1546 |  | MXN
DAA-014 | SUMINISTRO E INSTALACIÓN DE DIFUSOR PERFORADO DE INYECCIÓN DE AIRE, DE 24" X 24", MARCA INNES, CON CUELLO REDONDO DE 6" Ø DE 4 VÍAS (AJUSTABLES EN CAMPO, A 2, 3 Y 4 VÍAS), MODELO PCI CON CONTROL DE VOLUMEN MODELO CVR MARCA INNES, COLLARÍN DE LÁMINA GALVANIZADA, CINCHO PLÁSTICO, CINTA ALUMINIO, INCLUYE: PRUEBAS DE FUNCIONAMIENTO, MANO DE OBRA ESPECIALIZADA, ANDAMIOS, MONTAJE A CUALQUIER NIVEL, EQUIPO DE SEGURIDAD Y HERRAMIENTA, LIMPIEZA DEL AREA DE TRABAJO Y TODO LO NECESARIO PARA SU CORRECTA INSTALACIÓN. | PZA | 1029.943 |  | MXN
DAA-015 | SUMINISTRO E INSTALACIÓN DE DIFUSOR PERFORADO DE INYECCIÓN DE AIRE, DE 24" X 24", MARCA INNES, CON CUELLO REDONDO DE 8" Ø DE 4 VÍAS (AJUSTABLES EN CAMPO, A 2, 3 Y 4 VÍAS), MODELO PCI CON CONTROL DE VOLUMEN MODELO CVR MARCA INNES, EL PRECIO INCLUYE: COLLARÍN DE LÁMINA GALVANIZADA, CINCHO PLÁSTICO, CINTA ALUMINIO, PRUEBA DE OPERACIÓN, ELEVACIONES, MANO DE OBRA ESPECIALIZADA, EQUIPO, HERRAMIENTA, ANDAMIOS, LIMPIEZA DEL ÁREA DE TRABAJO Y TODO LO NECESARIO PARA SU CORRECTO FUNCIONAMIENTO. | PZA | 1082.4718 |  | MXN
DAA-016 | SUMINISTRO E INSTALACIÓN DE DIFUSOR PERFORADO DE INYECCIÓN DE AIRE, DE 24" X 24", MARCA INNES, CON CUELLO REDONDO DE 10" Ø DE 4 VÍAS (AJUSTABLES EN CAMPO, A 2, 3 Y 4 VÍAS), MODELO PCI CON CONTROL DE VOLUMEN MODELO CVR MARCA INNES, EL PRECIO INCLUYE: COLLARÍN DE LÁMINA GALVANIZADA, CINCHO PLÁSTICO, CINTA ALUMINIO, ANDAMIAJE, MATERIALES MISCELÁNEOS Y MATERIALES DE CONSUMO, ASÍ COMO EQUIPO DE PROTECCIÓN Y SEGURIDAD PARA TRABAJADORES Y LUGAR DE EJECUCIÓN, COLOCADO A CUALQUIER NIVEL Y A CUALQUIER ALTURA. | PZA | 1221.4665 |  | MXN
DAA-017 | SUMINISTRO E INSTALACIÓN DE DIFUSOR PERFORADO DE INYECCIÓN DE AIRE, DE 24" X 24", MARCA INNES, CON CUELLO REDONDO DE 12" Ø DE 4 VÍAS (AJUSTABLES EN CAMPO, A 2, 3 Y 4 VÍAS), MODELO PCI CON CONTROL DE VOLUMEN MODELO CVR MARCA INNES, EL PRECIO INCLUYE: COLLARÍN DE LÁMINA GALVANIZADA, CINCHO PLÁSTICO, CINTA ALUMINIO, ANDAMIAJE, MATERIALES MISCELÁNEOS Y MATERIALES DE CONSUMO, ASÍ COMO EQUIPO DE PROTECCIÓN Y SEGURIDAD PARA TRABAJADORES Y LUGAR DE EJECUCIÓN, COLOCADO A CUALQUIER NIVEL Y A CUALQUIER ALTURA. | PZA | 1297.863 |  | MXN
DAA-018 | SUMINISTRO E INSTALACIÓN DE DIFUSOR PERFORADO DE INYECCIÓN DE AIRE, DE 24" X 24", MARCA INNES, CON CUELLO REDONDO DE 14" Ø DE 4 VÍAS (AJUSTABLES EN CAMPO, A 2, 3 Y 4 VÍAS), MODELO PCI CON CONTROL DE VOLUMEN MODELO CVR MARCA INNES, EL PRECIO INCLUYE: COLLARÍN DE LÁMINA GALVANIZADA, CINCHO PLÁSTICO, CINTA ALUMINIO, ANDAMIAJE, MATERIALES MISCELÁNEOS Y MATERIALES DE CONSUMO, ASÍ COMO EQUIPO DE PROTECCIÓN Y SEGURIDAD PARA TRABAJADORES Y LUGAR DE EJECUCIÓN, COLOCADO A CUALQUIER NIVEL Y A CUALQUIER ALTURA. | PZA | 1348.2955 |  | MXN
DAA-019 | SUMINISTRO E INSTALACIÓN DE DIFUSOR PERFORADO DE RETORNO DE AIRE, DE 24" X 24", MARCA INNES, CON CUELLO REDONDO DE 8" Ø, MODELO PCIF SIN CONTROL DE VOLUMEN MARCA INNES, COLLARÍN DE LAMINA GALVANIZADA, CINCHO PLÁSTICO, CINTA ALUMINIO, INCLUYE: PRUEBAS DE FUNCIONAMIENTO, MANO DE OBRA ESPECIALIZADA, ANDAMIOS, MONTAJE A CUALQUIER NIVEL, EQUIPO DE SEGURIDAD Y HERRAMIENTA, LIMPIEZA DEL AREA DE TRABAJO Y TODO LO NECESARIO PARA SU CORRECTA INSTALACIÓN. | PZA | 896.4938 |  | MXN
DAA-020 | SUMINISTRO E INSTALACIÓN DE DIFUSOR PERFORADO DE INYECCIÓN DE AIRE, DE 24" X 24", MARCA INNES, CON CUELLO REDONDO DE 16" Ø DE 4 VÍAS (AJUSTABLES EN CAMPO, A 2, 3 Y 4 VÍAS), MODELO PCI CON CONTROL DE VOLUMEN MODELO CVR MARCA INNES, EL PRECIO INCLUYE: COLLARÍN DE LÁMINA GALVANIZADA, CINCHO PLÁSTICO, CINTA ALUMINIO, ANDAMIAJE, MATERIALES MISCELÁNEOS Y MATERIALES DE CONSUMO, ASÍ COMO EQUIPO DE PROTECCIÓN Y SEGURIDAD PARA TRABAJADORES Y LUGAR DE EJECUCIÓN, COLOCADO A CUALQUIER NIVEL Y A CUALQUIER ALTURA. | PZA | 1306.3515 |  | MXN
DAA-021 | SUMINISTRO E INSTALACIÓN DE DIFUSOR PERFORADO DE RETORNO DE AIRE, DE 24" X 24", MARCA INNES, CON CUELLO REDONDO DE 10" Ø, MODELO PCR SIN CONTROL DE VOLUMEN MARCA INNES, EL PRECIO INCLUYE: COLLARÍN DE LÁMINA GALVANIZADA, CINCHO PLÁSTICO, CINTA ALUMINIO, ANDAMIAJE, MATERIALES MISCELÁNEOS Y MATERIALES DE CONSUMO, ASÍ COMO EQUIPO DE PROTECCIÓN Y SEGURIDAD PARA TRABAJADORES Y LUGAR DE EJECUCIÓN, COLOCADO A CUALQUIER NIVEL Y A CUALQUIER ALTURA. | PZA | 880.2421 |  | MXN
DAA-022 | SUMINISTRO E INSTALACIÓN DE DIFUSOR PERFORADO DE RETORNO DE AIRE, DE 24" X 24", MARCA INNES, CON CUELLO REDONDO DE 12" Ø, MODELO PCR SIN CONTROL DE VOLUMEN MARCA INNES, EL PRECIO INCLUYE: COLLARÍN DE LÁMINA GALVANIZADA, CINCHO PLÁSTICO, CINTA ALUMINIO, ANDAMIAJE, MATERIALES MISCELÁNEOS Y MATERIALES DE CONSUMO, ASÍ COMO EQUIPO DE PROTECCIÓN Y SEGURIDAD PARA TRABAJADORES Y LUGAR DE EJECUCIÓN, COLOCADO A CUALQUIER NIVEL Y A CUALQUIER ALTURA. | PZA | 880.2421 |  | MXN
DAA-023 | SUMINISTRO E INSTALACIÓN DE DIFUSOR PERFORADO DE RETORNO DE AIRE, DE 24" X 24", MARCA INNES, CON CUELLO REDONDO DE 14" Ø, MODELO PCR SIN CONTROL DE VOLUMEN MARCA INNES, EL PRECIO INCLUYE: COLLARÍN DE LÁMINA GALVANIZADA, CINCHO PLÁSTICO, CINTA ALUMINIO, ANDAMIAJE, MATERIALES MISCELÁNEOS Y MATERIALES DE CONSUMO, ASÍ COMO EQUIPO DE PROTECCIÓN Y SEGURIDAD PARA TRABAJADORES Y LUGAR DE EJECUCIÓN, COLOCADO A CUALQUIER NIVEL Y A CUALQUIER ALTURA. | PZA | 880.2421 |  | MXN
DAA-024 | SUMINISTRO E INSTALACIÓN DE DIFUSOR PERFORADO DE RETORNO DE AIRE, DE 24" X 24", MARCA INNES, CON CUELLO REDONDO DE 16" Ø, MODELO PCR SIN CONTROL DE VOLUMEN MARCA INNES, EL PRECIO INCLUYE: COLLARÍN DE LÁMINA GALVANIZADA, CINCHO PLÁSTICO, CINTA ALUMINIO, ANDAMIAJE, MATERIALES MISCELÁNEOS Y MATERIALES DE CONSUMO, ASÍ COMO EQUIPO DE PROTECCIÓN Y SEGURIDAD PARA TRABAJADORES Y LUGAR DE EJECUCIÓN, COLOCADO A CUALQUIER NIVEL Y A CUALQUIER ALTURA. | PZA | 880.2421 |  | MXN
DAA-026 | SUMINISTRO E INSTALACIÓN DE DIFUSOR PERFORADO EN LAMINA NEGRA Y CONCHA DE FIBRA DE VIDRIO, INCLUYE: FLETE SUPERVISIÓN Y MANO DE OBRA. | PZA | 676.9953 |  | MXN
DAA-027 | SUMINISTRO E INSTALACIÓN DE DIFUSOR DE SUCCIÓN MCA. BELL&GOSSETT DE 2"X2" MOD. BA3, CONEXIONES BRIDADAS INCLUYE: MANO DE OBRA CALIFICADA, BRIDAS, SOPORTERIA, MONTAJE A CUALQUIER NIVEL, AJUSTE Y NIVELACIÓN, FLETES Y MANIOBRAS, ADAMIOS, EQUIPO DE SEGURIDAD Y HERRAMIENTA, LIMPIEZA DEL AREA DE TRABAJO Y TODO LO NECESARIO PARA SU CORRECTA INSTALACIÓN. | PZA | 3995.1691 |  | MXN
DAA-028 | SUMINISTRO E INSTALACIÓN DE DIFUSOR DE SUCCION B&G MODELO BA-3X, CONEXIONES DE 1-1/2"X1.5" NPT, INCLUYE: PRUEBAS DE FUNCIONAMIENTO, MANO DE OBRA ESPECIALIZADA, MONTAJE A CUALQUIER NIVEL, AJUSTE Y NIVELACIÓN, EQUIPO DE SEGURIDAD Y HERRAMIENTA, LIMPIEZA DEL AREA DE TRABAJO Y TODO LO NECESARIO PARA SU CORRECTA INSTALACIÓN. | PZA | 5901.7751 |  | MXN
DAA-029 | SUMINISTRO E INSTALACIÓN DE DIFUSOR DE SUCCION B&G MODELO BA-3X, CONEXIONES DE 2"X1.5" NPT, INCLUYE: PRUEBAS DE FUNCIONAMIENTO, MANO DE OBRA ESPECIALIZADA, MONTAJE A CUALQUIER NIVEL, AJUSTE Y NIVELACIÓN, EQUIPO DE SEGURIDAD Y HERRAMIENTA, LIMPIEZA DEL AREA DE TRABAJO Y TODO LO NECESARIO PARA SU CORRECTA INSTALACIÓN. | PZA | 5138.997 |  | MXN
DAA-031 | SUMINISTRO E INSTALACIÓN DE DUCTO FLEXIBLE CON AISLAMIENTO DE FIBRA DE VIDRIO Y CON FORRO EXTERIOR DE DOBLE PELÍCULA DE POLIÉSTER METALIZADO REFORZADA COMO BARRERA DE VAPOR (CONTRA LA CONDENSACIÓN) Y UN DUCTO INTERIOR DE DOBLE PELÍCULA DE POLIÉSTER METALIZADO Y REFORZADO DE 10" DE Ø, MARCA VERMONT, MODELO DFM, EL PRECIO INCLUYE: COLLARÍN DE LÁMINA GALVANIZADA, CINCHO PLÁSTICO, CINTA ALUMINIO, ANDAMIAJE, MATERIALES MISCELÁNEOS Y MATERIALES DE CONSUMO, ASÍ COMO EQUIPO DE PROTECCIÓN Y SEGURIDAD PARA TRABAJADORES Y LUGAR DE EJECUCIÓN, COLOCADO A CUALQUIER NIVEL Y A CUALQUIER ALTURA. | M | 217.4227 |  | MXN
DAA-032 | SUMINISTRO E INSTALACIÓN DE DUCTO FLEXIBLE CON AISLAMIENTO DE FIBRA DE VIDRIO Y CON FORRO EXTERIOR DE DOBLE PELÍCULA DE POLIÉSTER METALIZADO REFORZADA COMO BARRERA DE VAPOR (CONTRA LA CONDENSACIÓN) Y UN DUCTO INTERIOR DE DOBLE PELÍCULA DE POLIÉSTER METALIZADO Y REFORZADO DE 12" DE Ø, MARCA VERMONT, MODELO DFM, EL PRECIO INCLUYE: COLLARÍN DE LÁMINA GALVANIZADA, CINCHO PLÁSTICO, CINTA ALUMINIO, ANDAMIAJE, MATERIALES MISCELÁNEOS Y MATERIALES DE CONSUMO, ASÍ COMO EQUIPO DE PROTECCIÓN Y SEGURIDAD PARA TRABAJADORES Y LUGAR DE EJECUCIÓN, COLOCADO A CUALQUIER NIVEL Y A CUALQUIER ALTURA. | M | 221.6421 |  | MXN
DAA-033 | SUMINISTRO E INSTALACIÓN DE DUCTO FLEXIBLE CON AISLAMIENTO DE FIBRA DE VIDRIO Y CON FORRO EXTERIOR DE DOBLE PELÍCULA DE POLIÉSTER METALIZADO REFORZADA COMO BARRERA DE VAPOR (CONTRA LA CONDENSACIÓN) Y UN DUCTO INTERIOR DE DOBLE PELÍCULA DE POLIÉSTER METALIZADO Y REFORZADO DE 14" DE Ø, MARCA VERMONT, MODELO DFM, EL PRECIO INCLUYE: COLLARÍN DE LÁMINA GALVANIZADA, CINCHO PLÁSTICO, CINTA ALUMINIO, ANDAMIAJE, MATERIALES MISCELÁNEOS Y MATERIALES DE CONSUMO, ASÍ COMO EQUIPO DE PROTECCIÓN Y SEGURIDAD PARA TRABAJADORES Y LUGAR DE EJECUCIÓN, COLOCADO A CUALQUIER NIVEL Y A CUALQUIER ALTURA. | M | 240.5114 |  | MXN
DAA-035 | SUMINISTRO Y COLOCACIÓN DE DUCTO FLEXIBLE DE 20Ø CM DE DIÁMETRO, CON AISLAMIENTO DE FIBRA DE VIDRIO Y CON FORRO EXTERIOR DE DOBLE PELÍCULA DE POLIÉSTER METALIZADO REFORZADA COMO BARRERA DE VAPOR CONTRA LA CONDENSACIÓN Y UN DUCTO INTERIOR DE DOBLE PELÍCULA DE POLIÉSTER METALIZADO Y REFORZADO CON UN RESORTE DE ACERO TEMPLADO COBRIZADO INCLUYE; CARGO DIRECTO POR EL COSTO DE MANO DE OBRA Y MATERIALES REQUERIDOS, FLETE A OBRA, ACARREO, MONTAJE DE LOS MISMOS, LIMPIEZA Y RETIRO DE SOBRANTES FUERA DE OBRA, EQUIPO DE SEGURIDAD, INSTALACIONES ESPECIFICAS, DEPRECIACIÓN Y DEMÁS CARGOS DERIVADOS DEL USO DE EQUIPO Y HERRAMIENTA, EN CUALQUIER NIVEL. | M | 172.1851 |  | MXN
DAA-036 | SUMINISTRO Y COLOCACIÓN DE DUCTO FLEXIBLE DE 25Ø CM DE DIÁMETRO, CON AISLAMIENTO DE FIBRA DE VIDRIO Y CON FORRO EXTERIOR DE DOBLE PELÍCULA DE POLIÉSTER METALIZADO REFORZADA COMO BARRERA DE VAPOR CONTRA LA CONDENSACIÓN Y UN DUCTO INTERIOR DE DOBLE PELÍCULA DE POLIÉSTER METALIZADO Y REFORZADO CON UN RESORTE DE ACERO TEMPLADO COBRIZADO INCLUYE; CARGO DIRECTO POR EL COSTO DE MANO DE OBRA Y MATERIALES REQUERIDOS, FLETE A OBRA, ACARREO, MONTAJE DE LOS MISMOS, LIMPIEZA Y RETIRO DE SOBRANTES FUERA DE OBRA, EQUIPO DE SEGURIDAD, INSTALACIONES ESPECIFICAS, DEPRECIACIÓN Y DEMÁS CARGOS DERIVADOS DEL USO DE EQUIPO Y HERRAMIENTA, EN CUALQUIER NIVEL. | M | 188.5805 |  | MXN
DAA-037 | SUMINISTRO Y COLOCACIÓN DE DUCTO FLEXIBLE DE 30Ø CM DE DIÁMETRO, CON AISLAMIENTO DE FIBRA DE VIDRIO Y CON FORRO EXTERIOR DE DOBLE PELÍCULA DE POLIÉSTER METALIZADO REFORZADA COMO BARRERA DE VAPOR CONTRA LA CONDENSACIÓN Y UN DUCTO INTERIOR DE DOBLE PELÍCULA DE POLIÉSTER METALIZADO Y REFORZADO CON UN RESORTE DE ACERO TEMPLADO COBRIZADO INCLUYE; CARGO DIRECTO POR EL COSTO DE MANO DE OBRA Y MATERIALES REQUERIDOS, FLETE A OBRA, ACARREO, MONTAJE DE LOS MISMOS, LIMPIEZA Y RETIRO DE SOBRANTES FUERA DE OBRA, EQUIPO DE SEGURIDAD, INSTALACIONES ESPECIFICAS, DEPRECIACIÓN Y DEMÁS CARGOS DERIVADOS DEL USO DE EQUIPO Y HERRAMIENTA, EN CUALQUIER NIVEL. | M | 293.3927 |  | MXN
DAA-037.1 | SUMINISTRO E INSTALACIÓN DE DUCTO FLEXIBLE CON AISLAMIENTO DE FIBRA DE VIDRIO Y CON FORRO EXTERIOR DE DOBLE PELÍCULA DE POLIÉSTER METALIZADO REFORZADA COMO BARRERA DE VAPOR (CONTRA LA CONDENSACIÓN) Y UN DUCTO INTERIOR DE DOBLE PELÍCULA DE POLIÉSTER METALIZADO Y REFORZADO DE 16" DE Ø, MARCA VERMONT, MODELO DFM, EL PRECIO INCLUYE: COLLARÍN DE LÁMINA GALVANIZADA, CINCHO PLÁSTICO, CINTA ALUMINIO, ANDAMIAJE, MATERIALES MISCELÁNEOS Y MATERIALES DE CONSUMO, ASÍ COMO EQUIPO DE PROTECCIÓN Y SEGURIDAD PARA TRABAJADORES Y LUGAR DE EJECUCIÓN, COLOCADO A CUALQUIER NIVEL Y A CUALQUIER ALTURA. | M | 227.3507 |  | MXN
DAA-038 | SUMINISTRO E INSTALACIÓN DE LAMINA GALVANIZADA, CALIBRE NO. 20 ZINTRO. PARA FABRICACIÓN EN OBRA DE REDES DE DUCTOS, INCLUYE; SOPORTERIA A BASE DE CINCHOS DE LAMINA @ 1.50 MTS DE ACUERDO A PROYECTO, CARGO DIRECTO POR EL COSTO DE MANO DE OBRA Y MATERIALES REQUERIDOS, FLETE A OBRA, ACARREO, TRAZO, CORTE, DESPERDICIO, DOBLECES, ENGARGOLADO, ARMADO, MANUFACTURA DE DUCTO, REFUERZO Y MONTAJE DE LOS MISMOS, LIMPIEZA Y RETIRO DE SOBRANTES FUERA DE OBRA, EQUIPO DE SEGURIDAD, INSTALACIONES ESPECIFICAS, DEPRECIACIÓN Y DEMÁS CARGOS DERIVADOS DEL USO DE EQUIPO Y HERRAMIENTA, EN CUALQUIER NIVEL. | KG | 56.9115 |  | MXN
DAA-039 | SUMINISTRO E INSTALACIÓN DE LAMINA GALVANIZADA, CALIBRE NO. 22 ZINTRO. PARA FABRICACIÓN EN OBRA DE REDES DE DUCTOS, INCLUYE; SOPORTERIA A BASE DE CINCHOS DE LAMINA @ 1.50 MTS DE ACUERDO A PROYECTO, CARGO DIRECTO POR EL COSTO DE MANO DE OBRA Y MATERIALES REQUERIDOS, FLETE A OBRA, ACARREO, TRAZO, CORTE, DESPERDICIO, DOBLECES, ENGARGOLADO, ARMADO, MANUFACTURA DE DUCTO, REFUERZO Y MONTAJE DE LOS MISMOS, LIMPIEZA Y RETIRO DE SOBRANTES FUERA DE OBRA, EQUIPO DE SEGURIDAD, INSTALACIONES ESPECIFICAS, DEPRECIACIÓN Y DEMÁS CARGOS DERIVADOS DEL USO DE EQUIPO Y HERRAMIENTA, EN CUALQUIER NIVEL. | KG | 52.0956 |  | MXN
DAA-040 | SUMINISTRO E INSTALACIÓN DE LAMINA LISA GALVANIZADA MARCA TERNIUM CALIBRE 24 PARA LA ELABORACIÓN DE DUCTOS RECTANGULARES, TRANSFORMACIONES, REDUCCIONES, CODOS, ETC. EL PRECIO INCLUYE: SOPORTERIA A BASE DE CINCHOS DE LAMINA @ 1.50 MTS DE ACUERDO A PROYECTO, FLETES, ACARREOS, DESPERDICIOS, SIKAFLEX PARA SELLAR LAS UNIONES DE DUCTO, ANDAMIAJE, MATERIALES MISCELÁNEOS Y MATERIALES DE CONSUMO, ASÍ COMO EQUIPO DE PROTECCIÓN Y SEGURIDAD PARA TRABAJADORES Y LUGAR DE EJECUCIÓN, COLOCADO A CUALQUIER NIVEL Y A CUALQUIER ALTURA. | KG | 48.7797 |  | MXN
DAA-041 | SUMINISTRO E INSTALACIÓN DE LAMINA LISA GALVANIZADA MARCA TERNIUM CALIBRE 26 PARA LA ELABORACIÓN DE DUCTOS RECTANGULARES, TRANSFORMACIONES, REDUCCIONES, CODOS, ETC. EL PRECIO INCLUYE: SOPORTERIA A BASE DE CINCHOS DE LAMINA @ 1.50 MTS DE ACUERDO A PROYECTO, FLETES, ACARREOS, DESPERDICIOS, SIKAFLEX PARA SELLAR LAS UNIONES DE DUCTO, ANDAMIAJE, MATERIALES MISCELÁNEOS Y MATERIALES DE CONSUMO, ASÍ COMO EQUIPO DE PROTECCIÓN Y SEGURIDAD PARA TRABAJADORES Y LUGAR DE EJECUCIÓN, COLOCADO A CUALQUIER NIVEL Y A CUALQUIER ALTURA. | KG | 48.2962 |  | MXN
DAA-042 | SUMINISTRO E INSTALACIÓN DE REJILLA DE TOMA DE AIRE NUEVO, TIPO ALETA FIJA DE 10" X 6", MARCA INNES MODELO GHR, INCLUYE: MANO DE OBRA ESPECIALIZADA, SOPORTERIA, MONTAJE A CUALQUIER NIVEL, AJUSTE Y NIVELACIÓN, FLETES Y MANIOBRAS, ADAMIOS, EQUIPO DE SEGURIDAD Y HERRAMIENTA, LIMPIEZA DEL AREA DE TRABAJO Y TODO LO NECESARIO PARA SU CORRECTA INSTALACIÓN. | PZA | 562.7688 |  | MXN
DAA-043 | SUMINISTRO E INSTALACIÓN DE REJILLA DE TOMA DE AIRE NUEVO, TIPO ALETA FIJA DE 18" X 10", MARCA INNES MODELO GHR, INCLUYE: MANO DE OBRA ESPECIALIZADA, SOPORTERIA, MONTAJE A CUALQUIER NIVEL, AJUSTE Y NIVELACIÓN, FLETES Y MANIOBRAS, ADAMIOS, EQUIPO DE SEGURIDAD Y HERRAMIENTA, LIMPIEZA DEL AREA DE TRABAJO Y TODO LO NECESARIO PARA SU CORRECTA INSTALACIÓN. | PZA | 932.2519 |  | MXN
DAA-044 | SUMINISTRO E INSTALACIÓN DE REJILLA DE EXTRACCIÓN DE AIRE, FABRICADA EN ALUMINIO DE 12" X 4", MARCA INNES MODELO GHR, INCLUYE: MANO DE OBRA ESPECIALIZADA, SOPORTERIA, MONTAJE A CUALQUIER NIVEL, AJUSTE Y NIVELACIÓN, FLETES Y MANIOBRAS, ADAMIOS, EQUIPO DE SEGURIDAD Y HERRAMIENTA, LIMPIEZA DEL AREA DE TRABAJO Y TODO LO NECESARIO PARA SU CORRECTA INSTALACIÓN. | PZA | 484.7676 |  | MXN
DAA-045 | SUMINISTRO E INSTALACIÓN DE REJILLA DE EXTRACCIÓN DE AIRE TIPO GHR DE 6" X 4", MARCA INNES MODELO GHR, INCLUYE: MANO DE OBRA ESPECIALIZADA, SOPORTERIA, MONTAJE A CUALQUIER NIVEL, AJUSTE Y NIVELACIÓN, FLETES Y MANIOBRAS, ADAMIOS, EQUIPO DE SEGURIDAD Y HERRAMIENTA, LIMPIEZA DEL AREA DE TRABAJO Y TODO LO NECESARIO PARA SU CORRECTA INSTALACIÓN. | PZA | 409.7817 |  | MXN
DAA-046 | SUMINISTRO E INSTALACIÓN DE REJILLA DE EXTRACCIÓN DE AIRE TIPO GEK DE 16" X 10", MARCA INNES MODELO GEK, INCLUYE: PRUEBAS DE FUNCIONAMIENTO, MANO DE OBRA ESPECIALIZADA, ANDAMIOS, MONTAJE A CUALQUIER NIVEL, EQUIPO DE SEGURIDAD Y HERRAMIENTA, LIMPIEZA DEL AREA DE TRABAJO Y TODO LO NECESARIO PARA SU CORRECTA INSTALACIÓN. | PZA | 832.8721 |  | MXN
DAA-047 | SUMINISTRO E INSTALACIÓN DE REJILLA DE EXTRACCIÓN DE AIRE TIPO GHR DE 14" X 6", MARCA INNES MODELO GHR, INCLUYE: PRUEBAS DE FUNCIONAMIENTO, MANO DE OBRA ESPECIALIZADA, ANDAMIOS, MONTAJE A CUALQUIER NIVEL, EQUIPO DE SEGURIDAD Y HERRAMIENTA, LIMPIEZA DEL AREA DE TRABAJO Y TODO LO NECESARIO PARA SU CORRECTA INSTALACIÓN. | PZA | 635.5798 |  | MXN
DAA-048 | SUMINISTRO E INSTALACIÓN DE REJILLA DE EXTRACCIÓN DE AIRE TIPO GHR DE 12" X 10" MARCA INNES MODELO GHR, INCLUYE: PRUEBAS DE FUNCIONAMIENTO, MANO DE OBRA ESPECIALIZADA, ANDAMIOS, MONTAJE A CUALQUIER NIVEL, EQUIPO DE SEGURIDAD Y HERRAMIENTA, LIMPIEZA DEL AREA DE TRABAJO Y TODO LO NECESARIO PARA SU CORRECTA INSTALACIÓN. | PZA | 744.8909 |  | MXN
DAA-050 | SUMINISTRO E INSTALACIÓN DE REJILLA DE EXTRACCIÓN DE AIRE TIPO GHR DE 12" X 8", MARCA INNES MODELO GHR, INCLUYE: COLOCACIÓN, PRUEBA DE OPERACIÓN, ELEVACIONES, MANO DE OBRA ESPECIALIZADA, EQUIPO, HERRAMIENTA, ANDAMIOS, LIMPIEZA DEL ÁREA DE TRABAJO Y TODO LO NECESARIO PARA SU CORRECTO FUNCIONAMIENTO. | PZA | 665.8832 |  | MXN
DAA-051 | SUMINISTRO E INSTALACIÓN DE REJILLA DE EXTRACCIÓN DE AIRE TIPO GHR DE 12" X 6", MARCA INNES MODELO GHR, INCLUYE: COLOCACIÓN, PRUEBA DE OPERACIÓN, ELEVACIONES, MANO DE OBRA ESPECIALIZADA, EQUIPO, HERRAMIENTA, ANDAMIOS, LIMPIEZA DEL ÁREA DE TRABAJO Y TODO LO NECESARIO PARA SU CORRECTO FUNCIONAMIENTO. | PZA | 585.7468 |  | MXN
DAA-053 | SUMINISTRO E INSTALACIÓN DE REJILLA DE EXTRACCIÓN DE AIRE TIPO GHR DE 10" X 8", MARCA INNES MODELO GHR, INCLUYE EQUIPO DE PROTECCIÓN Y SEGURIDAD PARA TRABAJADORES Y LUGAR DE EJECUCIÓN. | PZA | 559.6057 |  | MXN
DAA-054 | SUMINISTRO E INSTALACIÓN DE REJILLA DE EXTRACCIÓN DE AIRE TIPO GSH DE 10" X 4", MARCA INNES MODELO GHR, INCLUYE: PRUEBAS DE FUNCIONAMIENTO, MANO DE OBRA ESPECIALIZADA, ANDAMIOS, MONTAJE A CUALQUIER NIVEL, EQUIPO DE SEGURIDAD Y HERRAMIENTA, LIMPIEZA DEL AREA DE TRABAJO Y TODO LO NECESARIO PARA SU CORRECTA INSTALACIÓN. | PZA | 446.4425 |  | MXN
DAA-055 | SUMINISTRO E INSTALACIÓN DE REJILLA DE EXTRACCIÓN DE AIRE TIPO GHR DE 8" X 6", MARCA INNES MODELO GHR, INCLUYE EQUIPO DE PROTECCIÓN Y SEGURIDAD PARA TRABAJADORES Y LUGAR DE EJECUCIÓN. | PZA | 531.6812 |  | MXN
DAA-056 | SUMINISTRO E INSTALACIÓN DE REJILLA DE EXTRACCIÓN DE AIRE TIPO GHR DE 6" X 6", MARCA INNES MODELO GHR, INCLUYE: COLOCACIÓN, PRUEBA DE OPERACIÓN, ELEVACIONES, MANO DE OBRA ESPECIALIZADA, EQUIPO, HERRAMIENTA, ANDAMIOS, LIMPIEZA DEL ÁREA DE TRABAJO Y TODO LO NECESARIO PARA SU CORRECTO FUNCIONAMIENTO. | PZA | 435.7752 |  | MXN
DAA-059 | SUMINISTRO E INSTALACIÓN DE REJILLA DE PASO EN PUERTA DE 14" X 8", MARCA INNES MODELO GDY DOBLE MARCO DEFLEXIÓN A 45°, INCLUYE EQUIPO DE PROTECCIÓN Y SEGURIDAD PARA TRABAJADORES Y LUGAR DE EJECUCIÓN. | PZA | 773.643 |  | MXN
DAA-060 | SUMINISTRO E INSTALACIÓN DE REJILLA DE PASO EN PUERTA DE 8" X 8", MARCA INNES MODELO GDY DOBLE MARCO DEFLEXIÓN A 45°, INCLUYE EQUIPO DE PROTECCIÓN Y SEGURIDAD PARA TRABAJADORES Y LUGAR DE EJECUCIÓN. | PZA | 605.8017 |  | MXN
DAA-061 | SUMINISTRO E INSTALACIÓN DE REJILLA PARA RETORNO DE ALUMINIO O EXTRACCIÓN DE AIRE DE 20X20 CM. MODELO 25 RL, CON CONTROL DE VOLUMEN, MARCA TITUS (ACABADO EN COLOR BLANCO), INCLUYE: CARGO DIRECTO POR EL COSTO DE MANO DE OBRA Y MATERIALES REQUERIDOS, FLETE A OBRA, ACARREO, MONTAJE Y NIVELACIÓN, BALANCEO DE FLUJO DE AIRE Y AJUSTES NECESARIOS, LIMPIEZA Y RETIRO DE SOBRANTES FUERA DE OBRA, EQUIPO DE SEGURIDAD, INSTALACIONES ESPECIFICAS, DEPRECIACIÓN Y DEMÁS CARGOS DERIVADOS DEL USO DE EQUIPO Y HERRAMIENTA, EN CUALQUIER NIVEL. | PZA | 843.2728 |  | MXN
DAA-062 | SUMINISTRO E INSTALACIÓN DE REJILLA PARA RETORNO DE ALUMINIO O EXTRACCIÓN DE AIRE DE 25X25 CM. MODELO 25 RL, CON CONTROL DE VOLUMEN, MARCA TITUS (ACABADO EN COLOR BLANCO), INCLUYE: CARGO DIRECTO POR EL COSTO DE MANO DE OBRA Y MATERIALES REQUERIDOS, FLETE A OBRA, ACARREO, MONTAJE Y NIVELACIÓN, BALANCEO DE FLUJO DE AIRE Y AJUSTES NECESARIOS, LIMPIEZA Y RETIRO DE SOBRANTES FUERA DE OBRA, EQUIPO DE SEGURIDAD, INSTALACIONES ESPECIFICAS, DEPRECIACIÓN Y DEMÁS CARGOS DERIVADOS DEL USO DE EQUIPO Y HERRAMIENTA, EN CUALQUIER NIVEL. | PZA | 1011.8808 |  | MXN
DAA-063 | SUMINISTRO E INSTALACIÓN DE REJILLA PARA RETORNO DE ALUMINIO O EXTRACCIÓN DE AIRE DE 30X30 CM. MODELO 25RL, CON CONTROL DE VOLUMEN, MARCA TITUS (ACABADO EN COLOR BLANCO), INCLUYE: CARGO DIRECTO POR EL COSTO DE MANO DE OBRA Y MATERIALES REQUERIDOS, FLETE A OBRA, ACARREO, MONTAJE Y NIVELACIÓN, BALANCEO DE FLUJO DE AIRE Y AJUSTES NECESARIOS, LIMPIEZA Y RETIRO DE SOBRANTES FUERA DE OBRA, EQUIPO DE SEGURIDAD, INSTALACIONES ESPECIFICAS, DEPRECIACIÓN Y DEMÁS CARGOS DERIVADOS DEL USO DE EQUIPO Y HERRAMIENTA, EN CUALQUIER NIVEL. | PZA | 1084.5707 |  | MXN
DAA-064 | SUMINISTRO Y COLOCACIÓN DE REJILLA DE RETORNO LINEAL DE ALUMINIO DE INYECCIÓN, CON CONTROL DE VOLUMEN, ACABADO EN COLOR ALUMINIO. MODELO: MLR-39-NT, DE 120X25 CM 2 RANURAS, MARCA: TITUS, INCLUYE; CARGO DIRECTO POR EL COSTO DE MANO DE OBRA Y MATERIALES REQUERIDOS, FLETE A OBRA, ACARREO, MONTAJE, FIJACIÓN Y NIVELACIÓN, BALANCEO DE AIRE Y AJUSTES NECESARIOS, LIMPIEZA Y RETIRO DE SOBRANTES FUERA DE OBRA, EQUIPO DE SEGURIDAD, INSTALACIONES ESPECÍFICAS, DEPRECIACIÓN Y DEMÁS CARGOS DERIVADOS DEL USO DE EQUIPO Y HERRAMIENTA, EN CUALQUIER NIVEL. | PZA | 2369.8495 |  | MXN
DAA-065 | SUMINISTRO Y COLOCACIÓN DE REJILLA DE RETORNO LINEAL DE ALUMINIO DE INYECCIÓN, CON CONTROL DE VOLUMEN, ACABADO EN COLOR ALUMINIO. MODELO: MLR-39-NT, DE 120X30 CM 4 RANURAS DE 2.54CM, MARCA: TITUS, INCLUYE; CARGO DIRECTO POR EL COSTO DE MANO DE OBRA Y MATERIALES REQUERIDOS, FLETE A OBRA, ACARREO, MONTAJE, FIJACIÓN Y NIVELACIÓN, BALANCEO DE AIRE Y AJUSTES NECESARIOS, LIMPIEZA Y RETIRO DE SOBRANTES FUERA DE OBRA, EQUIPO DE SEGURIDAD, INSTALACIONES ESPECÍFICAS, DEPRECIACIÓN Y DEMÁS CARGOS DERIVADOS DEL USO DE EQUIPO Y HERRAMIENTA, EN CUALQUIER NIVEL. | PZA | 2538.8645 |  | MXN
DAA-066 | FABRICACIÓN DE PLENOS DE LAMINA GALVANIZADA DE 120 X 28 X 30 INCLUYE; CARGO DIRECTO POR EL COSTO DE MANO DE OBRA Y MATERIALES REQUERIDOS, FLETE A OBRA, ACARREO, MONTAJE, FIJACIÓN Y NIVELACIÓN, BALANCEO DE AIRE Y AJUSTES NECESARIOS, LIMPIEZA Y RETIRO DE SOBRANTES FUERA DE OBRA, EQUIPO DE SEGURIDAD, INSTALACIONES ESPECÍFICAS, DEPRECIACIÓN Y DEMÁS CARGOS DERIVADOS DEL USO DE EQUIPO Y HERRAMIENTA, EN CUALQUIER NIVEL. | PZA | 1745.4771 |  | MXN
DAA-067 | FABRICACIÓN DE PLENOS DE LAMINA GALVANIZADA DE 120 X 34 X 30 INCLUYE; CARGO DIRECTO POR EL COSTO DE MANO DE OBRA Y MATERIALES REQUERIDOS, FLETE A OBRA, ACARREO, MONTAJE, FIJACIÓN Y NIVELACIÓN, BALANCEO DE AIRE Y AJUSTES NECESARIOS, LIMPIEZA Y RETIRO DE SOBRANTES FUERA DE OBRA, EQUIPO DE SEGURIDAD, INSTALACIONES ESPECÍFICAS, DEPRECIACIÓN Y DEMÁS CARGOS DERIVADOS DEL USO DE EQUIPO Y HERRAMIENTA, EN CUALQUIER NIVEL. | PZA | 1774.7075 |  | MXN
DAA-068 | SUMINISTRO E INSTALACIÓN DE TAPA SIMPLE REDONDA PARA COLLARÍN SENCILLO EN LAMINA GALVANIZADA DE : 12" DE DIÁMETRO INCLUYE: FLETES SUPERVISIÓN Y MANO DE OBRA. | PZA | 136.8008 |  | MXN
K03 | ACCESORIOS PARA AIRE ACONDICIONADO |  |  | 2
DAA-071 | SUMINISTRO E INSTALACIÓN DE BOMBA CENTRIFUGA B&G MODELO 1-1/4"BC, CONEXIONES DE 1-1/4" EN DESCARGA Y 1-1/2" EN SUCCION, NPT. ACOPLADA A UN MOTOR TEFC DE EFICIENCIA ESTANDAR CON 3/4HP@1200RMP, 230v/460v/3F/60Hz. PARA FLUJO DE 22.8GPM CONTRA UNA CARGA DE 34 Ft. COL. DE AGUA, INCLUYE: SUMINISTRO E INSTALACIÓN, FIJACIÓN, PRUEBAS DE FUNCIONAMIENTO Y PUESTA EN SERVICIO, MANO DE OBRA CALIFICADA, EQUIPOS DE SEGURIDAD Y PROTECCIÓN, LIMPIEZA DEL AREA DE TRABAJO Y TODO LO NECESARIO PARA SU CORRECTA INSTALACIÓN. | PZA | 34363.4282 |  | MXN
DAA-079 | SUMINISTRO E INSTALACIÓN DE BOMBA CENTRIFUGA B&G MODELO 1-1/4"BC, CONEXIONES DE 1-1/4" EN DESCARGA Y 1-1/2" EN SUCCION, NPT. ACOPLADA A UN MOTOR TEFC DE EFICIENCIA ESTANDAR CON 3/4HP@1200RMP, 230v/460v/3F/60Hz. PARA FLUJO DE 22.8GPM CONTRA UNA CARGA DE 34 Ft. COL. DE AGUA, INCLUYE: SUMINISTRO E INSTALACIÓN, FIJACIÓN, PRUEBAS DE FUNCIONAMIENTO Y PUESTA EN SERVICIO, MANO DE OBRA CALIFICADA, EQUIPOS DE SEGURIDAD Y PROTECCIÓN, LIMPIEZA DEL AREA DE TRABAJO Y TODO LO NECESARIO PARA SU CORRECTA INSTALACIÓN. | PZA | 36701.5342 |  | MXN
DAA-091 | SUMINISTRO E INSTALACIÓN DE CAJA DE VOLUMEN DE AIRE VARIABLE, MARCA INNES MODELO CDS TAMAÑO 05 MANEJANDO 300 CFM, PARA OPERAR A 127V-1FASE-60HZ, EL PRECIO INCLUYE: ARRANQUE Y PUESTA EN MARCHA DEL EQUIPO, PRUEBAS DE FUNCIONAMIENTO, MANO DE OBRA ESPECIALIZADA, SOPORTERIA, MONTAJE A CUALQUIER NIVEL, AJUSTE Y NIVELACIÓN, FLETES Y MANIOBRAS, ADAMIOS, EQUIPO DE SEGURIDAD Y HERRAMIENTA, LIMPIEZA DEL AREA DE TRABAJO Y TODO LO NECESARIO PARA SU CORRECTA INSTALACIÓN. | PZA | 4042.3426 |  | MXN
DAA-093 | SUMINISTRO E INSTALACIÓN DE COMPUERTA TIPO BANDERA, CON MARCO Y HOJAS FABRICADAS EN LÁMINA DE ACERO GALVANIZADO CALIBRE 16, DE 10" X 4". MARCA SAFE AIR, INCLUYE: REMACHES, VARILLA COLD ROLED ROSCADA DE 3/8, TUERCAS, RONDANA Y BISABRAS TIPO LIBRO, PRUEBAS DE OPERACIÓN, ELEVACIONES, MANO DE OBRA ESPECIALIZADA, EQUIPO, HERRAMIENTA, LIMPIEZA DEL ÁREA DE TRABAJO Y TODO LO NECESARIO PARA SU CORRECTO FUNCIONAMIENTO. | PZA | 2711.8616 |  | MXN
DAA-094 | SUMINISTRO E INSTALACIÓN DE CONTROL AUTOMATICO MCA, SIEMENS, MODELO 21220OH, INCLUYE: PRUEBAS DE FUNCIONAMIENTO, MANO DE OBRA ESPECIALIZADA, MONTAJE A CUALQUIER NIVEL, EQUIPO DE SEGURIDAD Y HERRAMIENTA, LIMPIEZA DEL AREA DE TRABAJO Y TODO LO NECESARIO PARA SU CORRECTA INSTALACIÓN. | PZA | 3914.2809 |  | MXN
DAA-095 | SUMINISTRO E INSTALACIÓN DE CONTROL AUTOMATICO MARCA SIEMENS, MODELO 31220OH, INCLUYE: PRUEBAS DE FUNCIONAMIENTO, MANO DE OBRA ESPECIALIZADA, MONTAJE A CUALQUIER NIVEL, EQUIPO DE SEGURIDAD Y HERRAMIENTA, LIMPIEZA DEL AREA DE TRABAJO Y TODO LO NECESARIO PARA SU CORRECTA INSTALACIÓN. | PZA | 5217.148 |  | MXN
DAA-096 | SUMINISTRO E INSTALACIÓN DE FILTRO DESHIDRATADOR BIDIRECCIONAL SELLADO DE BLOQUE DESECANTE, DE 2.0 HASTA 3.0 TR PARA REFRIGERANTE R-410A MARCA EMERSON COD. 7564, MODELO BFK-053S DE 3/8" DE DIÁMETRO CONEXIÓN SOLDABLE PARA SISTEMAS CON BOMBA DE CALOR, INCLUYE MATERIALES MISCELÁNEOS, DE CONSUMO, Y TODO LO NECESARIO PARA SU CORRECTA EJECUCIÓN, ASÍ COMO EQUIPO DE PROTECCIÓN PERSONAL, HERRAMIENTA, ANDAMIOS, ELEVACIONES, CARGAS, DESCARGAS Y LIMPIEZA DEL LUGAR DE EJECUCIÓN. | PZA | 778.2985 |  | MXN
DAA-097 | SUMINISTRO E INSTALACIÓN DE FILTRO DESHIDRATADOR BIDIRECCIONAL SELLADO DE BLOQUE DESECANTE, DE 5.0 TR PARA REFRIGERANTE R-410A MARCA EMERSON COD. 7505, MODELO BFK-083S DE 3/8" DE DIÁMETRO CONEXIÓN SOLDABLE PARA SISTEMAS CON BOMBA DE CALOR, INCLUYE MATERIALES MISCELÁNEOS, DE CONSUMO, Y TODO LO NECESARIO PARA SU CORRECTA EJECUCIÓN, ASÍ COMO EQUIPO DE PROTECCIÓN PERSONAL, HERRAMIENTA, ANDAMIOS, ELEVACIONES, CARGAS, DESCARGAS Y LIMPIEZA DEL LUGAR DE EJECUCIÓN. | PZA | 739.7014 |  | MXN
DAA-098 | SUMINISTRO E INSTALACIÓN DE FILTRO DESHIDRATADOR SELLADO DE BLOQUE DESECANTE, DE 1.0 HASTA 2.0 TR PARA REFRIGERANTE R-410A MARCA EMERSON COD. 898, MODELO TD-053S DE 3/8" DE DIÁMETRO CONEXIÓN SOLDABLE, INCLUYE MATERIALES MISCELÁNEOS, DE CONSUMO, Y TODO LO NECESARIO PARA SU CORRECTA EJECUCIÓN, ASÍ COMO EQUIPO DE PROTECCIÓN PERSONAL, HERRAMIENTA, ANDAMIOS, ELEVACIONES, CARGAS, DESCARGAS Y LIMPIEZA DEL LUGAR DE EJECUCIÓN. | PZA | 739.7014 |  | MXN
DAA-099 | SUMINISTRO, INSTALACIÓN, CONEXIÓN Y PRUEBAS DE FILTRO "Y" DE BRONCE DE 1" DE DIÁMETRO, EL PRECIO INCLUYE: TAMIZ ESTÁNDAR DE 0.8 MM DE PERFORACIÓN, CON VÁLVULA DE PURGA DE 1/2" ᴓ, TAPÓN DE PURGA DE 1/2" MARCA SPIRAX SARCO NIVELACIÓN, CARGAS, DESCARGAS, ACARREOS, ANDAMIOS, HERRAMIENTA Y TODO LO NECESARIO PARA LA CORRECTA EJECUCIÓN DE LOS TRABAJOS. | PZA | 1014.6069 |  | MXN
DAA-100 | SUMINISTRO, INSTALACIÓN, CONEXIÓN Y PRUEBAS DE FILTRO "Y" DE BRONCE DE 3/4" DE DIÁMETRO, EL PRECIO INCLUYE: TAMIZ ESTÁNDAR DE 0.8 MM DE PERFORACIÓN, CON VÁLVULA DE PURGA DE 1/2" ᴓ, TAPÓN DE PURGA DE 1/2" MARCA SPIRAX SARCO NIVELACIÓN, CARGAS, DESCARGAS, ACARREOS, ANDAMIOS, HERRAMIENTA Y TODO LO NECESARIO PARA LA CORRECTA EJECUCIÓN DE LOS TRABAJOS. | PZA | 870.903 |  | MXN
DAA-101 | SUMINISTRO E INSTALACIÓN DE FILTRO DESHIDRATADOR SELLADO DE BLOQUE DESECANTE, DE 3.0 A 4.0 TR PARA REFRIGERANTE R-410A MARCA EMERSON COD. 904, MODELO TD-083S DE 3/8" DE DIÁMETRO CONEXIÓN SOLDABLE, INCLUYE: MATERIALES MISCELÁNEOS DE CONSUMO, MANO DE OBRA ESPECIALIZADA, SOPORTERIA, MONTAJE A CUALQUIER NIVEL, AJUSTE Y NIVELACIÓN, FLETES Y MANIOBRAS, ADAMIOS, EQUIPO DE SEGURIDAD Y HERRAMIENTA, LIMPIEZA DEL AREA DE TRABAJO Y TODO LO NECESARIO PARA SU CORRECTA INSTALACIÓN. | PZA | 636.051 |  | MXN
DAA-102 | SUMINISTRO E INSTALACIÓN DE INDICADOR HERMÉTICO DE LÍQUIDO Y HUMEDAD CÓDIGO 9621 MARCA EMERSON, MODELO 9621-HMIY-1TT3, DE 3/8" DE DIÁMETRO CONEXIÓN SOLDABLE, INCLUYE MATERIALES MISCELÁNEOS, DE CONSUMO, Y TODO LO NECESARIO PARA SU CORRECTA EJECUCIÓN, ASÍ COMO EQUIPO DE PROTECCIÓN PERSONAL, HERRAMIENTA, ANDAMIOS, ELEVACIONES, CARGAS, DESCARGAS Y LIMPIEZA DEL LUGAR DE EJECUCIÓN. | PZA | 516.8536 |  | MXN
DAA-103 | SUMINISTRO E INSTALACIÓN DE INDICADOR HERMÉTICO DE LÍQUIDO Y HUMEDAD CÓDIGO 9621 MARCA EMERSON, MODELO 9621-HMIY-1TT3, DE 1/2" DE DIÁMETRO CONEXIÓN SOLDABLE, INCLUYE: COLOCACIÓN, PRUEBA DE OPERACIÓN, ELEVACIONES, MANO DE OBRA ESPECIALIZADA, EQUIPO, HERRAMIENTA, ANDAMIOS, LIMPIEZA DEL ÁREA DE TRABAJO Y TODO LO NECESARIO PARA SU CORRECTO FUNCIONAMIENTO. | PZA | 659.2087 |  | MXN
DAA-104 | SUMINISTRO E INSTALACIÓN DE MANGUERA ANTIVIBRATORIA BRIDADA MARCA TMF DE 2 1/2" DE DIÁMETRO DE 10" DE LONGITUD PARA 6 KG/CM2, EL PRECIO INCLUYE: CONECTORES RECTOS CUERDA INTERIOR Y EXTERIOR DE COBRE, REDUCCIONES BUSHING DE COBRE, Y TODO LO NECESARIO PARA LA CORRECTA EJECUCIÓN DE LOS TRABAJOS. | PZA | 1578.5834 |  | MXN
DAA-105 | SUMINISTRO E INSTALACIÓN DE MANGUERA HIDRÁULICA DE 3/4" DE DIÁMETRO, INCLUYE AISLAMIENTO TÉRMICO DE 3/4" DE ESPESOR INCLUYE: FLETES SUPERVISIÓN Y MANO DE OBRA. | M | 346.2948 |  | MXN
DAA-106 | SUMINISTRO E INSTALACIÓN DE MANGUERA ANTIVIBRATORIA BRIDADA MARCA TMF DE 2" DE DIÁMETRO DE 12" DE LONGITUD PARA 6 KG/CM2, INCLUYE: SELLO EN UNIONES, PRUEBAS DE OPERACIÓN, ELEVACIONES, MANO DE OBRA ESPECIALIZADA, EQUIPO, HERRAMIENTA, LIMPIEZA DEL ÁREA DE TRABAJO Y TODO LO NECESARIO PARA SU CORRECTO FUNCIONAMIENTO. | PZA | 2038.7792 |  | MXN
DAA-107 | SUMINISTRO E INSTALACIÓN DE MANÓMETRO CON GLICERINA, MARCA METRON RANGO DE 0 A 7 KG/CM² (0 A 100PSIG), CARÁTULA 2 1/2" CON GLICERINA, CONEXIÓN ROSCADA DE 1/4" DE DIÁMETRO. EL PRECIO INCLUYE: RIZO DE 3/8", CONEXIÓN ROSCADA DE 1/4" NPT Y TODO LO NECESARIO PARA LA CORRECTA EJECUCIÓN DE LOS TRABAJOS. | PZA | 1443.923 |  | MXN
DAA-108 | SUMINISTRO E INSTALACIÓN DE MANOMETRO LLENO DE LIQUIDO, MARCA METRON RANGO DE 0 A 7 KG/CM² (0 A 100PSIG), CONEXIÓN ROSCADA DE 1/4" DE DIÁMETRO, RIZO DE 3/8", CODO DE 90º FIERRO NEGRO DE 1/4"ᴓ, INJERTO DE 1/4"ᴓ EN TUBO DE 2", INCLUYE: CINTA TEFLÓN, COPLES, CONECTORES, PRUEBAS DE OPERACIÓN, ELEVACIONES, MANO DE OBRA ESPECIALIZADA, EQUIPO, HERRAMIENTA, LIMPIEZA DEL ÁREA DE TRABAJO Y TODO LO NECESARIO PARA SU CORRECTO FUNCIONAMIENTO. | PZA | 1257.4319 |  | MXN
DAA-109 | SUMINISTRO E INSTALACIÓN DE MANÓMETRO CARÁTULA 2 1/2" DIÁMETRO, 1/4" NPT CONEXIÓN INFERIOR, RANGO 0-100 PSIG & 0 - 7 K/CM2, FABRICADO BAJO LA NORMA ANSI B40.1, INCLUYE: AGUA, ACEITE, PRUEBAS DE OPERACIÓN, ELEVACIONES, MANO DE OBRA ESPECIALIZADA, EQUIPO, HERRAMIENTA, LIMPIEZA DEL ÁREA DE TRABAJO Y TODO LO NECESARIO PARA SU CORRECTO FUNCIONAMIENTO. | PZA | 916.0916 |  | MXN
DAA-110 | SUMINISTRO E INSTALACIÓN DE SENSOR DE BULBO MCA. HONEYWELL MODELO NTC20K, PARA OPERAR CON TERMOSTATO T6861,INCLUYE, COLOCACIÓN, PRUEBA DE OPERACIÓN, ELEVACIONES, MANO DE OBRA ESPECIALIZADA, EQUIPO, HERRAMIENTA, ANDAMIOS, LIMPIEZA DEL ÁREA DE TRABAJO Y TODO LO NECESARIO PARA SU CORRECTO FUNCIONAMIENTO. | PZA | 1274.1977 |  | MXN
DAA-111 | SUMINISTRO E INSTALACIÓN DE SENSOR DE BULBO MARCA HONEYWELL MODELO C7089U, INCLUYE: GUARDA PARA TERMOSTATO, PRUEBAS DE FUNCIONAMIENTO, MANO DE OBRA ESPECIALIZADA, SOPORTERIA, MONTAJE A CUALQUIER NIVEL, AJUSTE Y NIVELACIÓN, FLETES Y MANIOBRAS, ADAMIOS, EQUIPO DE SEGURIDAD Y HERRAMIENTA, LIMPIEZA DEL AREA DE TRABAJO Y TODO LO NECESARIO PARA SU CORRECTA INSTALACIÓN. | PZA | 1650.9348 |  | MXN
DAA-112 | SUMINISTRO E INSTALACIÓN DE SENSOR DE BULBO MARCA BELIMO MODELO TR-DTS-SC, INCLUYE: GUARDA PARA TERMOSTATO, PRUEBAS DE FUNCIONAMIENTO, MANO DE OBRA ESPECIALIZADA, SOPORTERIA, MONTAJE A CUALQUIER NIVEL, AJUSTE Y NIVELACIÓN, FLETES Y MANIOBRAS, ADAMIOS, EQUIPO DE SEGURIDAD Y HERRAMIENTA, LIMPIEZA DEL AREA DE TRABAJO Y TODO LO NECESARIO PARA SU CORRECTA INSTALACIÓN. | PZA | 1365.2679 |  | MXN
DAA-113 | SUMINISTRO E INSTALACIÓN DE SENSOR DE BULBO MARCA HONEYWELL MODELO C7041B2005, INCLUYE:PRUEBAS DE FUNCIONAMIENTO, MANO DE OBRA ESPECIALIZADA, SOPORTERIA, MONTAJE A CUALQUIER NIVEL, AJUSTE Y NIVELACIÓN, FLETES Y MANIOBRAS, ADAMIOS, EQUIPO DE SEGURIDAD Y HERRAMIENTA, LIMPIEZA DEL AREA DE TRABAJO Y TODO LO NECESARIO PARA SU CORRECTA INSTALACIÓN. | PZA | 1154.092 |  | MXN
DAA-114 | SUMINISTRO E INSTALACIÓN DE SENSOR DE BULBO MARCA HONEYWELL MODELO C60890, INCLUYE:PRUEBAS DE FUNCIONAMIENTO, MANO DE OBRA ESPECIALIZADA, SOPORTERIA, MONTAJE A CUALQUIER NIVEL, AJUSTE Y NIVELACIÓN, FLETES Y MANIOBRAS, ADAMIOS, EQUIPO DE SEGURIDAD Y HERRAMIENTA, LIMPIEZA DEL AREA DE TRABAJO Y TODO LO NECESARIO PARA SU CORRECTA INSTALACIÓN. | PZA | 1383.1751 |  | MXN
DAA-115 | SUMINISTRO E INSTALACIÓN DE SENSOR DE TEMPERATURA REMOTO DE DUCTO TIPO NTC CON TERMISTOR DE 50 KOHMS @ 25°C (77°F), RANGO DE -40°C A 110°C (-39°F A 230°F). MARCA HAFTEN, INCLUYE: PRUEBAS DE FUNCIONAMIENTO, MANO DE OBRA ESPECIALIZADA, SOPORTERIA, MONTAJE A CUALQUIER NIVEL, AJUSTE Y NIVELACIÓN, FLETES Y MANIOBRAS, ADAMIOS, EQUIPO DE SEGURIDAD Y HERRAMIENTA, LIMPIEZA DEL AREA DE TRABAJO Y TODO LO NECESARIO PARA SU CORRECTA INSTALACIÓN. | PZA | 1552.9285 |  | MXN
DAA-116 | SUMINISTRO E INSTALACIÓN DE SENSOR DE TEMPERATURA MARCA HONEYWELL MODELO C7189U1005, INCLUYE: PRUEBAS DE FUNCIONAMIENTO, MANO DE OBRA ESPECIALIZADA, SOPORTERIA, MONTAJE A CUALQUIER NIVEL, AJUSTE Y NIVELACIÓN, FLETES Y MANIOBRAS, ADAMIOS, EQUIPO DE SEGURIDAD Y HERRAMIENTA, LIMPIEZA DEL AREA DE TRABAJO Y TODO LO NECESARIO PARA SU CORRECTA INSTALACIÓN. | PZA | 1215.5176 |  | MXN
DAA-117 | SUMINISTRO E INSTALACIÓN DE TANQUE DE EXPASION B&G MODELO HFT 30 CON UNA CAPACIDAD DE VOLUMEN TOTAL DE 4.4 GAL. Y UNA ACEPTANCIA DE 2.5 GAL., INCLUYE: MANO DE OBRA CALIFICADA, SUPERVISIÓN DE LOS TRABAJOS, ADHESIVO, LINEA DE LLENADO, PRUEBAS DE FUNCIONAMIENTO DE CARGAS Y DESCARGAS, ALMACENAJES, ANDAMIOS, EQUIPO DE SEGURIDAD Y HERRAMIENTA, LIMPIEZA DEL ÁREA DE TRABAJO Y TODO LO NECESARIO SU LA CORRECTO FUNCIONAMIENTO. | PZA | 6746.1224 |  | MXN
DAA-118 | SUMINISTRO E INSTALACIÓN DE TANQUE DE EXPASION B&G MODELO HFT 60 CON UNA CAPACIDAD DE VOLUMEN TOTAL DE 7.6 GAL. Y UNA ACEPTANCIA DE 2.5 GAL., INCLUYE: MANO DE OBRA CALIFICADA, SUPERVISIÓN DE LOS TRABAJOS, ADHESIVO, LINEA DE LLENADO, PRUEBAS DE FUNCIONAMIENTO DE CARGAS Y DESCARGAS, ALMACENAJES, ANDAMIOS, EQUIPO DE SEGURIDAD Y HERRAMIENTA, LIMPIEZA DEL ÁREA DE TRABAJO Y TODO LO NECESARIO SU LA CORRECTO FUNCIONAMIENTO. | PZA | 9085.9937 |  | MXN
DAA-119 | SUMINISTRO E INSTALACIÓN DE TANQUE DE EXPASION B&G MODELO HFT 90 CON UNA CAPACIDAD DE VOLUMEN TOTAL DE 2.5 GAL., INCLUYE: MANO DE OBRA CALIFICADA, SUPERVISIÓN DE LOS TRABAJOS, ADHESIVO, LINEA DE LLENADO, PRUEBAS DE FUNCIONAMIENTO DE CARGAS Y DESCARGAS, ALMACENAJES, ANDAMIOS, EQUIPO DE SEGURIDAD Y HERRAMIENTA, LIMPIEZA DEL ÁREA DE TRABAJO Y TODO LO NECESARIO SU LA CORRECTO FUNCIONAMIENTO. | PZA | 10657.1549 |  | MXN
DAA-120 | SUMINISTRO E INSTALACIÓN DE TANQUE DE EXPANSIÓN PRECARGADO MARCA TACO CA90-125 CAP, 90 LS, EL PRECIO INCLUYE: MANO DE OBRA CALIFICADA, SUPERVISIÓN DE LOS TRABAJOS, ADHESIVO, LINEA DE LLENADO, PRUEBAS DE FUNCIONAMIENTO DE CARGAS Y DESCARGAS, ALMACENAJES, ANDAMIOS, EQUIPO DE SEGURIDAD Y HERRAMIENTA, LIMPIEZA DEL ÁREA DE TRABAJO Y TODO LO NECESARIO SU LA CORRECTO FUNCIONAMIENTO. | PZA | 33662.6721 |  | MXN
DAA-121 | SUMINISTRO E INSTALACIÓN DE TERMOMETRO, CONEXIÓN ROSCADA DE 1/4" DE DIÁMETRO. EL PRECIO INCLUYE: CONEXIÓN ROSCADA DE 1/4", PRUEBAS DE FUNCIONAMIENTO, MANO DE OBRA ESPECIALIZADA, AJUSTE Y NIVELACIÓN, EQUIPO Y HERRAMIENTA, LIMPIEZA DEL AREA DE TRABAJO Y TODO LO NECESARIO PARA SU CORRECTA INSTALACIÓN. | PZA | 1103.0978 |  | MXN
DAA-122 | SUMINISTRO E INSTALACIÓN DE TERMÓMETRO INDUSTRIAL RECTO DE 9" MULTIPOSICIONAL Y VÁSTAGO DE 3 1/2", RANGO 0 - 120 °F Y -18 A 50 °C, CAJA DE PLÁSTICO COLOR NEGRO DE ALTA DURABILIDAD, ESCALA CON CARACTERES EN NEGRO Y FONDO BLANCO, COLUMNA DE MERCURIO PARA LECTURA EN AZUL, MARCA WEISS, INCLUYE: PRUEBAS DE FUNCIONAMIENTO, MANO DE OBRA ESPECIALIZADA, MONTAJE A CUALQUIER NIVEL, AJUSTE Y NIVELACIÓN, EQUIPO DE SEGURIDAD Y HERRAMIENTA, LIMPIEZA DEL AREA DE TRABAJO Y TODO LO NECESARIO PARA SU CORRECTA INSTALACIÓN. | PZA | 1245.0088 |  | MXN
DAA-123 | SUMINISTRO E INSTALACIÓN DE TERMÓMETRO MARCA WEISS CON CARÁTULA VERTICAL DE 6" DE LONGITUD, VÁSTAGO INFERIOR DE 6" MODELO TL5S2 CON TERMO POZO, RANGO DE -40 °C A 40 °C.,INCLUYE, COLOCACIÓN, PRUEBA DE OPERACIÓN, ELEVACIONES, MANO DE OBRA ESPECIALIZADA, EQUIPO, HERRAMIENTA, ANDAMIOS, LIMPIEZA DEL ÁREA DE TRABAJO Y TODO LO NECESARIO PARA SU CORRECTO FUNCIONAMIENTO. | PZA | 1434.1209 |  | MXN
DAA-124 | SUMINISTRO Y COLOCACIÓN DE TERMOSTATO ELECTRÓNICO PROPORCIONAL CON DISPLAY DIGITAL "LCD" PARA ENFRIAMIENTO Y CALEFACCIÓN; MODELO: TEC-260X4, MARCA JOHNSON CONTROLS O EQUIVALENTE CALIDAD, PARA MONTAJE EN PARED, CON DOS SALIDAS DE 0/2-10 VAC, SALIDA ON-OFF, DE 24 VAC, PARA ARRANQUE Y PARO DEL VENTILADOR CON BASE DE MONTAJE EN CHALUPA VERTICAL, INCLUYE: CARGO DIRECTO POR EL COSTO DE MANO DE OBRA Y MATERIALES REQUERIDOS, FLETE A OBRA, ACARREO, FIJACIÓN, NIVELACIÓN, IDENTIFICACIÓN, VERIFICACIÓN Y CONEXIONES DE CONDUCTORES ELÉCTRICOS, PRUEBAS DE OPERACIÓN, BALANCEO DEL SISTEMA DE CONTROL EN GENERAL, AJUSTES NECESARIOS, LIMPIEZA Y RETIRO DE SOBRANTES FUERA DE OBRA, EQUIPO DE SEGURIDAD, INSTALACIONES ESPECÍFICAS, DEPRECIACIÓN Y DEMÁS CARGOS DERIVADOS DEL USO DE EQUIPO Y HERRAMIENTA, | PZA | 2649.0702 |  | MXN
DAA-125 | SUMINISTRO E INSTALACIÓN DE TERMOSTATO DE CUARTO PARA UNIDAD FAN & COIL MCA. BELIMO MODELO CF230-D202-AF, SOLO ENFRIAMIENTO PARA OPERAR A 24/127/220, INCLUYE: TRANSFORMADOR, FLETES SUPERVISIÓN Y MANO DE OBRA. | PZA | 994.8567 |  | MXN
DAA-126 | SUMINISTRO E INSTALACIÓN DE TERMOSTATO MARCA JHONSON CONTROLS MODELO TEC2601+PIR-A, INCLUYE: PRUEBAS, HERRAMIENTA Y LIMPIEZA DEL LUGAR DE EJECUCIÓN. | PZA | 2092.8814 |  | MXN
DAA-127 | SUMINISTRO E INSTALACIÓN DE TERMOSTATO MARCA HONEYWELL MODELO TH8320, INCLUYE: GUARDA PARA TERMOSTATO, PRUEBAS DE FUNCIONAMIENTO, MANO DE OBRA ESPECIALIZADA, SOPORTERIA, MONTAJE A CUALQUIER NIVEL, AJUSTE Y NIVELACIÓN, FLETES Y MANIOBRAS, ADAMIOS, EQUIPO DE SEGURIDAD Y HERRAMIENTA, LIMPIEZA DEL AREA DE TRABAJO Y TODO LO NECESARIO PARA SU CORRECTA INSTALACIÓN. | PZA | 4149.7979 |  | MXN
DAA-128 | SUMINISTRO E INSTALACION DE TERMOSTATO DE CUARTO, MARCA HONEYWELL, MODELO T6861, DIGITAL A 24 VOLTS, INCLUYE: TRANSFORMADOR, GUARDA PARA TERMOSTATO, PRUEBAS DE FUNCIONAMIENTO, MANO DE OBRA ESPECIALIZADA, SOPORTERIA, MONTAJE A CUALQUIER NIVEL, AJUSTE Y NIVELACIÓN, FLETES Y MANIOBRAS, ADAMIOS, EQUIPO DE SEGURIDAD Y HERRAMIENTA, LIMPIEZA DEL AREA DE TRABAJO Y TODO LO NECESARIO PARA SU CORRECTA INSTALACIÓN. | PZA | 2660.7889 |  | MXN
DAA-129 | SUMINISTRO E INSTALACIÓN DE TERMOSTATO DE CUARTO PARA FAND & COIL MCA. TRANE MODELO ACYSTAT007A, SOLO ENFRIAMIENTO PARA OPERAR A 24/127/220, INCLUYE: TRANSFORMADOR, GUARDA PARA TERMOSTATO, PRUEBAS DE FUNCIONAMIENTO, MANO DE OBRA ESPECIALIZADA, SOPORTERIA, MONTAJE A CUALQUIER NIVEL, AJUSTE Y NIVELACIÓN, FLETES Y MANIOBRAS, ADAMIOS, EQUIPO DE SEGURIDAD Y HERRAMIENTA, LIMPIEZA DEL AREA DE TRABAJO Y TODO LO NECESARIO PARA SU CORRECTA INSTALACIÓN. | PZA | 3562.1521 |  | MXN
DAA-130 | SUMINISTRO E INSTALACIÓN DE TERMOSTATO DE CUARTO PARA MANEJADORA DE AIRE MCA. HONEYWELL MODELO TB7220,CON BULBO REMOTO MOD. C6089U SOLO ENFRIAMIENTO PARA OPERAR A 24/127/220, INCLUYE: TRANSFORMADOR, GUARDA PARA TERMOSTATO, PRUEBAS DE FUNCIONAMIENTO, MANO DE OBRA ESPECIALIZADA, SOPORTERIA, MONTAJE A CUALQUIER NIVEL, AJUSTE Y NIVELACIÓN, FLETES Y MANIOBRAS, ADAMIOS, EQUIPO DE SEGURIDAD Y HERRAMIENTA, LIMPIEZA DEL AREA DE TRABAJO Y TODO LO NECESARIO PARA SU CORRECTA INSTALACIÓN. | PZA | 4403.9113 |  | MXN
DAA-131 | SUMINISTRO E INSTALACIÓN DE TERMOSTATO MARCA HONEYWELL MODELO T6590A1000, INCLUYE: GUARDA PARA TERMOSTATO, PRUEBAS DE FUNCIONAMIENTO, MANO DE OBRA ESPECIALIZADA, SOPORTERIA, MONTAJE A CUALQUIER NIVEL, AJUSTE Y NIVELACIÓN, FLETES Y MANIOBRAS, ADAMIOS, EQUIPO DE SEGURIDAD Y HERRAMIENTA, LIMPIEZA DEL AREA DE TRABAJO Y TODO LO NECESARIO PARA SU CORRECTA INSTALACIÓN. | PZA | 3135.0126 |  | MXN
DAA-132 | SUMINISTRO E INSTALACION DE TERMOSTATO DE CUARTO, MARCA HONEYWELL, MODELO TB6575C1000, DIGITAL A 24 VOLTS, INCLUYE: TRANSFORMADOR, GUARDA PARA TERMOSTATO, PRUEBAS DE FUNCIONAMIENTO, MANO DE OBRA ESPECIALIZADA, SOPORTERIA, MONTAJE A CUALQUIER NIVEL, AJUSTE Y NIVELACIÓN, FLETES Y MANIOBRAS, ADAMIOS, EQUIPO DE SEGURIDAD Y HERRAMIENTA, LIMPIEZA DEL AREA DE TRABAJO Y TODO LO NECESARIO PARA SU CORRECTA INSTALACIÓN. | PZA | 2897.4744 |  | MXN
DAA-133 | SUMINISTRO E INSTALACION DE TERMOSTATO DE CUARTO, MARCA HONEYWELL, MODELO TH8320, DIGITAL A 24 VOLTS, INCLUYE: TRANSFORMADOR, GUARDA PARA TERMOSTATO, PRUEBAS DE FUNCIONAMIENTO, MANO DE OBRA ESPECIALIZADA, SOPORTERIA, MONTAJE A CUALQUIER NIVEL, AJUSTE Y NIVELACIÓN, FLETES Y MANIOBRAS, ADAMIOS, EQUIPO DE SEGURIDAD Y HERRAMIENTA, LIMPIEZA DEL AREA DE TRABAJO Y TODO LO NECESARIO PARA SU CORRECTA INSTALACIÓN. | PZA | 4225.1862 |  | MXN
DAA-134 | SUMINISTRO E INSTALACIÓN DE TERMOSTATO MARCA BELIMO MODELO FMH-110-C1-3S, INCLUYE: GUARDA PARA TERMOSTATO, PRUEBAS DE FUNCIONAMIENTO, MANO DE OBRA ESPECIALIZADA, SOPORTERIA, MONTAJE A CUALQUIER NIVEL, AJUSTE Y NIVELACIÓN, FLETES Y MANIOBRAS, ADAMIOS, EQUIPO DE SEGURIDAD Y HERRAMIENTA, LIMPIEZA DEL AREA DE TRABAJO Y TODO LO NECESARIO PARA SU CORRECTA INSTALACIÓN. | PZA | 2353.1616 |  | MXN
DAA-135 | SUMINISTRO E INSTALACIÓN DE TERMOSTATO MARCA BELIMO MODELO TRS-D62 VOL 24, INCLUYE: GUARDA PARA TERMOSTATO, PRUEBAS DE FUNCIONAMIENTO, MANO DE OBRA ESPECIALIZADA, SOPORTERIA, MONTAJE A CUALQUIER NIVEL, AJUSTE Y NIVELACIÓN, FLETES Y MANIOBRAS, ADAMIOS, EQUIPO DE SEGURIDAD Y HERRAMIENTA, LIMPIEZA DEL AREA DE TRABAJO Y TODO LO NECESARIO PARA SU CORRECTA INSTALACIÓN. | PZA | 2180.8585 |  | MXN
DAA-136 | SUMINISTRO E INSTALACIÓN DE TERMOSTATO MARCA BELIMO MODELO FMH-110-HP11-3S, INCLUYE: GUARDA PARA TERMOSTATO, PRUEBAS DE FUNCIONAMIENTO, MANO DE OBRA ESPECIALIZADA, SOPORTERIA, MONTAJE A CUALQUIER NIVEL, AJUSTE Y NIVELACIÓN, FLETES Y MANIOBRAS, ADAMIOS, EQUIPO DE SEGURIDAD Y HERRAMIENTA, LIMPIEZA DEL AREA DE TRABAJO Y TODO LO NECESARIO PARA SU CORRECTA INSTALACIÓN. | PZA | 2252.7313 |  | MXN
DAA-137 | SUMINISTRO E INSTALACIÓN DE TERMOSTATO MARCA JHONSON CONTROLS MODELO T25A1 FRIO ETAPA VOL 115/220, INCLUYE: GUARDA PARA TERMOSTATO, PRUEBAS DE FUNCIONAMIENTO, MANO DE OBRA ESPECIALIZADA, SOPORTERIA, MONTAJE A CUALQUIER NIVEL, AJUSTE Y NIVELACIÓN, FLETES Y MANIOBRAS, ADAMIOS, EQUIPO DE SEGURIDAD Y HERRAMIENTA, LIMPIEZA DEL AREA DE TRABAJO Y TODO LO NECESARIO PARA SU CORRECTA INSTALACIÓN. | PZA | 3708.0882 |  | MXN
DAA-138 | SUMINISTRO E INSTALACIÓN DE TERMOSTATO MARCA HONEYWELL MODELO TH5110D FRIO CALOR 1 ETAPA VOL. 24, INCLUYE: GUARDA PARA TERMOSTATO, PRUEBAS DE FUNCIONAMIENTO, MANO DE OBRA ESPECIALIZADA, SOPORTERIA, MONTAJE A CUALQUIER NIVEL, AJUSTE Y NIVELACIÓN, FLETES Y MANIOBRAS, ADAMIOS, EQUIPO DE SEGURIDAD Y HERRAMIENTA, LIMPIEZA DEL AREA DE TRABAJO Y TODO LO NECESARIO PARA SU CORRECTA INSTALACIÓN. | PZA | 1879.3578 |  | MXN
DAA-139 | SUMINISTRO E INSTALACIÓN DE TERMOSTATO MARCA JHONSON CONTROLS MODELO TEC2601-4 FRIO ETAPA VOL 115/220, INCLUYE: GUARDA PARA TERMOSTATO, PRUEBAS DE FUNCIONAMIENTO, MANO DE OBRA ESPECIALIZADA, SOPORTERIA, MONTAJE A CUALQUIER NIVEL, AJUSTE Y NIVELACIÓN, FLETES Y MANIOBRAS, ADAMIOS, EQUIPO DE SEGURIDAD Y HERRAMIENTA, LIMPIEZA DEL AREA DE TRABAJO Y TODO LO NECESARIO PARA SU CORRECTA INSTALACIÓN. | PZA | 2188.9878 |  | MXN
DAA-140 | SUMINISTRO E INSTALACIÓN DE TERMOSTATO MARCA HONEYWELL MODELO TG510A1001 VERSAGUARD CHICA, INCLUYE: GUARDA PARA TERMOSTATO, PRUEBAS DE FUNCIONAMIENTO, MANO DE OBRA ESPECIALIZADA, SOPORTERIA, MONTAJE A CUALQUIER NIVEL, AJUSTE Y NIVELACIÓN, FLETES Y MANIOBRAS, ADAMIOS, EQUIPO DE SEGURIDAD Y HERRAMIENTA, LIMPIEZA DEL AREA DE TRABAJO Y TODO LO NECESARIO PARA SU CORRECTA INSTALACIÓN. | PZA | 1807.9985 |  | MXN
DAA-141 | SUMINISTRO E INSTALACION DE TERMOSTATO DE BULBO, MARCA HONEYWELL, MODELO T6861, DIGITAL A 24 VOLTS,INCLUYE, COLOCACIÓN, PRUEBA DE OPERACIÓN, ELEVACIONES, MANO DE OBRA ESPECIALIZADA, EQUIPO, HERRAMIENTA, ANDAMIOS, LIMPIEZA DEL ÁREA DE TRABAJO Y TODO LO NECESARIO PARA SU CORRECTO FUNCIONAMIENTO. | PZA | 2625.214 |  | MXN
DAA-142 | SUMINISTRO E INSTALACIÓN DE TERMOSTATO DE CUARTO PARA UNIDAD FAN & COIL MCA. HONEYWELL MOD TB7100A1000, SOLO ENFRIAMIENTO PARA OPERAR A 24/127/220,INCLUYE, COLOCACIÓN, PRUEBA DE OPERACIÓN, ELEVACIONES, MANO DE OBRA ESPECIALIZADA, EQUIPO, HERRAMIENTA, ANDAMIOS, LIMPIEZA DEL ÁREA DE TRABAJO Y TODO LO NECESARIO PARA SU CORRECTO FUNCIONAMIENTO. | PZA | 3244.0102 |  | MXN
DAA-143 | SUMINISTRO E INSTALACIÓN DE VÁLVULA DE BOLA DE BRONCE DE 3/4"Ø. INCLUYE: MATERIALES MISCELÁNEOS, DE CONSUMO, Y TODO LO NECESARIO PARA SU CORRECTA EJECUCIÓN, ASÍ COMO EQUIPO DE PROTECCIÓN PERSONAL, HERRAMIENTA, ANDAMIOS, ELEVACIONES, CARGAS, DESCARGAS Y LIMPIEZA DEL LUGAR DE EJECUCIÓN. | PZA | 492.5837 |  | MXN
DAA-144 | SUMINISTRO E INSTALACIÓN DE VÁLVULA DE TERMO EXPANSIÓN, DE 3/8" DE DIÁMETRO PARA REFRIGERANTE R. 410 A, INCLUYE: CARGO DIRECTO POR EL COSTO DE LOS MATERIALES Y MANO DE OBRA QUE INTERVENGAN, FLETE A OBRA, ACARREO, LIMPIEZA Y RETIRO DE SOBRANTES FUERA DE OBRA, EQUIPO DE SEGURIDAD, INSTALACIONES ESPEC | PZA | 1358.1038 |  | MXN
DAA-145 | SUMINISTRO E INSTALACIÓN DE VÁLVULA SOLENOIDE, DE 3/8" DE DIÁMETRO PARA REFRIGERANTE R. 410 A, INCLUYE: CARGO DIRECTO POR EL COSTO DE LOS MATERIALES Y MANO DE OBRA QUE INTERVENGAN, FLETE A OBRA, ACARREO, LIMPIEZA Y RETIRO DE SOBRANTES FUERA DE OBRA, EQUIPO DE SEGURIDAD, INSTALACIONES ESPEC | PZA | 1011.1371 |  | MXN
DAA-146 | SUMINISTRO, INSTALACIÓN, CONEXIÓN Y PRUEBAS DE VÁLVULA CUADRO CONECTOR DE COBRE TIPO M DE 1 1/2" DE DIÁMETRO, EL PRECIO INCLUYE, NIVELACIÓN, CARGAS, DESCARGAS, ACARREOS, ANDAMIOS, HERRAMIENTA Y TODO LO NECESARIO PARA LA CORRECTA EJECUCIÓN DE LOS TRABAJOS. | PZA | 798.952 |  | MXN
DAA-147 | SUMINISTRO, INSTALACIÓN, CONEXIÓN Y PRUEBAS DE VÁLVULA CUADRO CONECTOR DE COBRE TIPO M DE 1 1/4" DE DIÁMETRO PARA MANEJADORA, EL PRECIO INCLUYE, NIVELACIÓN, CARGAS, DESCARGAS, ACARREOS, ANDAMIOS, HERRAMIENTA Y TODO LO NECESARIO PARA LA CORRECTA EJECUCIÓN DE LOS TRABAJOS. | PZA | 814.7808 |  | MXN
DAA-148 | SUMINISTRO, INSTALACIÓN, CONEXIÓN Y PRUEBAS DE VÁLVULA CUADRO CONECTOR DE COBRE TIPO M DE 1" DE DIÁMETRO PARA FAN COIL, EL PRECIO INCLUYE, NIVELACIÓN, CARGAS, DESCARGAS, ACARREOS, ANDAMIOS, HERRAMIENTA Y TODO LO NECESARIO PARA LA CORRECTA EJECUCIÓN DE LOS TRABAJOS. | PZA | 688.6179 |  | MXN
DAA-149 | SUMINISTRO, INSTALACIÓN, CONEXIÓN Y PRUEBAS DE VÁLVULA CUADRO CONECTOR DE COBRE TIPO M DE 2" DE DIÁMETRO PARA UNIDAD MANEJADORA, EL PRECIO INCLUYE, NIVELACIÓN, CARGAS, DESCARGAS, ACARREOS, ANDAMIOS, HERRAMIENTA Y TODO LO NECESARIO PARA LA CORRECTA EJECUCIÓN DE LOS TRABAJOS. | PZA | 1041.8474 |  | MXN
DAA-150 | SUMINISTRO, INSTALACIÓN, CONEXIÓN Y PRUEBAS DE VÁLVULA CUADRO CONECTOR DE COBRE TIPO M DE 3/4" DE DIÁMETRO PARA UNIDAD FAN COIL, EL PRECIO INCLUYE, NIVELACIÓN, CARGAS, DESCARGAS, ACARREOS, ANDAMIOS, HERRAMIENTA Y TODO LO NECESARIO PARA LA CORRECTA EJECUCIÓN DE LOS TRABAJOS. | PZA | 526.7122 |  | MXN
DAA-151 | SUMINISTRO, INSTALACIÓN, CONEXIÓN Y PRUEBAS DE VÁLVULA DE COMPUERTA CONEXIÓN SOLDABLE MARCA NACOBRE CATÁLOGO VSC PARA TUBO DE COBRE TIPO M DE 1 1/4" DE DIÁMETRO, EL PRECIO INCLUYE, NIVELACIÓN, CARGAS, DESCARGAS, ACARREOS, ANDAMIOS, HERRAMIENTA Y TODO LO NECESARIO PARA LA CORRECTA EJECUCIÓN DE LOS TRABAJOS. | PZA | 843.3651 |  | MXN
DAA-152 | SUMINISTRO, INSTALACIÓN, CONEXIÓN Y PRUEBAS DE VÁLVULA DE COMPUERTA CONEXIÓN SOLDABLE MARCA NACOBRE CATÁLOGO VSC PARA TUBO DE COBRE TIPO M DE 2" DE DIÁMETRO, EL PRECIO INCLUYE, NIVELACIÓN, CARGAS, DESCARGAS, ACARREOS, ANDAMIOS, HERRAMIENTA Y TODO LO NECESARIO PARA LA CORRECTA EJECUCIÓN DE LOS TRABAJOS. | PZA | 1078.627 |  | MXN
DAA-153 | SUMINISTRO, INSTALACIÓN, CONEXIÓN Y PRUEBAS DE VÁLVULA DE COMPUERTA CONEXIÓN SOLDABLE MARCA NACOBRE CATÁLOGO VSC-19 PARA TUBO DE COBRE TIPO M DE 3/4" DE DIÁMETRO, EL PRECIO INCLUYE, NIVELACIÓN, CARGAS, DESCARGAS, ACARREOS, ANDAMIOS, HERRAMIENTA Y TODO LO NECESARIO PARA LA CORRECTA EJECUCIÓN DE LOS TRABAJOS. | PZA | 516.2257 |  | MXN
DAA-154 | SUMINISTRO, INSTALACIÓN, CONEXIÓN Y PRUEBAS DE VÁLVULA DE COMPUERTA CONEXIÓN SOLDABLE MARCA NACOBRE CATÁLOGO VSC-25 PARA TUBO DE COBRE TIPO M DE 1" DE DIÁMETRO, EL PRECIO INCLUYE, NIVELACIÓN, CARGAS, DESCARGAS, ACARREOS, ANDAMIOS, HERRAMIENTA Y TODO LO NECESARIO PARA LA CORRECTA EJECUCIÓN DE LOS TRABAJOS. | PZA | 570.5746 |  | MXN
DAA-155 | SUMINISTRO, INSTALACIÓN, CONEXIÓN Y PRUEBAS DE VÁLVULA DE COMPUERTA CONEXIÓN SOLDABLE MARCA NACOBRE CATÁLOGO VSC-32 PARA TUBO DE COBRE TIPO M DE 1 1/2" DE DIÁMETRO, EL PRECIO INCLUYE, NIVELACIÓN, CARGAS, DESCARGAS, ACARREOS, ANDAMIOS, HERRAMIENTA Y TODO LO NECESARIO PARA LA CORRECTA EJECUCIÓN DE LOS TRABAJOS. | PZA | 949.9369 |  | MXN
DAA-156 | SUMINISTRO, INSTALACIÓN, CONEXIÓN Y PRUEBAS DE VÁLVULA DE COMPUERTA ROSCADA MARCA URREA , PARA TUBERÍA DE 1/4" DE DIÁMETRO, ACCESORIO PARA TUBO DE MANÓMETRO EN BOMBAS. EL PRECIO INCLUYE, NIVELACIÓN, CARGAS, DESCARGAS, ACARREOS, ANDAMIOS, HERRAMIENTA Y TODO LO NECESARIO PARA LA CORRECTA EJECUCIÓN DE LOS TRABAJOS. | PZA | 529.8074 |  | MXN
DAA-157 | SUMINISTRO E INSTALACION DE VALVULA DE VENTEO O ELIMINADORA DE AIRE MACA HONEYWELL DE 3/4", INCLUYE: CONECTORES NECESARIOS PARA SU INSTALACIÓN, CINTA TEFLON, SOLDADURA PARA TUBERIA DE COBRE REQUERIDA, CONEXIONES Y TUBERÍA DE COBRE REQUERIDA, HERRAMIENTA Y EQUIPO, MANO DE OBRA, ANDAMIOS, PRUEBAS DE FUNCIONAMIENTO, LIMPIEZA DEL AREA DE TRABAJO Y TODO LO NECESARIO PARA SU CORRECTO FUNCIONAMIENTO. | PZA | 1737.7512 |  | MXN
DAA-158 | SUMINISTRO E INSTALACIÓN DE VÁLVULA DE VENTEO O ELIMINADORA DE AIRE de 3/4" DE DIÁMETRO CONEXIÓN HEMBRA MARCA BELL & GOSSETT MODELO 98 INCLUYE: ADHESIVO, LINEA DE LLENADO, CARGAS, DESCARGAS, PRUEBAS DE OPERACIÓN, ELEVACIONES, MANO DE OBRA ESPECIALIZADA, EQUIPO, HERRAMIENTA, ANDAMIOS, LIMPIEZA DEL ÁREA DE TRABAJO Y TODO LO NECESARIO PARA SU CORRECTO FUNCIONAMIENTO. | PZA | 1880.2726 |  | MXN
DAA-159 | SUMINISTRO E INSTALACIÓN DE VÁLVULA DE VENTEO O ELIMINADORA DE AIRE de 1/2" DE DIÁMETRO CONEXIÓN HEMBRA MARCA BELL & GOSSETT MODELO 98, CON VÁLVULA DE BOLA DOBLE CONECTOR DE 1/2", REDUCCIÓN BUSHING DE 2.5" A 1/2", NIPLE DE 1/2", INCLUYE: ADHESIVO, LINEA DE LLENADO, CARGAS, DESCARGAS, PRUEBAS DE OPERACIÓN, ELEVACIONES, MANO DE OBRA ESPECIALIZADA, EQUIPO, HERRAMIENTA, ANDAMIOS, LIMPIEZA DEL ÁREA DE TRABAJO Y TODO LO NECESARIO PARA SU CORRECTO FUNCIONAMIENTO. | PZA | 1937.1116 |  | MXN
DAA-160 | SUMINISTRO E INSTALACIÓN DE VALVULA MULTIPROPÓSITOS B&G MODELO 3DV-1/4"NMF, CONEXIÓN 1-1/4" ROSCADA, INCLUYE: PRUEBAS DE FUNCIONAMIENTO, MANO DE OBRA ESPECIALIZADA, MONTAJE A CUALQUIER NIVEL, AJUSTE Y NIVELACIÓN, EQUIPO DE SEGURIDAD Y HERRAMIENTA, LIMPIEZA DEL AREA DE TRABAJO Y TODO LO NECESARIO PARA SU CORRECTA INSTALACIÓN. | PZA | 4925.3976 |  | MXN
DAA-161 | SUMINISTRO E INSTALACIÓN DE VALVULA MULTIPROPÓSITOS B&G MODELO 3DX-1-1/2", CONEXIÓN 1-1/2" NPT, INCLUYE: PRUEBAS DE FUNCIONAMIENTO, MANO DE OBRA ESPECIALIZADA, MONTAJE A CUALQUIER NIVEL, AJUSTE Y NIVELACIÓN, EQUIPO DE SEGURIDAD Y HERRAMIENTA, LIMPIEZA DEL AREA DE TRABAJO Y TODO LO NECESARIO PARA SU CORRECTA INSTALACIÓN. | PZA | 6696.2443 |  | MXN
DAA-162 | SUMINISTRO E INSTALACIÓN DE VÁLVULA MULTIPROPÓSITOS B&G MOD. 3DX-2, CONEXIONES BRIDADAS DE 2" DE DIÁMETRO INCLUYE: BRIDAS, COLOCACIÓN, PRUEBA DE OPERACIÓN, ELEVACIONES, MANO DE OBRA ESPECIALIZADA, EQUIPO, HERRAMIENTA, ANDAMIOS, LIMPIEZA DEL ÁREA DE TRABAJO Y TODO LO NECESARIO PARA SU CORRECTO FUNCIONAMIENTO. | PZA | 7528.219 |  | MXN
DAA-163 | SUMINISTRO E INSTALACIÓN DE VÁLVULA MULTI PROPOSITOS DE 2" DE DIÁMETRO MARCA BELMO, PARA SERVICIO DE BOMBEO DE AGUA HELADA, EL PRECIO INCLUYE: MANO DE OBRA CALIFICADA, SUPERVISIÓN DE LOS TRABAJOS, PRUEBAS DE ARRANQUE, CARGAS Y DESCARGAS, ALMACENAJES, ANDAMIOS, EQUIPO Y HERRAMIENTA, LIMPIEZA DEL ÁREA DE TRABAJO Y TODO LO NECESARIO PARA LA CORRECTA EJECUCIÓN. | PZA | 7228.9868 |  | MXN
DAA-164 | SUMINISTRO, INSTALACIÓN, CONEXIÓN Y PRUEBAS DE VÁLVULA DE CONTROL DE TRES VÍAS DIVERGENTE MARCA BELIMO MODELO ZONE BISN-10 DE 1/2", CONEXIÓN SOLDABLE DIÁMETRO 1", PARA OPERAR A 120 V / 1 F / 60 HZ. SERVICIO DE VÁLVULAS UNIDAD FAN & COIL. EL PRECIO INCLUYE: SUPERVISIÓN DE LOS TRABAJOS, ARRANQUE, PRUEBAS, CARGAS, DESCARGAS, ALMACENAJES, ANDAMIOS, LIMPIEZA DEL ÁREA DE TRABAJO Y TODO LO NECESARIO PARA LA CORRECTA EJECUCIÓN DEL CONCEPTO. | PZA | 2173.6006 |  | MXN
DAA-165 | SUMINISTRO, INSTALACIÓN, CONEXIÓN Y PRUEBAS DE VÁLVULA DE CONTROL DE TRES VÍAS DIVERGENTE MARCA BELIMO MODELO ZONE BISN-10 DE 1/2", CONEXIÓN SOLDABLE DIÁMETRO 3/4", PARA OPERAR A 120 V / 1 F / 60 HZ. SERVICIO DE VÁLVULAS UNIDAD FAN & COIL. EL PRECIO INCLUYE: SUPERVISIÓN DE LOS TRABAJOS, ARRANQUE, PRUEBAS, CARGAS, DESCARGAS, ALMACENAJES, ANDAMIOS, LIMPIEZA DEL ÁREA DE TRABAJO Y TODO LO NECESARIO PARA LA CORRECTA EJECUCIÓN DEL CONCEPTO. | PZA | 1578.9724 |  | MXN
DAA-166 | SUMINISTRO E INSTALACIÓN DE VALVULA DE CONTROL DE TRES VIAS DIVERGENTE, MARCA BELMO MODELO ZONE320N-35 DE 3/4" CON CV 3.5, CONEXIÓN ROSCABLE, PARA OPERAR A 120 V / 1 F / 60 HZ., INCLUYE: CINTA TEFLÓN, COPLES, CONECTORES, PRUEBAS DE OPERACIÓN, ELEVACIONES, MANO DE OBRA ESPECIALIZADA, EQUIPO, HERRAMIENTA, ANDAMIOS, LIMPIEZA DEL ÁREA DE TRABAJO Y TODO LO NECESARIO PARA SU CORRECTO FUNCIONAMIENTO. | PZA | 2902.0272 |  | MXN
DAA-167 | SUMINISTRO, INSTALACIÓN, CONEXIÓN Y PRUEBAS DE VÁLVULA DE TRES VÍAS CONVERGENTE (MEZCLADORA) BOLA DE LATÓN CROMADO Y VÁSTAGO DE LATÓN MODELO B329-TF24-NO+N0/FO+AHU-1 DE 1 1/4" DE DIÁMETRO MARCA BELIMO, CV 7.4, PARA OPERAR A 120 V / 1 F / 60 HZ. SERVICIO DE VÁLVULAS UNIDAD MANEJADORA. EL PRECIO INCLUYE: SUPERVISIÓN DE LOS TRABAJOS, ARRANQUE, PRUEBAS, CARGAS, DESCARGAS, ALMACENAJES, ANDAMIOS, LIMPIEZA DEL ÁREA DE TRABAJO Y TODO LO NECESARIO PARA LA CORRECTA EJECUCIÓN DEL CONCEPTO. | PZA | 2567.8589 |  | MXN
DAA-168 | SUMINISTRO, INSTALACIÓN, CONEXIÓN Y PRUEBAS DE VÁLVULA DE TRES VÍAS CONVERGENTE (MEZCLADORA) BOLA DE LATÓN CROMADO Y VÁSTAGO DE LATÓN MODELO B347-TF24-NO+N0/FO+AHU-1 DE 2" DE DIÁMETRO MARCA BELIMO, CV 7.4, PARA TUBERÍA DE DIÁMETRO 1 1/4" ᴓ, PARA OPERAR A 120 V / 1 F / 60 HZ. SERVICIO DE VÁLVULAS UNIDAD MANEJADORA. EL PRECIO INCLUYE: SUPERVISIÓN DE LOS TRABAJOS, ARRANQUE, PRUEBAS, CARGAS, DESCARGAS, ALMACENAJES, ANDAMIOS, LIMPIEZA DEL ÁREA DE TRABAJO Y TODO LO NECESARIO PARA LA CORRECTA EJECUCIÓN DEL CONCEPTO. | PZA | 2627.0949 |  | MXN
DAA-169 | SUMINISTRO E INSTALACIÓN DE VALVULA DE TRES VIAS MCA. HONEYWELL MODELO VC6013ML6000 PARA OPERAR A 220V , DIAMTERO DE 3/4", INCLUYE: GUARDA, PRUEBA DE OPERACIÓN, FIJACIÓN, ELEVACIONES, MANO DE OBRA ESPECIALIZADA, EQUIPO, HERRAMIENTA, ANDAMIOS, LIMPIEZA DEL ÁREA DE TRABAJO Y TODO LO NECESARIO PARA SU CORRECTO FUNCIONAMIENTO. | ML | 2473.0722 |  | MXN
DAA-170 | SUMINISTRO E INSTALACIÓN DE VALVULA DE TRES VIAS MCA. HONEYWELL MODELO VC6013MA6000 PARA OPERAR A 220V , DIAMTERO DE 1/2". INCLUYE GUARDA, PRUEBA DE OPERACIÓN, FIJACIÓN, ELEVACIONES, MANO DE OBRA ESPECIALIZADA, EQUIPO, HERRAMIENTA, ANDAMIOS, LIMPIEZA DEL ÁREA DE TRABAJO Y TODO LO NECESARIO PARA SU CORRECTO FUNCIONAMIENTO. | ML | 2015.8059 |  | MXN
DAA-171 | SUMINISTRO E INSTALACIÓN DE VALVULA DE TRES VIAS MCA. HONEYWELL MODELO VC6013MR6000 PARA OPERAR A 220V , DIAMTERO DE 1". INCLUYE GUARDA, PRUEBA DE OPERACIÓN, FIJACIÓN, ELEVACIONES, MANO DE OBRA ESPECIALIZADA, EQUIPO, HERRAMIENTA, ANDAMIOS, LIMPIEZA DEL ÁREA DE TRABAJO Y TODO LO NECESARIO PARA SU CORRECTO FUNCIONAMIENTO. | ML | 2140.7779 |  | MXN
DAA-172 | SUMINISTRO E INSTALACIÓN DE VÁLVULA ELÉCTRICA DE ZONA PARA FAN & COIL , 3 VÍAS, 1/2" DE DIÁMETRO, CV= 3.5, PRESIÓN DE CIERRE DE 25 PSI, CONEXIÓN NPT, MARCA BELIMO, INCLUYE: CINTA TEFLÓN, COPLES, CONECTORES, PRUEBAS DE OPERACIÓN, ELEVACIONES, MANO DE OBRA ESPECIALIZADA, EQUIPO, HERRAMIENTA, ANDAMIOS, LIMPIEZA DEL ÁREA DE TRABAJO Y TODO LO NECESARIO PARA SU CORRECTO FUNCIONAMIENTO. | PZA | 1990.9339 |  | MXN
DAA-173 | SUMINISTRO E INSTALACIÓN DE VALVULA ELECTRICA DE ZONA PARA F&C 3 VIAS 1/2" DE DIAMETRO Cv=1.0, PRESION DE AIRE DE 75 PSI CON ACTUADOR DESMONTABLE ON-OFF CON RESORTE DE RETORNO, ALIMENTACION A 120VAC, CONEXIÓN ROSCADA NPT, NORMALMENTE CERRADA O ABIERTA, MARCA BELIMO, INCLUYE: CINTA TEFLÓN, COPLES, CONECTORES, PRUEBAS DE OPERACIÓN, ELEVACIONES, MANO DE OBRA ESPECIALIZADA, EQUIPO, HERRAMIENTA, ANDAMIOS, LIMPIEZA DEL ÁREA DE TRABAJO Y TODO LO NECESARIO PARA SU CORRECTO FUNCIONAMIENTO. | PZA | 2068.4756 |  | MXN
DAA-174 | SUMINISTRO E INSTALACIÓN DE VÁLVULA ELÉCTRICA DE ZONA PARA FAN & COIL , MARCA BELIMO DE 3 VÍAS, 1 " DE DIÁMETRO, CV= 8.0, PRESIÓN DE CIERRE DE 20 PSI, CON ACTUADOR DESMONTABLE ON-OFF CON RESORTE DE RETORNO, ALIMENTACIÓN A 120 VAC, CONEXIÓN SOLDABLE, NORMALMENTE CERRADA O ABIERTA, INCLUYE: CINTA TEFLÓN, COPLES, CONECTORES, PRUEBAS DE OPERACIÓN, ELEVACIONES, MANO DE OBRA ESPECIALIZADA, EQUIPO, HERRAMIENTA, ANDAMIOS, LIMPIEZA DEL ÁREA DE TRABAJO Y TODO LO NECESARIO PARA SU CORRECTO FUNCIONAMIENTO. | PZA | 2249.8616 |  | MXN
DAA-175 | SUMINISTRO E INSTALACIÓN DE VÁLVULA ELÉCTRICA DE ZONA PARA FAN & COIL , MARCA BELIMO DE 3 VÍAS, ¾" DE DIÁMETRO, CV= 5.0, PRESIÓN DE CIERRE DE 25 PSI, CON ACTUADOR DESMONTABLE ON-OFF CON RESORTE DE RETORNO, ALIMENTACIÓN A 120 VAC, CONEXIÓN SOLDABLE, NORMALMENTE CERRADA O ABIERTA, INCLUYE: SOLDADURA REQUERIDA PARA COBRE, COPLES, CONECTORES, PRUEBAS DE OPERACIÓN, ELEVACIONES, MANO DE OBRA ESPECIALIZADA, EQUIPO, HERRAMIENTA, ANDAMIOS, LIMPIEZA DEL ÁREA DE TRABAJO Y TODO LO NECESARIO PARA SU CORRECTO FUNCIONAMIENTO. | PZA | 2125.6363 |  | MXN
DAA-176 | SUMINISTRO E INSTALACIÓN DE VÁLVULA ELECTRÓNICA DE CONTROL CARACTERIZADO, MARCA BELIMO DE 3 VÍAS, 1-1/4" DE DIÁMETRO, CV= 10, PRESIÓN DE CIERRE DE 200 PSI, CUERPO DE LATÓN FORJADO-NIQUELADO, BOLA Y VÁSTAGO DE ACERO INOXIDABLE, EXTREMOS ROSCABLES, CON ACTUADOR PROPORCIONAL DE 2 A 10 VDC, ALIMENTACIÓN ELÉCTRICA A 24 VAC/VDC., INCLUYE: CINTA TEFLÓN, COPLES, CONECTORES, PRUEBAS DE OPERACIÓN, ELEVACIONES, MANO DE OBRA ESPECIALIZADA, EQUIPO, HERRAMIENTA, ANDAMIOS, LIMPIEZA DEL ÁREA DE TRABAJO Y TODO LO NECESARIO PARA SU CORRECTO FUNCIONAMIENTO. | PZA | 4715.3698 |  | MXN
DAA-177 | SUMINISTRO E INSTALACIÓN DE VÁLVULA ELECTRÓNICA DE CONTROL CARACTERIZADO, MARCA BELIMO DE 3 VÍAS, 2" DE DIÁMETRO, CV= 29, PRESIÓN DE CIERRE DE 200 PSI, CUERPO DE LATÓN FORJADO-NIQUELADO, BOLA Y VÁSTAGO DE ACERO INOXIDABLE, EXTREMOS ROSCABLES, CON ACTUADOR PROPORCIONAL DE 2 A 10 VDC, ALIMENTACIÓN ELÉCTRICA A 24 VAC/VDC., INCLUYE: CINTA TEFLÓN, COPLES, CONECTORES, PRUEBAS DE OPERACIÓN, ELEVACIONES, MANO DE OBRA ESPECIALIZADA, EQUIPO, HERRAMIENTA, ANDAMIOS, LIMPIEZA DEL ÁREA DE TRABAJO Y TODO LO NECESARIO PARA SU CORRECTO FUNCIONAMIENTO. | PZA | 6075.8693 |  | MXN
DAA-178 | SUMINISTRO E INSTALACIÓN DE VÁLVULA ELECTRÓNICA CONTROL CARACTERIZADO 3 VÍAS 1/2" CV=3.0 PRESIÓN DE CIERRE 200 PSI CUERPO LATÓN FORJADO NIQUELADO BOLA Y VÁSTAGO ACERO INOX EXTREMOS ROSCABLES CON ACUADOR C/RR SEÑAL DE CONTROL PROP 2-10VDC ALIM ELEC 24VAC/VDC MCA. BELIMO, INCLUYE: CINTA TEFLÓN, COPLES, CONECTORES, PRUEBAS DE OPERACIÓN, ELEVACIONES, MANO DE OBRA ESPECIALIZADA, EQUIPO, HERRAMIENTA, ANDAMIOS, LIMPIEZA DEL ÁREA DE TRABAJO Y TODO LO NECESARIO PARA SU CORRECTO FUNCIONAMIENTO. | PZA | 3777.5351 |  | MXN
DAA-179 | SUMINISTRO E INSTALACIÓN DE VÁLVULA DE PASO TIPO DIAFRAGMA DE 3/8", MARCA EMERSON MODELO 6275-RDHP-B-3, EL PRECIO INCLUYE: MATERIALES MISCELÁNEOS, DE CONSUMO, Y TODO LO NECESARIO PARA SU CORRECTA EJECUCIÓN, ASÍ COMO EQUIPO DE PROTECCIÓN PERSONAL, HERRAMIENTA, ANDAMIOS, ELEVACIONES, CARGAS, DESCARGAS Y LIMPIEZA DEL LUGAR DE EJECUCIÓN. | PZA | 644.8498 |  | MXN
DAA-180 | SUMINISTRO E INSTALACIÓN DE VÁLVULA DE PASO TIPO DIAFRAGMA DE 3/8", MARCA EMERSON MODELO 6275-RDHP-B-3, EL PRECIO INCLUYE: MATERIALES MISCELÁNEOS, DE CONSUMO, Y TODO LO NECESARIO PARA SU CORRECTA EJECUCIÓN, ASÍ COMO EQUIPO DE PROTECCIÓN PERSONAL, HERRAMIENTA, ANDAMIOS, ELEVACIONES, CARGAS, DESCARGAS Y LIMPIEZA DEL LUGAR DE EJECUCIÓN. | PZA | 620.0437 |  | MXN
DAA-181 | SUMINISTRO E INSTALACIÓN DE VÁLVULA 'DE PASO, DE 3/8" DE DIÁMETRO PARA REFRIGERANTE R. 410 A, INCLUYE: CARGO DIRECTO POR EL COSTO DE LOS MATERIALES Y MANO DE OBRA QUE INTERVENGAN, FLETE A OBRA, ACARREO, LIMPIEZA Y RETIRO DE SOBRANTES FUERA DE OBRA, EQUIPO DE SEGURIDAD, INSTALACIONES ESPEC | PZA | 572.8216 |  | MXN
DAA-182 | SUMINISTRO E INSTALACIÓN DE VÁLVULA DE PASO, DE 7/8" DE DIÁMETRO PARA REFRIGERANTE R. 410 A, INCLUYE, COLOCACIÓN, PRUEBA DE OPERACIÓN, ELEVACIONES, MANO DE OBRA ESPECIALIZADA, EQUIPO, HERRAMIENTA, ANDAMIOS, LIMPIEZA DEL ÁREA DE TRABAJO Y TODO LO NECESARIO PARA SU CORRECTO FUNCIONAMIENTO. | PZA | 1073.4539 |  | MXN
DAA-183 | SUMINISTRO E INSTALACIÓN DE VÁLVULA DE PASO, DE 1/2" DE DIÁMETRO PARA REFRIGERANTE R. 410 A, INCLUYE, FIJACIÓN: ELEVACIONES, PRUEBA DE OPERACIÓN, MANO DE OBRA ESPECIALIZADA, EQUIPO, HERRAMIENTA, ANDAMIOS, LIMPIEZA DEL ÁREA DE TRABAJO Y TODO LO NECESARIO PARA SU CORRECTO FUNCIONAMIENTO. | PZA | 887.485 |  | MXN
DAA-184 | SUMINISTRO E INSTALACIÓN DE VÁLVULA DE TERMO EXPANSIÓN, DE 1/2" DE DIÁMETRO PARA REFRIGERANTE R. 410 A,INCLUYE, COLOCACIÓN, PRUEBA DE OPERACIÓN, ELEVACIONES, MANO DE OBRA ESPECIALIZADA, EQUIPO, HERRAMIENTA, ANDAMIOS, LIMPIEZA DEL ÁREA DE TRABAJO Y TODO LO NECESARIO PARA SU CORRECTO FUNCIONAMIENTO. | PZA | 1605.5415 |  | MXN
DAA-185 | SUMINISTRO E INSTALACIÓN DE VÁLVULA SOLENOIDE, DE 1/2" DE DIÁMETRO PARA REFRIGERANTE R. 410 A, INCLUYE: COLOCACIÓN, PRUEBA DE OPERACIÓN, ELEVACIONES, MANO DE OBRA ESPECIALIZADA, EQUIPO, HERRAMIENTA, ANDAMIOS, LIMPIEZA DEL ÁREA DE TRABAJO Y TODO LO NECESARIO PARA SU CORRECTO FUNCIONAMIENTO. | PZA | 1802.7383 |  | MXN
DAA-186 | SUMINISTRO E INSTALACION DE VALVULA REGULADORA DE FLUJO EXTREMOS SOLDABLES DE 1" DE Ø, 150 LB ANSI, CUERPO DE HIERRO, MARCA KEYSTONE, Ø INCLUYE: COLOCACIÓN, PRUEBA DE OPERACIÓN, ELEVACIONES, MANO DE OBRA ESPECIALIZADA, EQUIPO, HERRAMIENTA, ANDAMIOS, LIMPIEZA DEL ÁREA DE TRABAJO Y TODO LO NECESARIO PARA SU CORRECTO FUNCIONAMIENTO. | PZA | 1603.7811 |  | MXN
DAA-187 | SUMINISTRO E INSTALACIÓN DE VÁLVULA DE RETENCIÓN HORIZONTAL DE 19 MM ROSCABLE, INCLUYE: CINTA TEFLÓN, COPLES, CONECTORES, PRUEBAS DE OPERACIÓN, ELEVACIONES, MANO DE OBRA ESPECIALIZADA, EQUIPO, HERRAMIENTA, ANDAMIOS, LIMPIEZA DEL ÁREA DE TRABAJO Y TODO LO NECESARIO PARA SU CORRECTO FUNCIONAMIENTO. | PZA | 874.5125 |  | MXN
DAA-188 | SUMINISTRO E INSTALACIÓN DE VÁLVULA DE AGUJA DE LATÓN DE 1/4" FNPT POR 1/4" FNPT PARA 125 PSI, PARA AGUA/VAPOR, INCLUYE: CINTA TEFLÓN, COPLES, CONECTORES, PRUEBAS DE OPERACIÓN, ELEVACIONES, MANO DE OBRA ESPECIALIZADA, EQUIPO, HERRAMIENTA, ANDAMIOS, LIMPIEZA DEL ÁREA DE TRABAJO Y TODO LO NECESARIO PARA SU CORRECTO FUNCIONAMIENTO. | PZA | 626.0754 |  | MXN
DAA-189 | SUMINISTRO E INSTALACIÓN DE VÁLVULA DE BALANCEO DE 1/2", CONEXIÓN ROSCADA HEMBRA CON PUERTOS PT. MARCA FLOW, INCLUYE: CINTA TEFLÓN, COPLES, CONECTORES, PRUEBAS DE OPERACIÓN, ELEVACIONES, MANO DE OBRA ESPECIALIZADA, EQUIPO, HERRAMIENTA, ANDAMIOS, LIMPIEZA DEL ÁREA DE TRABAJO Y TODO LO NECESARIO PARA SU CORRECTO FUNCIONAMIENTO. | PZA | 2537.1728 |  | MXN
DAA-190 | SUMINISTRO E INSTALACIÓN DE INTERRUPTOR DE FLUJO DE AGUA 1" NPT, 1P2T DE FLUJO DE AGUA , MONTAJE INTERIOR NEMA1, EN TUBERIA DE 1" A 8" , DE 1" NPT, 120 O 240 VCA ,MC.DONELL&MILLER, MARCA HONEYWELL, INCLUYE: PRUEBAS DE FUNCIONAMIENTO, MANO DE OBRA ESPECIALIZADA, MONTAJE A CUALQUIER NIVEL, AJUSTE Y NIVELACIÓN, EQUIPO DE SEGURIDAD Y HERRAMIENTA, LIMPIEZA DEL AREA DE TRABAJO Y TODO LO NECESARIO PARA SU CORRECTA INSTALACIÓN. | PZA | 2953.2569 |  | MXN
DAA-191 | SUMINISTRO E INSTALACIÓN DE CIRCULADOR LIBRE DE MANTENIMIENTO B&G MODELO PL-55 CON MOTOR DE 2/5 HP, 3,250 RPM, 115V/1F/60 HZ INCLUYE BRIDAS A ELEGIR DE 1", 1-1/4", 1-1/2", INCLUYE: PRUEBAS DE FUNCIONAMIENTO, MANO DE OBRA ESPECIALIZADA, MONTAJE A CUALQUIER NIVEL, AJUSTE Y NIVELACIÓN, EQUIPO DE SEGURIDAD Y HERRAMIENTA, LIMPIEZA DEL AREA DE TRABAJO Y TODO LO NECESARIO PARA SU CORRECTA INSTALACIÓN. | PZA | 6899.1577 |  | MXN
DAA-192 | SUMINISTRO Y COLOCACIÓN DE TRANSFORMADOR DE 120/208-24 VCA, 40 VA, MODELO:AT140B1214, MARCA HONEYWELL, INCLUYE: CARGO DIRECTO POR EL COSTO DE MANO DE OBRA Y MATERIALES REQUERIDOS, FLETE A OBRA, ACARREO, FIJACIÓN, NIVELACIÓN, IDENTIFICACIÓN, VERIFICACIÓN Y CONEXIÓN DE CONDUCTORES ELÉCTRICOS, PRUEBAS DE OPERACIÓN, BALANCEO DEL SISTEMA DE CONTROL EN GENERAL, AJUSTES NECESARIOS, LIMPIEZA Y RETIRO DE SOBRANTES FUERA DE OBRA, EQUIPO DE SEGURIDAD, INSTALACIONES ESPECÍFICAS, DEPRECIACIÓN Y DEMÁS CARGOS DERIVADOS DEL USO DE EQUIPO Y HERRAMIENTA, EN CUALQUIER NIVEL. Y TODO LO NECESARIO PARA SU CORRECTA INSTALACIÓN. | PZA | 911.6382 |  | MXN
DAA-193 | SUMINISTRO E INSTALACIÓN DE TERMOPOZO DE 3 1/2", ROSCA INTERIOR DE 3/4" NPT DE FUNDICIÓN LATÓN, PARA USARSE CON TERMÓMETROS DVU, 9VU EN INSTALACIONES NUEVAS, MARCA WEISS, INCLUYE: PRUEBAS DE FUNCIONAMIENTO, MANO DE OBRA ESPECIALIZADA, MONTAJE A CUALQUIER NIVEL, AJUSTE Y NIVELACIÓN, EQUIPO DE SEGURIDAD Y HERRAMIENTA, LIMPIEZA DEL AREA DE TRABAJO Y TODO LO NECESARIO PARA SU CORRECTA INSTALACIÓN. | PZA | 908.8299 |  | MXN
DAA-194 | SUMINISTRO E INSTALACIÓN DE TUERCA UNIÓN DE COBRE A COBRE SOLDABLE DE 19 MM. DE DIÁMETRO, INCLUYE: SOLDADURA REQUERIDA, PASTA PARA SOLDADURA DE COBRE, ELEVACIONES, MANO DE OBRA ESPECIALIZADA, EQUIPO, HERRAMIENTA, LIMPIEZA DEL ÁREA DE TRABAJO Y TODO LO NECESARIO PARA SU CORRECTO FUNCIONAMIENTO. | PZA | 235.2037 |  | MXN
DAA-195 | SUMINISTRO E INSTALACION DE TACON DE NEOPRENO, ACABADO EUZKOLA DE HASTA 10X10cm SOBRE PLACA METALICA Y/O BASE DE CONCRETO O HERRERÍA, INCLUYE: FIJACIÓN, TORNILLERÍA, CORTES, LIMPIEZA DEL AREA DE TRABAJO Y TODO LO NECESARIO PARA SU CORRECTA TERMINACIÓN. | PZA | 183.2917 |  | MXN
DAA-196 | SUMINISTRO Y COLOCACIÓN DE SIFON O COLA DE COCHINO VERTICAL P/MANOMETRO DE 1/4" ACERO AL CARBON, TROPICALIZADO, CAPACIDAD MAXIMA 125 PSI Y 400°F, INCLUYE: PRUEBAS DE FUNCIONAMIENTO, HERRAMIENTA, LIMPIEZA DEL AREA DE TRABAJO Y TODO LO NECESARIO PARA SU CORRECTA INSTALACIÓN. | PZA | 307.0649 |  | MXN
DAA-197 | SUMINISTRO E INSTALACIÓN DE CAJA CUADRADA GALVANIZADA MARCA RACCO, APLETÓN O FAMSA DE 11.9 X 5.4 CM (21MM), ESTE ACCESORIO DEBERÁ CONTAR CON ENTRADAS DE 1/2, 3/4 Y 1" EN CADA UNO DE SUS ORIFICIOS, EL CONCEPTO INLUYE, COLOCACIÓN FIJACIÓN A BASE DE UNÍ CANAL DE 2 X 2 CM Y VARILLA ROSCADA DE 1/4", ANCLA HILTI DE 1/4", COPLE HILTI DE 1/4", MANO DE OBRA CALIFICADA HERRAMIENTA, LIMPIEZA, EQUIPO DE SEGURIDAD Y PROTECCIÓN Y TODO LO NECESARIO PARA SU CORRECTO INSTALACIÓN. | PZA | 253.3725 |  | MXN
K04 | TUBERÍA DE AGUA HELADA Y REFRIGERACIÓN |  |  | 2
DAA-198 | SUMINISTRO E INSTALACIÓN DE TUBO DE COBRE TIPO "L" FLEXIBLE MARCA NACOBRE DE 1 1/2" DE Ø, COLOCADO A CUALQUIER ALTURA Y A CUALQUIER NIVEL, EL PRECIO INCLUYE; CODOS, COPLES, REDUCCIONES, TEES, YEES, TUERCA UNIÓN, AISLAMIENTO TÉRMICO TIPO INSOLTUBE DE 3/4", CARGA DE GAS REFRIGERANTE R-410A, SOLDADURA DE PLATA 15% TIPO HARRIS, PASTA FUNDENTE, LIJA, CORTES, NIVELACIONES, EQUIPO DE SOLDAR, CODOS, TEES, COPLES, SOPORTERIA DE ACUERDO A PLANO Y A CONCEPTO, FLETES, ACARREOS, DESPERDICIOS, MATERIALES MISCELÁNEOS Y DE CONSUMO, EQUIPO DE PROTECCIÓN PERSONAL, HERRAMIENTA, ANDAMIOS, ELEVACIONES, CARGAS, DESCARGAS Y LIMPIEZA DEL LUGAR DE EJECUCIÓN. | M | 509.2681 |  | MXN
DAA-199 | SUMINISTRO E INSTALACIÓN DE TUBO DE COBRE TIPO "L" FLEXIBLE MARCA NACOBRE DE 1 1/4" DE Ø, COLOCADO A CUALQUIER ALTURA Y A CUALQUIER NIVEL, EL PRECIO INCLUYE; CODOS, COPLES, REDUCCIONES, TEES, YEES, TUERCA UNIÓN, AISLAMIENTO TÉRMICO TIPO INSOLTUBE DE 3/4", CARGA DE GAS REFRIGERANTE R-410A, SOLDADURA DE PLATA 15% TIPO HARRIS, PASTA FUNDENTE, LIJA, CORTES, NIVELACIONES, EQUIPO DE SOLDAR, CODOS, TEES, COPLES, SOPORTERIA DE ACUERDO A PLANO Y A CONCEPTO, FLETES, ACARREOS, DESPERDICIOS, MATERIALES MISCELÁNEOS Y DE CONSUMO, EQUIPO DE PROTECCIÓN PERSONAL, HERRAMIENTA, ANDAMIOS, ELEVACIONES, CARGAS, DESCARGAS Y LIMPIEZA DEL LUGAR DE EJECUCIÓN. | M | 517.6777 |  | MXN
DAA-200 | SUMINISTRO E INSTALACIÓN DE TUBO DE COBRE TIPO "L" FLEXIBLE MARCA NACOBRE DE 2 1/2" DE Ø, COLOCADO A CUALQUIER ALTURA Y A CUALQUIER NIVEL, EL PRECIO INCLUYE; CODOS, COPLES, REDUCCIONES, TEES, YEES, TUERCA UNIÓN, AISLAMIENTO TÉRMICO TIPO INSOLTUBE DE 3/4", CARGA DE GAS REFRIGERANTE R-410A, SOLDADURA DE PLATA 15% TIPO HARRIS, PASTA FUNDENTE, LIJA, CORTES, NIVELACIONES, EQUIPO DE SOLDAR, CODOS, TEES, COPLES, SOPORTERIA DE ACUERDO A PLANO Y A CONCEPTO, FLETES, ACARREOS, DESPERDICIOS, MATERIALES MISCELÁNEOS Y DE CONSUMO, EQUIPO DE PROTECCIÓN PERSONAL, HERRAMIENTA, ANDAMIOS, ELEVACIONES, CARGAS, DESCARGAS Y LIMPIEZA DEL LUGAR DE EJECUCIÓN. | M | 911.9577 |  | MXN
DAA-201 | SUMINISTRO E INSTALACIÓN DE TUBO DE COBRE TIPO "L" FLEXIBLE MARCA NACOBRE DE 2" DE Ø, COLOCADO A CUALQUIER ALTURA Y A CUALQUIER NIVEL, EL PRECIO INCLUYE; CODOS, COPLES, REDUCCIONES, TEES, YEES, TUERCA UNIÓN, AISLAMIENTO TÉRMICO TIPO INSOLTUBE DE 3/4", CARGA DE GAS REFRIGERANTE R-410A, SOLDADURA DE PLATA 15% TIPO HARRIS, PASTA FUNDENTE, LIJA, CORTES, NIVELACIONES, EQUIPO DE SOLDAR, CODOS, TEES, COPLES, SOPORTERIA DE ACUERDO A PLANO Y A CONCEPTO, FLETES, ACARREOS, DESPERDICIOS, MATERIALES MISCELÁNEOS Y DE CONSUMO, EQUIPO DE PROTECCIÓN PERSONAL, HERRAMIENTA, ANDAMIOS, ELEVACIONES, CARGAS, DESCARGAS Y LIMPIEZA DEL LUGAR DE EJECUCIÓN. | M | 729.1905 |  | MXN
DAA-202 | SUMINISTRO E INSTALACIÓN DE TUBO DE COBRE TIPO "L" FLEXIBLE MARCA NACOBRE DE 1/2" DE Ø, COLOCADO A CUALQUIER ALTURA Y A CUALQUIER NIVEL, EL PRECIO INCLUYE; CODOS, COPLES, REDUCCIONES, TEES, YEES, TUERCA UNIÓN, AISLAMIENTO TÉRMICO TIPO INSOLTUBE DE 3/4", CARGA DE GAS REFRIGERANTE R-410A, SOLDADURA DE PLATA 15% TIPO HARRIS, PASTA FUNDENTE, LIJA, CORTES, NIVELACIONES, EQUIPO DE SOLDAR, CODOS, TEES, COPLES, SOPORTERIA DE ACUERDO A PLANO Y A CONCEPTO, FLETES, ACARREOS, DESPERDICIOS, MATERIALES MISCELÁNEOS Y DE CONSUMO, EQUIPO DE PROTECCIÓN PERSONAL, HERRAMIENTA, ANDAMIOS, ELEVACIONES, CARGAS, DESCARGAS Y LIMPIEZA DEL LUGAR DE EJECUCIÓN. | M | 324.8425 |  | MXN
DAA-203 | SUMINISTRO E INSTALACIÓN DE TUBO DE COBRE TIPO "L" FLEXIBLE MARCA NACOBRE DE 3/4" DE Ø, COLOCADO A CUALQUIER ALTURA Y A CUALQUIER NIVEL, EL PRECIO INCLUYE; CODOS, COPLES, REDUCCIONES, TEES, YEES, TUERCA UNIÓN, AISLAMIENTO TÉRMICO TIPO INSOLTUBE DE 3/4", CARGA DE GAS REFRIGERANTE R-410A, SOLDADURA DE PLATA 15% TIPO HARRIS, PASTA FUNDENTE, LIJA, CORTES, NIVELACIONES, EQUIPO DE SOLDAR, CODOS, TEES, COPLES, SOPORTERIA DE ACUERDO A PLANO Y A CONCEPTO, FLETES, ACARREOS, DESPERDICIOS, MATERIALES MISCELÁNEOS Y DE CONSUMO, EQUIPO DE PROTECCIÓN PERSONAL, HERRAMIENTA, ANDAMIOS, ELEVACIONES, CARGAS, DESCARGAS Y LIMPIEZA DEL LUGAR DE EJECUCIÓN. | M | 270.433 |  | MXN
DAA-204 | SUMINISTRO E INSTALACIÓN DE TUBO DE COBRE TIPO "L" FLEXIBLE MARCA NACOBRE DE 5/8" DE Ø, COLOCADO A CUALQUIER ALTURA Y A CUALQUIER NIVEL, EL PRECIO INCLUYE; CODOS, COPLES, REDUCCIONES, TEES, YEES, TUERCA UNIÓN, AISLAMIENTO TÉRMICO TIPO INSOLTUBE DE 3/4", CARGA DE GAS REFRIGERANTE R-410A, SOLDADURA DE PLATA 15% TIPO HARRIS, PASTA FUNDENTE, LIJA, CORTES, NIVELACIONES, EQUIPO DE SOLDAR, CODOS, TEES, COPLES, SOPORTERIA DE ACUERDO A PLANO Y A CONCEPTO, FLETES, ACARREOS, DESPERDICIOS, MATERIALES MISCELÁNEOS Y DE CONSUMO, EQUIPO DE PROTECCIÓN PERSONAL, HERRAMIENTA, ANDAMIOS, ELEVACIONES, CARGAS, DESCARGAS Y LIMPIEZA DEL LUGAR DE EJECUCIÓN. | M | 172.0917 |  | MXN
DAA-205 | SUMINISTRO E INSTALACIÓN DE TUBO DE COBRE TIPO "L" FLEXIBLE MARCA NACOBRE DE 7/8" DE Ø, COLOCADO A CUALQUIER ALTURA Y A CUALQUIER NIVEL, EL PRECIO INCLUYE; CODOS, COPLES, REDUCCIONES, TEES, YEES, TUERCA UNIÓN, AISLAMIENTO TÉRMICO TIPO INSOLTUBE DE 3/4", CARGA DE GAS REFRIGERANTE R-410A, SOLDADURA DE PLATA 15% TIPO HARRIS, PASTA FUNDENTE, LIJA, CORTES, NIVELACIONES, EQUIPO DE SOLDAR, CODOS, TEES, COPLES, SOPORTERIA DE ACUERDO A PLANO Y A CONCEPTO, FLETES, ACARREOS, DESPERDICIOS, MATERIALES MISCELÁNEOS Y DE CONSUMO, EQUIPO DE PROTECCIÓN PERSONAL, HERRAMIENTA, ANDAMIOS, ELEVACIONES, CARGAS, DESCARGAS Y LIMPIEZA DEL LUGAR DE EJECUCIÓN. | M | 221.2624 |  | MXN
DAA-206 | SUMINISTRO E INSTALACIÓN DE TUBO DE COBRE TIPO "L" FLEXIBLE DE 10 MM (3/8") DE Ø, MARCA NACOBRE, COLOCADO A CUALQUIER ALTURA Y A CUALQUIER NIVEL, EL PRECIO INCLUYE; CODOS, COPLES, REDUCCIONES, TEES, YEES, TUERCA UNIÓN, AISLAMIENTO TÉRMICO TIPO INSOLTUBE DE 3/4", CARGA DE GAS REFRIGERANTE R-410A, SOLDADURA DE PLATA 15% TIPO HARRIS, PASTA FUNDENTE, LIJA, CORTES, NIVELACIONES, EQUIPO DE SOLDAR, CODOS, TEES, COPLES, SOPORTERIA DE ACUERDO A PLANO Y A CONCEPTO, FLETES, ACARREOS, DESPERDICIOS, MATERIALES MISCELÁNEOS Y DE CONSUMO, EQUIPO DE PROTECCIÓN PERSONAL, HERRAMIENTA, ANDAMIOS, ELEVACIONES, CARGAS, DESCARGAS Y LIMPIEZA DEL LUGAR DE EJECUCIÓN. | M | 257.4276 |  | MXN
DAA-207 | SUMINISTRO E INSTALACIÓN DE TUBO DE COBRE TIPO "L" FLEXIBLE DE 22 MM (7/8") DE Ø, MCA NACOBRE, COLOCADO A CUALQUIER ALTURA Y A CUALQUIER NIVEL, EL PRECIO INCLUYE; CODOS, COPLES, REDUCCIONES, TEES, YEES, TUERCA UNIÓN, AISLAMIENTO TÉRMICO TIPO INSOLTUBE DE 3/4", CARGA DE GAS REFRIGERANTE R-410A, SOLDADURA DE PLATA 15% TIPO HARRIS, PASTA FUNDENTE, LIJA, CORTES, NIVELACIONES, EQUIPO DE SOLDAR, CODOS, TEES, COPLES, SOPORTERIA DE ACUERDO A PLANO Y A CONCEPTO, FLETES, ACARREOS, DESPERDICIOS, MATERIALES MISCELÁNEOS Y DE CONSUMO, EQUIPO DE PROTECCIÓN PERSONAL, HERRAMIENTA, ANDAMIOS, ELEVACIONES, CARGAS, DESCARGAS Y LIMPIEZA DEL LUGAR DE EJECUCIÓN. | M | 341.2613 |  | MXN
DAA-208 | SUMINISTRO Y COLOCACIÓN DE AISLAMIENTO TÉRMICO INSULTUBE DE 1/2" DE Ø INTERIOR, Y ESPESOR DE 1/2" DE Ø, INCLUYE: CORTES, PEGAMENTO DE CONTACTO EN UNIONES, COPLES TUBULARES, DESPERDICIOS, ACARREOS, MANO DE OBRA, HERRAMIENTA, EQUIPO, ANDAMIOS, Y TODO LO NECESARIO PARA SU CORRECTA INSTALACIÓN. | M | 88.5546 |  | MXN
DAA-209 | SUMINISTRO Y COLOCACIÓN DE AISLAMIENTO TÉRMICO INSULTUBE DE 1/2" DE Ø INTERIOR, Y ESPESOR DE 3/4" DE Ø, INCLUYE: CORTES, PEGAMENTO DE CONTACTO EN UNIONES, COPLES TUBULARES, DESPERDICIOS, ACARREOS, MANO DE OBRA, HERRAMIENTA, EQUIPO, ANDAMIOS, Y TODO LO NECESARIO PARA SU CORRECTA INSTALACIÓN. | M | 91.6807 |  | MXN
DAA-210 | SUMINISTRO Y COLOCACIÓN DE AISLAMIENTO TÉRMICO INSULTUBE DE 3/4" DE Ø INTERIOR, Y ESPESOR DE 1/2" DE Ø, INCLUYE: CORTES, PEGAMENTO DE CONTACTO EN UNIONES, COPLES TUBULARES, DESPERDICIOS, ACARREOS, MANO DE OBRA, HERRAMIENTA, EQUIPO, ANDAMIOS, Y TODO LO NECESARIO PARA SU CORRECTA INSTALACIÓN. | M | 96.2648 |  | MXN
DAA-211 | SUMINISTRO Y COLOCACIÓN DE AISLAMIENTO TÉRMICO INSULTUBE DE 3/4" DE Ø INTERIOR, Y ESPESOR DE 3/4" DE Ø, INCLUYE: CORTES, PEGAMENTO DE CONTACTO EN UNIONES, COPLES TUBULARES, DESPERDICIOS, ACARREOS, MANO DE OBRA, HERRAMIENTA, EQUIPO, ANDAMIOS, Y TODO LO NECESARIO PARA SU CORRECTA INSTALACIÓN. | M | 110.5246 |  | MXN
DAA-212 | SUMINISTRO Y COLOCACIÓN DE AISLAMIENTO TÉRMICO INSULTUBE DE 1" DE Ø INTERIOR, Y ESPESOR DE 1/2" DE Ø, INCLUYE: CORTES, PEGAMENTO DE CONTACTO EN UNIONES, COPLES TUBULARES, DESPERDICIOS, ACARREOS, MANO DE OBRA, HERRAMIENTA, EQUIPO, ANDAMIOS, Y TODO LO NECESARIO PARA SU CORRECTA INSTALACIÓN. | M | 116.4486 |  | MXN
DAA-213 | SUMINISTRO Y COLOCACIÓN DE AISLAMIENTO TÉRMICO INSULTUBE DE 1" DE Ø INTERIOR, Y ESPESOR DE 3/4" DE Ø, INCLUYE: CORTES, PEGAMENTO DE CONTACTO EN UNIONES, COPLES TUBULARES, DESPERDICIOS, ACARREOS, MANO DE OBRA, HERRAMIENTA, EQUIPO, ANDAMIOS, Y TODO LO NECESARIO PARA SU CORRECTA INSTALACIÓN. | M | 154.4808 |  | MXN
DAA-214 | SUMINISTRO Y COLOCACIÓN DE AISLAMIENTO TÉRMICO INSULTUBE DE 1 1/4" DE Ø INTERIOR, Y ESPESOR DE 1/2" DE Ø, INCLUYE: CORTES, PEGAMENTO DE CONTACTO EN UNIONES, COPLES TUBULARES, DESPERDICIOS, ACARREOS, MANO DE OBRA, HERRAMIENTA, EQUIPO, ANDAMIOS, Y TODO LO NECESARIO PARA SU CORRECTA INSTALACIÓN. | M | 139.8336 |  | MXN
DAA-215 | SUMINISTRO Y COLOCACIÓN DE AISLAMIENTO TÉRMICO INSULTUBE DE 1 1/4" DE Ø INTERIOR, Y ESPESOR DE 3/4" DE Ø, INCLUYE: CORTES, PEGAMENTO DE CONTACTO EN UNIONES, COPLES TUBULARES, DESPERDICIOS, ACARREOS, MANO DE OBRA, HERRAMIENTA, EQUIPO, ANDAMIOS, Y TODO LO NECESARIO PARA SU CORRECTA INSTALACIÓN. | M | 171.2569 |  | MXN
DAA-216 | SUMINISTRO Y COLOCACIÓN DE AISLAMIENTO TÉRMICO INSULTUBE DE 1 1/2" DE Ø INTERIOR, Y ESPESOR DE 1/2" DE Ø, INCLUYE: CORTES, PEGAMENTO DE CONTACTO EN UNIONES, COPLES TUBULARES, DESPERDICIOS, ACARREOS, MANO DE OBRA, HERRAMIENTA, EQUIPO, ANDAMIOS, Y TODO LO NECESARIO PARA SU CORRECTA INSTALACIÓN. | M | 156.1566 |  | MXN
DAA-217 | SUMINISTRO Y COLOCACIÓN DE AISLAMIENTO TÉRMICO INSULTUBE DE 1 1/2" DE Ø INTERIOR, Y ESPESOR DE 3/4" DE Ø, INCLUYE: CORTES, PEGAMENTO DE CONTACTO EN UNIONES, COPLES TUBULARES, DESPERDICIOS, ACARREOS, MANO DE OBRA, HERRAMIENTA, EQUIPO, ANDAMIOS, Y TODO LO NECESARIO PARA SU CORRECTA INSTALACIÓN. | M | 199.9775 |  | MXN
DAA-218 | SUMINISTRO Y COLOCACIÓN DE AISLAMIENTO TÉRMICO INSULTUBE DE 2" DE Ø INTERIOR, Y ESPESOR DE 1/2" DE Ø, INCLUYE: CORTES, PEGAMENTO DE CONTACTO EN UNIONES, COPLES TUBULARES, DESPERDICIOS, ACARREOS, MANO DE OBRA, HERRAMIENTA, EQUIPO, ANDAMIOS, Y TODO LO NECESARIO PARA SU CORRECTA INSTALACIÓN. | M | 193.8496 |  | MXN
DAA-219 | SUMINISTRO Y COLOCACIÓN DE AISLAMIENTO TÉRMICO INSULTUBE DE 2" DE Ø INTERIOR, Y ESPESOR DE 3/4" DE Ø, INCLUYE: CORTES, PEGAMENTO DE CONTACTO EN UNIONES, COPLES TUBULARES, DESPERDICIOS, ACARREOS, MANO DE OBRA, HERRAMIENTA, EQUIPO, ANDAMIOS, Y TODO LO NECESARIO PARA SU CORRECTA INSTALACIÓN. | M | 226.1579 |  | MXN
DAA-220 | SUMINISTRO E INSTALACIÓN DE RECUBRIMIENTO A TUBERIAS DE COBRE A LA INTEMPERIE DE 13mm A 52mm, A BASE DE MANTA CRUDO Y ACRITON EN COLOR BLANCO PARA PROTECCCION, FORRADO CON AISLAMIENTO TÉRMICO TIPO INSOLTUBE DEL DIAMETRO Y ESPESOR INDICADO, COLOCADO A CUALQUIER ALTURA Y A CUALQUIER NIVEL, EL PRECIO INCLUYE: FORRO EN CODOS, COPLES, REDUCCIONES, TEES, YEES, TUERCA UNIÓN, LIJA, CORTES, NIVELACION, FLETES, ACARREOS, DESPERDICIOS, MATERIALES MISCELÁNEOS Y DE CONSUMO, EQUIPO DE PROTECCIÓN PERSONAL, HERRAMIENTA, ANDAMIOS, ELEVACIONES, CARGAS, DESCARGAS Y LIMPIEZA DEL LUGAR DE EJECUCIÓN. | M | 185.6809 |  | MXN
DAA-221 | SUMINISTRO E INSTALACIÓN DE RECUBRIMIENTO A TUBERIAS DE COBRE DE 13mm A 52mm, A BASE DE MANTA CRUDO Y ACRITON EN COLOR BLANCO PARA PROTECCCION, FORRADO CON AISLAMIENTO TÉRMICO TIPO INSOLTUBE MARCA ARMAFLEX Y/O VITROFIBRAS DE DIAMETRO (13mm A 52mm) Y ESPESOR (3/8" A 3/4") INDICADO SEGÚN PROYECTO, COLOCADO A CUALQUIER ALTURA Y A CUALQUIER NIVEL, EL PRECIO INCLUYE: FORRO EN CODOS, COPLES, REDUCCIONES, TEES, YEES, TUERCA UNIÓN, LIJA, CORTES, NIVELACION, FLETES, ACARREOS, DESPERDICIOS, MATERIALES MISCELÁNEOS Y DE CONSUMO, EQUIPO DE PROTECCIÓN PERSONAL, HERRAMIENTA, ANDAMIOS, ELEVACIONES, CARGAS, DESCARGAS Y LIMPIEZA DEL LUGAR DE EJECUCIÓN. | M | 237.6157 |  | MXN
DAA-222 | INSTALACIÓN Y CONEXIÓN DE SWITCH DE FLUJO TIPO PALETA DE 2 1/2" DE DIÁMETRO, EL PRECIO INCLUYE: HERRAMIENTA, MANO DE OBRA CALIFICADA, LIMPIEZA DE LA ZONA DE TRABAJO, Y TODO LO NECESARIO PARA LA CORRECTA EJECUCIÓN DE LOS TRABAJOS. | PZA | 1990.8011 |  | MXN
DAA-223 | SUMINISTRO E INSTALACIÓN DE AISLAMIENTO TÉRMICO DE FIBRA DE VIDRIO CON BARRERA DE VAPOR A BASE DE PAPEL BOND Y FOIL DE ALUMINIO REFORZADO, RF-3100 DE 1" DE ESPESOR. INCLUYE: DESPERDICIOS, ADHESIVO DE CONTACTO SELLADOR C. I. MASTIC 6025 EN LOS TRASLAPES, COLOCACIÓN A CUALQUIER NIVEL, MANO DE OBRA, HERRAMIENTA Y EQUIPO, ANDAMIOS, ACARREOS DEL MATERIAL (HORIZONTALES Y VERTICALES) AL SITIO DE SU UTILIZACIÓN, LIMPIEZA DEL ÁREA AL CONCLUIR LOS TRABAJOS | M2 | 163.7259 |  | MXN
DAA-224 | SUMINISTRO E INSTALACIÓN DE ELIMINADOR DE VIBRACIÓN 3/4" DE DIÁMETRO, INCLUYE: CARGO DIRECTO POR EL COSTO DE MANO DE OBRA Y MATERIALES REQUERIDOS, FLETE A OBRA, ACARREO, FIJACIÓN, NIVELACIÓN, IDENTIFICACIÓN, VERIFICACIÓN Y CONEXIÓN DE CONDUCTORES ELÉCTRICOS, PRUEBAS DE OP | PZA | 466.4346 |  | MXN
DAA-225 | SUMINISTRO E INSTALACIÓN DE ELIMINADOR DE VIBRACIÓN DE 3/8" DE DIÁMETRO, INCLUYE: CARGO DIRECTO POR EL COSTO DE MANO DE OBRA Y MATERIALES REQUERIDOS, FLETE A OBRA, ACARREO, FIJACIÓN, NIVELACIÓN, IDENTIFICACIÓN, VERIFICACIÓN Y CONEXIÓN DE CONDUCTORES ELÉCTRICOS, PRUEBAS DE OP | PZA | 472.3764 |  | MXN
DAA-226 | SUMINISTRO E INSTALACIÓN DE TAPA PARA CHAROLA EN LAMINA GALVANIZADA CAL. 22 PARA 4 TUBERÍAS( 11.5" X 3 X 3.00 MTS DE LONG. ) INCLUYE: CORTES, DOBLECES, ETC., FLETES SUPERVISIÓN Y MANO DE OBRA. | PZA | 378.8237 |  | MXN
DAA-227 | SUMINISTRO E INSTALACIÓN DE TRAMPA DE AGUA PARA DRENAJE INCLUYE: SOLDADURA, TRAZOS, CORTES, NIVELACIÓN, CARGAS, DESCARGAS, ACARREOS, ANDAMIOS, HERRAMIENTA Y TODO LO NECESARIO PARA LA CORRECTA EJECUCIÓN DE LOS TRABAJOS. | PZA | 277.8449 |  | MXN
K05 | EQUIPOS |  |  | 2
DAA-228 | FABRICACIÓN E INSTALACIÓN DE BASE METÁLICA PARA MINI -CHILLER DE 3 T. R., INCLUYE: TACONES DE NEOPRENO, BASE DE ACRÍLICO PARA MONTAJE DE INTERRUPTOR, FLETE Y MANIOBRA, SUPERVISIÓN Y MANO DE OBRA. | PZA | 2252.3861 |  | MXN
DAA-229 | FABRICACIÓN E INSTALACIÓN DE BASE METÁLICA PARA MINI -CHILLER DE 5 T. R., INCLUYE: TACONES DE NEOPRENO, BASE DE ACRÍLICO PARA MONTAJE DE INTERRUPTOR, FLETE Y MANIOBRA, SUPERVISIÓN Y MANO DE OBRA. | PZA | 2599.0786 |  | MXN
DAA-230 | INSTALACIÓN DE EQUIPOS MINI CHILLER TIPO CLIMA FLEX DE 3 T. R., INCLUYE: CONEXIÓN DE TUBERÍAS, FUERZA CONTROL, PURGADO DE TUBERÍAS, FLETE Y MANIOBRA, SUPERVISIÓN Y MANO DE OBRA. NO SE INCLUYE EL COSTO DEL MATERIAL Y/O EQUIPO. | PZA | 5440.1693 |  | MXN
DAA-231 | INSTALACIÓN DE EQUIPOS MINI CHILLER TIPO CLIMA FLEX DE 5 T. R., INCLUYE: CONEXIÓN DE TUBERÍAS, FUERZA CONTROL, PURGADO DE TUBERÍAS, FLETE Y MANIOBRA, SUPERVISIÓN Y MANO DE OBRA. NO SE INCLUYE EL COSTO DEL MATERIAL Y/O EQUIPO. | PZA | 5440.1693 |  | MXN
DAA-232 | INSTALACIÓN DE UNIDAD AUTOCONTENIDA TIPO PAQUETE, CON DESCARGA VERTICAL, MARCA YORK, MODELO NMQ 036 COO A 2 O EQUIVALENTE EN CALIDAD, PARA MANEJAR 1, 135 PCM DE INYECCIÓN, 385 PCM RETORNO, 750 PCM DE AIRE EXTERIOR CAÍDA DE PRESIÓN ESTÁTICA EXT. 0.0.48 PLG C. A. COLUMNA DE AGUA, PARA UNA CAPACIDAD DE 34, 016 BTU/HR Y CON COMPRESOR ELÉCTRICO DE 3.21 KW, A 230 V / 3 F / 60 HZ A CONTENIENDO FILTROS MERV 1, ; INCLUYE: CARGO DIRECTO POR L COSTO DE LOS MATERIALES Y MANO DE OBRA QUE INTERVENGAN; TRAZO, CONEXIÓN A ALIMENTACIÓN ELÉCTRICA, PRUEBAS DE ARRANQUE Y FUNCIONALIDAD; FLETES, MANIOBRAS MECÁNICAS CON GRÚA, ELEVACIONES, ACARREOS HORIZONTALES Y VERTICALES; GARANTÍAS, ALMACENAJE, HERRAMIENTA, EQUIPO, LIMPIEZA Y RETIRO DE SOBRANTES FUERA DE OBRA, EQUIPO DE SEGURIDAD, DEPRECIACIÓN Y DEMÁS CARGOS DERIVADOS DEL USO DE EQUIPO Y HERRAMIENTA, P. U. O. T. | PZA | 2834.7749 |  | MXN
DAA-233 | INSTALACIÓN DE UNIDAD AUTOCONTENIDA TIPO PAQUETE,. CON DESCARGA VERTICAL, MARCA YORK, MODELO XP 090 C00 A AA 3 O EQUIVALENTE EN CALIDAD, PARA MANEJAR 2, 900 PCM DE INYECCIÓN, 2, 510 PCM RETORNO, 390 PCM DE AIRE EXTERIOR CAÍDA DE PRESIÓN ESTÁTICA EXT. 0.49 PLG C. A. COLUMNA DE AGUA, PARA UNA CAPACIDAD DE 86, 913 BTU/HR Y CON COMPRESOR ELÉCTRICO DE 9.80 KW, A 230 V / 3 F / 60 HZ A CONTENIENDO FILTROS MERV 1, ; INCLUYE: CARGO DIRECTO POR L COSTO DE LOS MATERIALES Y MANO DE OBRA QUE INTERVENGAN; TRAZO, CONEXIÓN A ALIMENTACIÓN ELÉCTRICA, PRUEBAS DE ARRANQUE Y FUNCIONALIDAD; FLETES, MANIOBRAS MECÁNICAS CON GRÚA, ELEVACIONES, ACARREOS HORIZONTALES Y VERTICALES; GARANTÍAS, ALMACENAJE, HERRAMIENTA, EQUIPO, LIMPIEZA Y RETIRO DE SOBRANTES FUERA DE OBRA, EQUIPO DE SEGURIDAD, DEPRECIACIÓN Y DEMÁS CARGOS DERIVADOS DEL USO DE EQUIPO Y HERRAMIENTA, P. U. O. T. | PZA | 3908.4837 |  | MXN
DAA-234 | INSTALACIÓN DE UNIDAD AUTOCONTENIDA TIPO PAQUETE, CON DESCARGA HORIZONTAL, MARCA YORK, MODELO XP 078 C00 A AA 3 O EQUIVALENTE EN CALIDAD, PARA MANEJAR 2, 165 PCM DE INYECCIÓN, 1, 850 PCM RETORNO, 315 PCM DE AIRE EXTERIOR CAÍDA DE PRESIÓN ESTÁTICA EXT. 0.43 PLG C. A. COLUMNA DE AGUA, PARA UNA CAPACIDAD DE 72, 095 BTU/HR Y CON COMPRESOR ELÉCTRICO DE 7.10 KW, A230 V / 3 F / 60 HZ A CONTENIENDO FILTROS MERV 1, ; INCLUYE: CARGO DIRECTO POR L COSTO DE LOS MATERIALES Y MANO DE OBRA QUE INTERVENGAN; TRAZO, CONEXIÓN A ALIMENTACIÓN ELÉCTRICA, INTERCONEXIÓN A LAS REDES DE TUBERÍAS PARA EXPANSIÓN DIRECTA, PRUEBAS DE ARRANQUE Y FUNCIONALIDAD; FLETES, MANIOBRAS MECÁNICAS CON GRÚA, ELEVACIONES, ACARREOS HORIZONTALES Y VERTICALES; GARANTÍAS, ALMACENAJE, HERRAMIENTA, EQUIPO, LIMPIEZA Y RETIRO DE SOBRANTES FUERA DE OBRA, EQUIPO DE SEGURIDAD, DEPRECIACIÓN Y DEMÁS CARGOS DERIVADOS DEL USO DE EQUIPO Y HERRAMIENTA, P. U. O. T. | PZA | 3908.4837 |  | MXN
DAA-235 | INSTALACIÓN DE UNIDAD AUTOCONTENIDA TIPO PAQUETE, CON DESCARGA VERTICAL, MARCA YORK, MODELO NMQ 030 C00 A 2 O EQUIVALENTE EN CALIDAD, PARA MANEJAR 750 PCM DE INYECCIÓN, 640 PCM RETORNO, 110 PCM DE AIRE EXTERIOR CAÍDA DE PRESIÓN ESTÁTICA EXT. 0.42 PLG C. A. COLUMNA DE AGUA, PARA UNA CAPACIDAD DE 29, 970 BTU/HR Y CON COMPRESOR ELÉCTRICO DE 2.64 KW, A 460 V / 3 F / 60 HZ A CONTENIENDO FILTROS MERV 1, ; INCLUYE: CARGO DIRECTO POR L COSTO DE LOS MATERIALES Y MANO DE OBRA QUE INTERVENGAN; TRAZO, CONEXIÓN A ALIMENTACIÓN ELÉCTRICA, INTERCONEXIÓN A LAS REDES DE TUBERÍAS PARA EXPANSIÓN DIRECTA, PRUEBAS DE ARRANQUE Y FUNCIONALIDAD; FLETES, MANIOBRAS MECÁNICAS CON GRÚA, ELEVACIONES, ACARREOS HORIZONTALES Y VERTICALES; GARANTÍAS, ALMACENAJE, HERRAMIENTA, EQUIPO, LIMPIEZA Y RETIRO DE SOBRANTES FUERA DE OBRA, EQUIPO DE SEGURIDAD, DEPRECIACIÓN Y DEMÁS CARGOS DERIVADOS DEL USO DE EQUIPO Y HERRAMIENTA, P. U. O. T. | PZA | 3181.9837 |  | MXN
DAA-236 | INSTALACIÓN DE UNIDAD CONDENSADORA DE AIRE, CON DESCARGA VERTICAL, MARCA YORK, MODELO YHDJ24S41S1O EQUIVALENTE EN CALIDAD, PARA MANEJAR 23, 810 BTU/HR PARA UNA TEMPERATURA EXTERIOR DE 89.6°F CON UNA TEMPERATURA DE SUCCIÓN DE 45°F PARA CON COMPRESOR ELÉCTRICO DE 1.9 KW, A 230 V / 3 F / 60 HZ, ; INCLUYE: CARGO DIRECTO POR L COSTO DE LOS MATERIALES Y MANO DE OBRA QUE INTERVENGAN; TRAZO, CONEXIÓN A ALIMENTACIÓN ELÉCTRICA, INTERCONEXIÓN A LAS REDES DE TUBERÍAS PARA EXPANSIÓN DIRECTA, PRUEBAS DE ARRANQUE Y FUNCIONALIDAD; FLETES, MANIOBRAS MECÁNICAS CON GRÚA, ELEVACIONES, ACARREOS HORIZONTALES Y VERTICALES; GARANTÍAS, ALMACENAJE, HERRAMIENTA, EQUIPO, LIMPIEZA Y RETIRO DE SOBRANTES FUERA DE OBRA, EQUIPO DE SEGURIDAD, DEPRECIACIÓN Y DEMÁS CARGOS DERIVADOS DEL USO DE EQUIPO Y HERRAMIENTA, P. U. O. T. | PZA | 2228.9576 |  | MXN
DAA-237 | INSTALACIÓN DE UNIDAD CONDENSADORA DE AIRE, CON DESCARGA VERTICAL, MARCA YORK, MODELO YHDJ18S41S1O EQUIVALENTE EN CALIDAD, PARA MANEJAR 10, 989 BTU/HR PARA UNA TEMPERATURA EXTERIOR DE 89.6°F CON UNA TEMPERATURA DE SUCCIÓN DE 45°F PARA CON COMPRESOR ELÉCTRICO DE 1.4 KW, A 230 V / 3 F / 60 HZ, ; INCLUYE: CARGO DIRECTO POR L COSTO DE LOS MATERIALES Y MANO DE OBRA QUE INTERVENGAN; TRAZO, CONEXIÓN A ALIMENTACIÓN ELÉCTRICA, INTERCONEXIÓN A LAS REDES DE TUBERÍAS PARA EXPANSIÓN DIRECTA, PRUEBAS DE ARRANQUE Y FUNCIONALIDAD; FLETES, MANIOBRAS MECÁNICAS CON GRÚA, ELEVACIONES, ACARREOS HORIZONTALES Y VERTICALES; GARANTÍAS, ALMACENAJE, HERRAMIENTA, EQUIPO, LIMPIEZA Y RETIRO DE SOBRANTES FUERA DE OBRA, EQUIPO DE SEGURIDAD, DEPRECIACIÓN Y DEMÁS CARGOS DERIVADOS DEL USO DE EQUIPO Y HERRAMIENTA, P. U. O. T. | PZA | 2019.802 |  | MXN
DAA-238 | INSTALACIÓN DE UNIDAD CONDENSADORA SISTEMA HEAT PUMP, MARCA YORK DE 2.5 TONELADAS DE REFRIGERACIÓN MODELO YCHJD30S41S(H), PARA OPERAR A 220V-2FASES-60HZ, INCLUYE: CARGA DE GAS REFRIGERANTE R-410A, ARRANQUE Y PUESTA EN MARCHA DE LOS EQUIPOS, PRUEBAS, EQUIPO DE PROTECCIÓN PERSONAL, HERRAMIENTA, ANDAMIOS, ELEVACIONES, CARGAS, DESCARGAS Y LIMPIEZA DEL LUGAR DE EJECUCIÓN. | PZA | 1575.8395 |  | MXN
DAA-239 | INSTALACIÓN DE UNIDAD CONDENSADORA SISTEMA HEAT PUMP, MARCA YORK DE 3.0 TONELADAS DE REFRIGERACIÓN MODELO YCHJD36S41S(H), PARA OPERAR A 220V-2FASES-60HZ, INCLUYE: CARGA DE GAS REFRIGERANTE R-410A, ARRANQUE Y PUESTA EN MARCHA DE LOS EQUIPOS, PRUEBAS, EQUIPO DE PROTECCIÓN PERSONAL, HERRAMIENTA, ANDAMIOS, ELEVACIONES, CARGAS, DESCARGAS Y LIMPIEZA DEL LUGAR DE EJECUCIÓN. | PZA | 1969.7994 |  | MXN
DAA-240 | INSTALACIÓN DE UNIDAD CONDENSADORA SISTEMA HEAT PUMP, MARCA YORK DE 5.0 TONELADAS DE REFRIGERACIÓN MODELO YCHJD60S41S(H), PARA OPERAR A 220V-2FASES-60HZ, INCLUYE: CARGA DE GAS REFRIGERANTE R-410A, ARRANQUE Y PUESTA EN MARCHA DE LOS EQUIPOS, PRUEBAS, EQUIPO DE PROTECCIÓN PERSONAL, HERRAMIENTA, ANDAMIOS, ELEVACIONES, CARGAS, DESCARGAS Y LIMPIEZA DEL LUGAR DE EJECUCIÓN. | PZA | 2118.7455 |  | MXN
DAA-241 | INSTALACIÓN DE UNIDAD CONDENSADORA SISTEMA SOLO FRÍO, MARCA YORK DE 2.0 TONELADAS DE REFRIGERACIÓN MODELO YCJD24S41S(H), PARA OPERAR A 220V-2FASES-60HZ, INCLUYE: CARGA DE GAS REFRIGERANTE R-410A, ARRANQUE Y PUESTA EN MARCHA DE LOS EQUIPOS, PRUEBAS, EQUIPO DE PROTECCIÓN PERSONAL, HERRAMIENTA, ANDAMIOS, ELEVACIONES, CARGAS, DESCARGAS Y LIMPIEZA DEL LUGAR DE EJECUCIÓN. | PZA | 1575.8395 |  | MXN
DAA-242 | INSTALACIÓN DE UNIDAD EVAPORADORA SISTEMA HEAT PUMP, MARCA YORK DE 2.5 TONELADAS DE REFRIGERACIÓN MODELO AHR30B3XH21, PARA OPERAR A 220V-2FASES-60HZ CON MOTOR DE 3/4, INCLUYE: CARGA DE GAS REFRIGERANTE, ARRANQUE Y PUESTA EN MARCHA DE LOS EQUIPOS, PRUEBAS, EQUIPO DE PROTECCIÓN PERSONAL, HERRAMIENTA, ANDAMIOS, ELEVACIONES, CARGAS, DESCARGAS Y LIMPIEZA DEL LUGAR DE EJECUCIÓN. | PZA | 1672.9609 |  | MXN
DAA-243 | INSTALACIÓN DE UNIDAD EVAPORADORA SISTEMA SOLO FRIO, MARCA YORK DE 2.0 TONELADAS DE REFRIGERACIÓN MODELO AHR24B3XH21, PARA OPERAR A 220V-2FASES-60HZ CON MOTOR DE 1/4, INCLUYE: CARGA DE GAS REFRIGERANTE, ARRANQUE Y PUESTA EN MARCHA DE LOS EQUIPOS, PRUEBAS, EQUIPO DE PROTECCIÓN PERSONAL, HERRAMIENTA, ANDAMIOS, ELEVACIONES, CARGAS, DESCARGAS Y LIMPIEZA DEL LUGAR DE EJECUCIÓN. | PZA | 1672.9609 |  | MXN
DAA-244 | INSTALACIÓN DE UNIDAD MANEJADORA DE AIRE SISTEMA HEAT PUMP, MARCA YORK DE 3.0 TONELADAS DE REFRIGERACIÓN MODELO 36YSHX4 CONEXIÓN DERECHA, PARA OPERAR A 220V-3FASES-60HZ CON MOTOR DE 1/2, INCLUYE: CARGA DE GAS REFRIGERANTE, ARRANQUE Y PUESTA EN MARCHA DE LOS EQUIPOS, PRUEBAS, EQUIPO DE PROTECCIÓN PERSONAL, HERRAMIENTA, ANDAMIOS, ELEVACIONES, CARGAS, DESCARGAS Y LIMPIEZA DEL LUGAR DE EJECUCIÓN. | PZA | 1553.7467 |  | MXN
DAA-245 | INSTALACIÓN DE UNIDAD MANEJADORA DE AIRE SISTEMA HEAT PUMP, MARCA YORK DE 5.0 TONELADAS DE REFRIGERACIÓN MODELO 60YSHX4 CONEXIÓN DERECHA, PARA OPERAR A 220V-3FASES-60HZ CON MOTOR DE 1/2, INCLUYE: CARGA DE GAS REFRIGERANTE, ARRANQUE Y PUESTA EN MARCHA DE LOS EQUIPOS, PRUEBAS, EQUIPO DE PROTECCIÓN PERSONAL, HERRAMIENTA, ANDAMIOS, ELEVACIONES, CARGAS, DESCARGAS Y LIMPIEZA DEL LUGAR DE EJECUCIÓN. | PZA | 1969.7994 |  | MXN
DAA-246 | INSTALACIÓN DE UNIDAD MANEJADORA DE AIRE SISTEMA SOLO FRÍO, MARCA YORK DE 5.0 TONELADAS DE REFRIGERACIÓN MODELO 60YSHX4 CONEXIÓN DERECHA, PARA OPERAR A 220V-3FASES-60HZ CON MOTOR DE 1/2, INCLUYE: CARGA DE GAS REFRIGERANTE, ARRANQUE Y PUESTA EN MARCHA DE LOS EQUIPOS, PRUEBAS, EQUIPO DE PROTECCIÓN PERSONAL, HERRAMIENTA, ANDAMIOS, ELEVACIONES, CARGAS, DESCARGAS Y LIMPIEZA DEL LUGAR DE EJECUCIÓN. | PZA | 1969.7994 |  | MXN
DAA-247 | SUMINISTRO E INSTALACIÓN DE VENTILADOR DE EXTRACCIÓN DE AIRE, MARCA SOLER & PALAU, MODELO TD-350/125, MOTOR DE 60 W. A 127/1/60 HZ, INCLUYE PRUEBAS Y ARRANQUE DE LOS EQUIPOS, ASÍ COMO, EQUIPO DE PROTECCIÓN PERSONAL, HERRAMIENTA, ANDAMIOS, ELEVACIONES, CARGAS, DESCARGAS Y LIMPIEZA DEL LUGAR DE EJECUCIÓN. | PZA | 4549.3295 |  | MXN
DAA-248 | SUMINISTRO E INSTALACIÓN DE VENTILADOR DE EXTRACCIÓN DE AIRE, MCA. SOLER & PALAU, MODELO TD-500, MOTOR DE 68 W. A 127/1/60 HZ, INCLUYE PRUEBAS Y ARRANQUE DE LOS EQUIPOS, ASÍ COMO, EQUIPO DE PROTECCIÓN Y SEGURIDAD PARA TRABAJADORES Y LUGAR DE EJECUCIÓN. AA-000 | PZA | 4793.1696 |  | MXN
DAA-249 | SUMINISTRO Y COLOCACIÓN DE BOMBA RECIRCULADORA DE AGUA DE CONDENSACIÓN DE CON MOTOR ELÉCTRICO DE 20 WATTS, 230 V/ 1F / 60 CPS, MARCA MIX FLOW MODELO MINI ORANGE, DANDO SERVICIO A UNIDADES FC, CON SENSOR DE NIVEL SEMI CONDUCTOR POR EFECTO HALL CON UNA CAPACIDAD DE 18 LITROS POR HORA, INCLUYE DIRECTO POR EL COSTO DE LOS MATERIALES Y MANO DE OBRA QUE INTERVENGAN; TRAZO, CONEXIÓN A ALIMENTACIÓN ELÉCTRICA, PRUEBAS DE ARRANQUE Y FUNCIONALIDAD; FLETES, MANIOBRAS, MECÁNICAS CON GRÚA, ELEVACIONES, ACARREOS HORIZONTALES Y VERTICALES; GARANTÍAS, ALMACENAJE, HERRAMIENTA, EQUIPO, LIMPIEZA Y RETIRO DE SOBRANTES FUERA DE OBRA, EQUIPO DE SEGURIDAD, DEPRECIACIÓN Y DEMÁS CARGOS DERIVADOS DEL USO DE EQUIPO Y HERRAMIENTA, P. U. O. T. | PZA | 2858.1236 |  | MXN
DAA-250 | SUMINISTRO Y COLOCACIÓN DE SISTEMA HIDRONICO CON 1 RECIRCULADOR PARA MINI-CHILLER DE 5 Y/O 3 T. R. FLETE, INCLUYE DIRECTO POR EL COSTO DE LOS MATERIALES Y MANO DE OBRA QUE INTERVENGAN; TRAZO, CONEXIÓN A ALIMENTACIÓN ELÉCTRICA, PRUEBAS DE ARRANQUE Y FUNCIONALIDAD; FLETES, MANIOBRAS, MECÁNICAS CON GRÚA, ELEVACIONES, ACARREOS HORIZONTALES Y VERTICALES; GARANTÍAS, ALMACENAJE, HERRAMIENTA, EQUIPO, LIMPIEZA Y RETIRO DE SOBRANTES FUERA DE OBRA, EQUIPO DE SEGURIDAD, DEPRECIACIÓN Y DEMÁS CARGOS DERIVADOS DEL USO DE EQUIPO Y HERRAMIENTA, P. U. O. T. | PZA | 2303.6247 |  | MXN
DAA-251 | SUMINISTRO Y COLOCACIÓN DE VENTILADOR DE EXTRACCIÓN MARCA "SOLER Y PALAU" O EQUIVALENTE EN CALIDAD INCLUYE: CARGO DIRECTO POR EL COSTO DE LOS MATERIALES Y MANO DE OBRA QUE INTERVENGAN, INTERRUPTOR, ELEMENTOS DE FIJACIÓN Y ACCESORIOS DE ACUERDO AL MANUAL DEL FABRICANTE, NIVELADO SOBRE EL BASE DE MONTAJE, FLETES, GARANTÍAS, MANUALES E INSTRUCTIVOS DE OPERACIÓN E INSTALACIÓN, CONEXIÓN A ALIMENTACIÓN ELÉCTRICA Y RED DE DUCTOS, PRUEBAS DE ARRANQUE Y FUNCIONALIDAD, MANIOBRAS, ACARREOS HORIZONTALES Y VERTICALES, ELEVACIONES CON GRÚA, NIVELACIÓN, ANDAMIOS, EQUIPO, HERRAMIENTAS, LIMPIEZA Y RETIRO DE SOBRANTES FUERA DE OBRA, EQUIPO DE SEGURIDAD, INSTALACIONES ESPECÍFICAS, DEPRECIACIÓN Y DEMÁS CARGOS DERIVADOS DEL USO DE EQUIPO Y HERRAMIENTA, EN CUALQUIER NIVEL, P. U. O. T. MODELO TD 350/125 CON CAPACIDAD PARA MANEJAR 180 PCM, CONTRA UNA CAÍDA DE PRESIÓN DE 0.32 DE COLUMNA DE AGUA, TRANSMISIÓN DEL VENTILADOR PARA 2146 RPM, TIPO HELICOCENTRIFUGO, CON MOTOR ELÉCTRICO DE 59 WATTS, VOLTAJE DE TRABAJO A 115 V / 1 F / 60 HZ | PZA | 3891.3261 |  | MXN
DAA-252 | SUMINISTRO Y COLOCACIÓN DE VENTILADOR DE EXTRACCIÓN MARCA "SOLER Y PALAU" O EQUIVALENTE EN CALIDAD INCLUYE: CARGO DIRECTO POR EL COSTO DE LOS MATERIALES Y MANO DE OBRA QUE INTERVENGAN, INTERRUPTOR, ELEMENTOS DE FIJACIÓN Y ACCESORIOS DE ACUERDO AL MANUAL DEL FABRICANTE, NIVELADO SOBRE EL BASE DE MONTAJE, FLETES, GARANTÍAS, MANUALES E INSTRUCTIVOS DE OPERACIÓN E INSTALACIÓN, CONEXIÓN A ALIMENTACIÓN ELÉCTRICA Y RED DE DUCTOS, PRUEBAS DE ARRANQUE Y FUNCIONALIDAD, MANIOBRAS, ACARREOS HORIZONTALES Y VERTICALES, ELEVACIONES CON GRÚA, NIVELACIÓN, ANDAMIOS, EQUIPO, HERRAMIENTAS, LIMPIEZA Y RETIRO DE SOBRANTES FUERA DE OBRA, EQUIPO DE SEGURIDAD, INSTALACIONES ESPECÍFICAS, DEPRECIACIÓN Y DEMÁS CARGOS DERIVADOS DEL USO DE EQUIPO Y HERRAMIENTA, EN CUALQUIER NIVEL, P. U. O. T. MODELO TD 500/150 CON CAPACIDAD PARA MANEJAR 200 PCM, CONTRA UNA CAÍDA DE PRESIÓN DE 0.32 DE COLUMNA DE AGUA, TRANSMISIÓN DEL VENTILADOR PARA 2, 289 RPM, TIPO HELICOCENTRIFUGO, CON MOTOR ELÉCTRICO DE 65 WATTS, VOLTAJE DE TRABAJO A 115 V / 1 F / 60 HZ | PZA | 4589.1997 |  | MXN
DAA-253 | SUMINISTRO Y COLOCACIÓN DE VENTILADOR DE EXTRACCIÓN MARCA "SOLER Y PALAU" O EQUIVALENTE EN CALIDAD INCLUYE: CARGO DIRECTO POR EL COSTO DE LOS MATERIALES Y MANO DE OBRA QUE INTERVENGAN, INTERRUPTOR, ELEMENTOS DE FIJACIÓN Y ACCESORIOS DE ACUERDO AL MANUAL DEL FABRICANTE, NIVELADO SOBRE EL BASE DE MONTAJE, FLETES, GARANTÍAS, MANUALES E INSTRUCTIVOS DE OPERACIÓN E INSTALACIÓN, CONEXIÓN A ALIMENTACIÓN ELÉCTRICA Y RED DE DUCTOS, PRUEBAS DE ARRANQUE Y FUNCIONALIDAD, MANIOBRAS, ACARREOS HORIZONTALES Y VERTICALES, ELEVACIONES CON GRÚA, NIVELACIÓN, ANDAMIOS, EQUIPO, HERRAMIENTAS, LIMPIEZA Y RETIRO DE SOBRANTES FUERA DE OBRA, EQUIPO DE SEGURIDAD, INSTALACIONES ESPECÍFICAS, DEPRECIACIÓN Y DEMÁS CARGOS DERIVADOS DEL USO DE EQUIPO Y HERRAMIENTA, EN CUALQUIER NIVEL, P. U. O. T. MODELO TD 500/150 CON CAPACIDAD PARA MANEJAR 240 PCM, CONTRA UNA CAÍDA DE PRESIÓN DE 0.35 DE COLUMNA DE AGUA, TRANSMISIÓN DEL VENTILADOR PARA 2, 289 RPM, TIPO HELICOCENTRIFUGO, CON MOTOR ELÉCTRICO DE 65 WATTS, VOLTAJE DE TRABAJO A 115 V / 1 F / 60 HZ | PZA | 4413.0288 |  | MXN
DAA-254 | SUMINISTRO Y COLOCACIÓN DE VENTILADOR DE EXTRACCIÓN MARCA "SOLER Y PALAU" O EQUIVALENTE EN CALIDAD INCLUYE: CARGO DIRECTO POR EL COSTO DE LOS MATERIALES Y MANO DE OBRA QUE INTERVENGAN, INTERRUPTOR, ELEMENTOS DE FIJACIÓN Y ACCESORIOS DE ACUERDO AL MANUAL DEL FABRICANTE, NIVELADO SOBRE EL BASE DE MONTAJE, FLETES, GARANTÍAS, MANUALES E INSTRUCTIVOS DE OPERACIÓN E INSTALACIÓN, CONEXIÓN A ALIMENTACIÓN ELÉCTRICA Y RED DE DUCTOS, PRUEBAS DE ARRANQUE Y FUNCIONALIDAD, MANIOBRAS, ACARREOS HORIZONTALES Y VERTICALES, ELEVACIONES CON GRÚA, NIVELACIÓN, ANDAMIOS, EQUIPO, HERRAMIENTAS, LIMPIEZA Y RETIRO DE SOBRANTES FUERA DE OBRA, EQUIPO DE SEGURIDAD, INSTALACIONES ESPECÍFICAS, DEPRECIACIÓN Y DEMÁS CARGOS DERIVADOS DEL USO DE EQUIPO Y HERRAMIENTA, EN CUALQUIER NIVEL, P. U. O. T. MODELO TD 350/125 CON CAPACIDAD PARA MANEJAR 180 PCM, CONTRA UNA CAÍDA DE PRESIÓN DE 0.32 DE COLUMNA DE AGUA, TRANSMISIÓN DEL VENTILADOR PARA 2146 RPM, TIPO HELICOCENTRIFUGO, CON MOTOR ELÉCTRICO DE 59 WATTS, VOLTAJE DE TRABAJO A 115 V / 1 F / 60 HZ | PZA | 3891.3261 |  | MXN
DAA-255 | SUMINISTRO E INSTALACIÓN DE VENTILADOR DE EXTRACCIÓN DE AIRE, MCA. SOLER & PALAU, MODELO TD-800, MOTOR DE 169 W. A 127/1/60 HZ, INCLUYE: PRUEBAS Y ARRANQUE DE LOS EQUIPOS, MANO DE OBRA ESPECIALIZADA, SOPORTERIA, MONTAJE A CUALQUIER NIVEL, AJUSTE Y NIVELACIÓN, MANIOBRAS NECESARIAS, EQUIPO DE SEGURIDAD Y HERRAMIENTA, LIMPIEZA DEL AREA DE TRABAJO Y TODO LO NECESARIO PARA SU CORRECTA INSTALACIÓN. | PZA | 6231.1138 |  | MXN
DAA-256 | SUMINISTRO E INSTALACIÓN DE VENTILADOR DE EXTRACCIÓN DE AIRE, MARCA SOLER & PALAU, MODELO TD-800, MOTOR DE 140 W. A 127/1/60 HZ, INCLUYE: MONTAJE A BASE DE 4 VARILLAS ROSCADAS Y RONDANAS DE 1/4", FIJADA A LOSA CON TAQUETES HILTI DE EXPANSIÓN DE 1/4", ARRANQUE DE LOS EQUIPOS, MANIOBRAS, ELEVACIONES, ANDAMIOS, MANO DE OBRA, HERRAMIENTA, EQUIPO Y TODO LO NECESARIO PARA SU CORRECTO FUNCIONAMIENTO. | PZA | 6231.1138 |  | MXN
DAA-257 | SUMINISTRO E INSTALACIÓN DE VENTILADOR DE EXTRACCIÓN DE AIRE, MCA. SOLER & PALAU, MODELO TD-800/200, MOTOR DE 122 W. A 127/1/60 HZ, INCLUYE: MONTAJE A BASE DE 4 VARILLAS ROSCADAS Y RONDANAS DE 1/4", FIJADA A LOSA CON TAQUETES HILTI DE EXPANSIÓN DE 1/4", ARRANQUE DE LOS EQUIPOS, MANIOBRAS, ELEVACIONES, ANDAMIOS, MANO DE OBRA, HERRAMIENTA, EQUIPO Y TODO LO NECESARIO PARA SU CORRECTO FUNCIONAMIENTO. | PZA | 6231.1138 |  | MXN
DAA-258 | SUMINISTRO E INSTALACIÓN DE VENTILADOR DE EXTRACCIÓN MARCA SOLER Y PALAU MODELO TD-1300 CON CAPACIDAD PARA MANEJAR 500 PCM, CONTRA UNA CAÍDA DE PRESIÓN DE 0.38 DE COLUMNA DE AGUA, TRANSMISIÓN DEL VENTILADOR PARA 2400 RPM, TIPO HELICOCENTRIFUGO, CON MOTOR ELÉCTRICO DE 162 WATTS, VOLTAJE DE TRABAJO A 120V / 1 F / 60 HZ.INCLUYE: MONTAJE A BASE DE 4 VARILLAS ROSCADAS Y RONDANAS DE 1/4", FIJADA A LOSA CON TAQUETES HILTI DE EXPANSIÓN DE 1/4", ARRANQUE DE LOS EQUIPOS, MANIOBRAS, ELEVACIONES, ANDAMIOS, MANO DE OBRA, HERRAMIENTA, EQUIPO Y TODO LO NECESARIO PARA SU CORRECTO FUNCIONAMIENTO. | PZA | 9158.7274 |  | MXN
K06 | SUMINISTROS DE EQUIPOS CARRIER |  |  | 2
K07 | INSTALACIÓN DE EQUIPOS CARRIER |  |  | 2
DAA-305 | INSTALACIÓN DE UNIDAD DE AIRE ACONDICIONADO TIPO PAQUETE CONVERTIBLE DESCARGA LATERAL E INFERIOR CAPACIDAD NOMINAL DE 48, 000 BTU/HR (4.0 TR) SOLO FRIO PARA MANEJAR 1, 600 CFM GAS REFRIGERANTE R-410A EFICIENCIA 13 SEER CERTIFICACIÓN ARI, CONTROLADOR ELECTRÓNICO DE PROTOCOLO ABIERTO PARA ENLACE CON SISTEMA DE AUTOMATIZACIÓN, PARA OPERAR A 220V-3FASES-60HZ CON PROTECCIÓN ANTICORROSIVA. INCLUYE: CARGO DIRECTO POR L COSTO DE LOS MATERIALES Y MANO DE OBRA QUE INTERVENGAN; TRAZO, CONEXIÓN A ELÉCTRICA, INTERCONEXIÓN A LAS REDES DE TUBERÍAS PARA EXPANSIÓN DIRECTA, PRUEBAS DE ARRANQUE Y FUNCIONALIDAD; FLETES, MANIOBRAS MECÁNICAS CON GRÚA, ELEVACIONES, ACARREOS HORIZONTALES Y VERTICALES; GARANTÍAS, ALMACENAJE, HERRAMIENTA, EQUIPO, LIMPIEZA Y RETIRO DE SOBRANTES FUERA DE OBRA, EQUIPO DE SEGURIDAD, DEPRECIACIÓN Y DEMÁS CARGOS DERIVADOS DEL USO DE EQUIPO Y HERRAMIENTA, P. U. O. T. | PZA | 3769.4559 |  | MXN
DAA-306 | INSTALACIÓN DE UNIDAD DE AIRE ACONDICIONADO TIPO PAQUETE CONVERTIBLE DESCARGA LATERAL E INFERIOR CON CAPACIDAD NOMINAL DE 60, 000 BTU/HR (5.0 TR) SOLO FRIO PARA MANEJAR 2, 000 CFM GAS REFRIGERANTE R-410A EFICIENCIA 13 SEER CERTIFICACIÓN ARI, CONTROLADOR ELECTRÓNICO DE PROTOCOLO ABIERTO PARA ENLACE CON SISTEMA DE AUTOMATIZACIÓN, PARA OPERAR A 220V-3FASES-60HZ CON PROTECCIÓN ANTICORROSIVA. INCLUYE: CARGO DIRECTO POR L COSTO DE LOS MATERIALES Y MANO DE OBRA QUE INTERVENGAN; TRAZO, CONEXIÓN A ELÉCTRICA, INTERCONEXIÓN A LAS REDES DE TUBERÍAS PARA EXPANSIÓN DIRECTA, PRUEBAS DE ARRANQUE Y FUNCIONALIDAD; FLETES, MANIOBRAS MECÁNICAS CON GRÚA, ELEVACIONES, ACARREOS HORIZONTALES Y VERTICALES; GARANTÍAS, ALMACENAJE, HERRAMIENTA, EQUIPO, LIMPIEZA Y RETIRO DE SOBRANTES FUERA DE OBRA, EQUIPO DE SEGURIDAD, DEPRECIACIÓN Y DEMÁS CARGOS DERIVADOS DEL USO DE EQUIPO Y HERRAMIENTA, P. U. O. T. | PZA | 4257.1459 |  | MXN
DAA-307 | INSTALACIÓN DE UNIDAD DE AIRE ACONDICIONADO TIPO PAQUETE CONVERTIBLE DESCARGA LATERAL E INFERIOR CAPACIDAD NOMINAL DE 72, 000 BTU/HR, (6.0 TR) SOLO FRIO PARA MANEJAR 2, 400 CFM GAS REFRIGERANTE R-410A EFICIENCIA 13 SEER CERTIFICACIÓN ARI, CONTROLADOR ELECTRÓNICO DE PROTOCOLO ABIERTO PARA ENLACE CON SISTEMA DE AUTOMATIZACIÓN, PARA OPERAR A 220V-3FASES-60HZ CON PROTECCIÓN ANTICORROSIVA. INCLUYE: CARGO DIRECTO POR L COSTO DE LOS MATERIALES Y MANO DE OBRA QUE INTERVENGAN; TRAZO, CONEXIÓN A ELÉCTRICA, INTERCONEXIÓN A LAS REDES DE TUBERÍAS PARA EXPANSIÓN DIRECTA, PRUEBAS DE ARRANQUE Y FUNCIONALIDAD; FLETES, MANIOBRAS MECÁNICAS CON GRÚA, ELEVACIONES, ACARREOS HORIZONTALES Y VERTICALES; GARANTÍAS, ALMACENAJE, HERRAMIENTA, EQUIPO, LIMPIEZA Y RETIRO DE SOBRANTES FUERA DE OBRA, EQUIPO DE SEGURIDAD, DEPRECIACIÓN Y DEMÁS CARGOS DERIVADOS DEL USO DE EQUIPO Y HERRAMIENTA, P. U. O. T. | PZA | 4433.6924 |  | MXN
DAA-308 | INSTALACIÓN DE UNIDAD DE AIRE ACONDICIONADO TIPO PAQUETE CONVERTIBLE DESCARGA LATERAL E INFERIOR CAPACIDAD NOMINAL DE 90, 000 BTU/HR (7.5 TR) SOLO FRIO PARA MANEJAR 3, 000 CFM GAS REFRIGERANTE R-410A EFICIENCIA 13 SEER CERTIFICACIÓN ARI, CONTROLADOR ELECTRÓNICO DE PROTOCOLO ABIERTO PARA ENLACE CON SISTEMA DE AUTOMATIZACIÓN, PARA OPERAR A 220V-3FASES-60HZ CON PROTECCIÓN ANTICORROSIVA. INCLUYE: CARGO DIRECTO POR L COSTO DE LOS MATERIALES Y MANO DE OBRA QUE INTERVENGAN; TRAZO, CONEXIÓN A ELÉCTRICA, INTERCONEXIÓN A LAS REDES DE TUBERÍAS PARA EXPANSIÓN DIRECTA, PRUEBAS DE ARRANQUE Y FUNCIONALIDAD; FLETES, MANIOBRAS MECÁNICAS CON GRÚA, ELEVACIONES, ACARREOS HORIZONTALES Y VERTICALES; GARANTÍAS, ALMACENAJE, HERRAMIENTA, EQUIPO, LIMPIEZA Y RETIRO DE SOBRANTES FUERA DE OBRA, EQUIPO DE SEGURIDAD, DEPRECIACIÓN Y DEMÁS CARGOS DERIVADOS DEL USO DE EQUIPO Y HERRAMIENTA, P. U. O. T. | PZA | 4924.3295 |  | MXN
DAA-309 | INSTALACIÓN DE UNIDAD DE AIRE ACONDICIONADO TIPO PAQUETE CONVERTIBLE DESCARGA LATERAL E INFERIOR, DE 102, 000 BTU/HR (8.5 TR), SOLO FRIO PARA MANEJAR 3, 400 CFM GAS REFRIGERANTE R-410A EFICIENCIA 13 SEER CERTIFICACIÓN ARI, CONTROLADOR ELECTRÓNICO DE PROTOCOLO ABIERTO PARA ENLACE CON SISTEMA DE AUTOMATIZACIÓN, PARA OPERAR A 220V-3FASES-60HZ CON PROTECCIÓN ANTICORROSIVA. INCLUYE: CARGO DIRECTO POR L COSTO DE LOS MATERIALES Y MANO DE OBRA QUE INTERVENGAN; TRAZO, CONEXIÓN A ELÉCTRICA, INTERCONEXIÓN A LAS REDES DE TUBERÍAS PARA EXPANSIÓN DIRECTA, PRUEBAS DE ARRANQUE Y FUNCIONALIDAD; FLETES, MANIOBRAS MECÁNICAS CON GRÚA, ELEVACIONES, ACARREOS HORIZONTALES Y VERTICALES; GARANTÍAS, ALMACENAJE, HERRAMIENTA, EQUIPO, LIMPIEZA Y RETIRO DE SOBRANTES FUERA DE OBRA, EQUIPO DE SEGURIDAD, DEPRECIACIÓN Y DEMÁS CARGOS DERIVADOS DEL USO DE EQUIPO Y HERRAMIENTA, P. U. O. T. | PZA | 5914.9283 |  | MXN
DAA-310 | INSTALACIÓN DE UNIDAD DE AIRE ACONDICIONADO TIPO PAQUETE CONVERTIBLE DESCARGA LATERAL E INFERIOR CAPACIDAD NOMINAL DE 120, 000 BTU/HR (10 TR) SOLO FRIO PARA MANEJAR 4, 000 CFM GAS REFRIGERANTE R-410A EFICIENCIA 13 SEER CERTIFICACIÓN ARI, CONTROLADOR ELECTRÓNICO DE PROTOCOLO ABIERTO PARA ENLACE CON SISTEMA DE AUTOMATIZACIÓN, PARA OPERAR A 220V-3FASES-60HZ CON PROTECCIÓN ANTICORROSIVA. INCLUYE: CARGO DIRECTO POR L COSTO DE LOS MATERIALES Y MANO DE OBRA QUE INTERVENGAN; TRAZO, CONEXIÓN A ELÉCTRICA, INTERCONEXIÓN A LAS REDES DE TUBERÍAS PARA EXPANSIÓN DIRECTA, PRUEBAS DE ARRANQUE Y FUNCIONALIDAD; FLETES, MANIOBRAS MECÁNICAS CON GRÚA, ELEVACIONES, ACARREOS HORIZONTALES Y VERTICALES; GARANTÍAS, ALMACENAJE, HERRAMIENTA, EQUIPO, LIMPIEZA Y RETIRO DE SOBRANTES FUERA DE OBRA, EQUIPO DE SEGURIDAD, DEPRECIACIÓN Y DEMÁS CARGOS DERIVADOS DEL USO DE EQUIPO Y HERRAMIENTA, P. U. O. T. | PZA | 9842.6727 |  | MXN
DAA-311 | INSTALACIÓN DE UNIDAD DE AIRE ACONDICIONADO TIPO PAQUETE, CONVERTIBLE DESCARGA LATERAL E INFERIOR, CAPACIDAD NOMINAL DE 48, 000 BTU/HR, (4.0 TR) CON BOMBA DE CALOR (HEAT PUMP) PARA MANEJAR 1, 600 CFM GAS REFRIGERANTE R-410A EFICIENCIA 13 SEER CERTIFICACIÓN ARI, CONTROLADOR ELECTRÓNICO DE PROTOCOLO ABIERTO PARA ENLACE CON SISTEMA DE AUTOMATIZACIÓN, PARA OPERAR A 220V-3FASES-60HZ CON PROTECCIÓN ANTICORROSIVA. INCLUYE: CARGO DIRECTO POR L COSTO DE LOS MATERIALES Y MANO DE OBRA QUE INTERVENGAN; TRAZO, CONEXIÓN A ELÉCTRICA, INTERCONEXIÓN A LAS REDES DE TUBERÍAS PARA EXPANSIÓN DIRECTA, PRUEBAS DE ARRANQUE Y FUNCIONALIDAD; FLETES, MANIOBRAS MECÁNICAS CON GRÚA, ELEVACIONES, ACARREOS HORIZONTALES Y VERTICALES; GARANTÍAS, ALMACENAJE, HERRAMIENTA, EQUIPO, LIMPIEZA Y RETIRO DE SOBRANTES FUERA DE OBRA, EQUIPO DE SEGURIDAD, DEPRECIACIÓN Y DEMÁS CARGOS DERIVADOS DEL USO DE EQUIPO Y HERRAMIENTA, P. U. O. T. | PZA | 3344.9316 |  | MXN
DAA-312 | INSTALACIÓN DE UNIDAD DE AIRE ACONDICIONADO TIPO PAQUETE CONVERTIBLE DESCARGA LATERAL E INFERIOR CON CAPACIDAD NOMINAL DE 60, 000 BTU/HR (5.0 TR) CON BOMBA DE CALOR (HEAT PUMP) PARA MANEJAR 2, 000 CFM GAS REFRIGERANTE R-410A EFICIENCIA 13 SEER CERTIFICACIÓN ARI, CONTROLADOR ELECTRÓNICO DE PROTOCOLO ABIERTO PARA ENLACE CON SISTEMA DE AUTOMATIZACIÓN, PARA OPERAR A 220V-3FASES-60HZ CON PROTECCIÓN ANTICORROSIVA. INCLUYE: CARGO DIRECTO POR L COSTO DE LOS MATERIALES Y MANO DE OBRA QUE INTERVENGAN; TRAZO, CONEXIÓN A ELÉCTRICA, INTERCONEXIÓN A LAS REDES DE TUBERÍAS PARA EXPANSIÓN DIRECTA, PRUEBAS DE ARRANQUE Y FUNCIONALIDAD; FLETES, MANIOBRAS MECÁNICAS CON GRÚA, ELEVACIONES, ACARREOS HORIZONTALES Y VERTICALES; GARANTÍAS, ALMACENAJE, HERRAMIENTA, EQUIPO, LIMPIEZA Y RETIRO DE SOBRANTES FUERA DE OBRA, EQUIPO DE SEGURIDAD, DEPRECIACIÓN Y DEMÁS CARGOS DERIVADOS DEL USO DE EQUIPO Y HERRAMIENTA, P. U. O. T. | PZA | 3624.3254 |  | MXN
DAA-313 | INSTALACIÓN DE UNIDAD DE AIRE ACONDICIONADO TIPO PAQUETE CONVERTIBLE DESCARGA LATERAL E INFERIOR CAPACIDAD NOMINAL DE 72, 000 BTU/HR, (6.0 TR) CON BOMBA DE CALOR (HEAT PUMP) PARA MANEJAR 2, 400 CFM GAS REFRIGERANTE R-410A EFICIENCIA 13 SEER CERTIFICACIÓN ARI, CONTROLADOR ELECTRÓNICO DE PROTOCOLO ABIERTO PARA ENLACE CON SISTEMA DE AUTOMATIZACIÓN, PARA OPERAR A 220V-3FASES-60HZ CON PROTECCIÓN ANTICORROSIVA. INCLUYE: CARGO DIRECTO POR L COSTO DE LOS MATERIALES Y MANO DE OBRA QUE INTERVENGAN; TRAZO, CONEXIÓN A ELÉCTRICA, INTERCONEXIÓN A LAS REDES DE TUBERÍAS PARA EXPANSIÓN DIRECTA, PRUEBAS DE ARRANQUE Y FUNCIONALIDAD; FLETES, MANIOBRAS MECÁNICAS CON GRÚA, ELEVACIONES, ACARREOS HORIZONTALES Y VERTICALES; GARANTÍAS, ALMACENAJE, HERRAMIENTA, EQUIPO, LIMPIEZA Y RETIRO DE SOBRANTES FUERA DE OBRA, EQUIPO DE SEGURIDAD, DEPRECIACIÓN Y DEMÁS CARGOS DERIVADOS DEL USO DE EQUIPO Y HERRAMIENTA, P. U. O. T. | PZA | 4450.3281 |  | MXN
DAA-314 | INSTALACIÓN DE UNIDAD DE AIRE ACONDICIONADO TIPO PAQUETE CONVERTIBLE DESCARGA LATERAL E INFERIOR CAPACIDAD NOMINAL DE 90, 000 BTU/HR (7.5 TR) CON BOMBA DE CALOR (HEAT PUMP) PARA MANEJAR 3, 000 CFM GAS REFRIGERANTE R-410A EFICIENCIA 13 SEER CERTIFICACIÓN ARI, CONTROLADOR ELECTRÓNICO DE PROTOCOLO ABIERTO PARA ENLACE CON SISTEMA DE AUTOMATIZACIÓN, PARA OPERAR A 220V-3FASES-60HZ CON PROTECCIÓN ANTICORROSIVA. INCLUYE: CARGO DIRECTO POR L COSTO DE LOS MATERIALES Y MANO DE OBRA QUE INTERVENGAN; TRAZO, CONEXIÓN A ELÉCTRICA, INTERCONEXIÓN A LAS REDES DE TUBERÍAS PARA EXPANSIÓN DIRECTA, PRUEBAS DE ARRANQUE Y FUNCIONALIDAD; FLETES, MANIOBRAS MECÁNICAS CON GRÚA, ELEVACIONES, ACARREOS HORIZONTALES Y VERTICALES; GARANTÍAS, ALMACENAJE, HERRAMIENTA, EQUIPO, LIMPIEZA Y RETIRO DE SOBRANTES FUERA DE OBRA, EQUIPO DE SEGURIDAD, DEPRECIACIÓN Y DEMÁS CARGOS DERIVADOS DEL USO DE EQUIPO Y HERRAMIENTA, P. U. O. T. | PZA | 4967.6487 |  | MXN
DAA-315 | INSTALACIÓN DE UNIDAD DE AIRE ACONDICIONADO TIPO PAQUETE CONVERTIBLE DESCARGA LATERAL E INFERIOR, DE 102, 000 BTU/HR (8.5 TR), CON BOMBA DE CALOR (HEAT PUMP) PARA MANEJAR 3, 400 CFM GAS REFRIGERANTE R-410A EFICIENCIA 13 SEER CERTIFICACIÓN ARI, CONTROLADOR ELECTRÓNICO DE PROTOCOLO ABIERTO PARA ENLACE CON SISTEMA DE AUTOMATIZACIÓN, PARA OPERAR A 220V-3FASES-60HZ CON PROTECCIÓN ANTICORROSIVA. INCLUYE: CARGO DIRECTO POR L COSTO DE LOS MATERIALES Y MANO DE OBRA QUE INTERVENGAN; TRAZO, CONEXIÓN A ELÉCTRICA, INTERCONEXIÓN A LAS REDES DE TUBERÍAS PARA EXPANSIÓN DIRECTA, PRUEBAS DE ARRANQUE Y FUNCIONALIDAD; FLETES, MANIOBRAS MECÁNICAS CON GRÚA, ELEVACIONES, ACARREOS HORIZONTALES Y VERTICALES; GARANTÍAS, ALMACENAJE, HERRAMIENTA, EQUIPO, LIMPIEZA Y RETIRO DE SOBRANTES FUERA DE OBRA, EQUIPO DE SEGURIDAD, DEPRECIACIÓN Y DEMÁS CARGOS DERIVADOS DEL USO DE EQUIPO Y HERRAMIENTA, P. U. O. T. | PZA | 5455.7417 |  | MXN
DAA-316 | INSTALACIÓN DE UNIDAD DE AIRE ACONDICIONADO TIPO PAQUETE CONVERTIBLE DESCARGA LATERAL E INFERIOR CAPACIDAD NOMINAL DE 120, 000 BTU/HR (10 TR) CON BOMBA DE CALOR (HEAT PUMP) PARA MANEJAR 4, 000 CFM GAS REFRIGERANTE R-410A EFICIENCIA 13 SEER CERTIFICACIÓN ARI, CONTROLADOR ELECTRÓNICO DE PROTOCOLO ABIERTO PARA ENLACE CON SISTEMA DE AUTOMATIZACIÓN, PARA OPERAR A 220V-3FASES-60HZ CON PROTECCIÓN ANTICORROSIVA. INCLUYE: CARGO DIRECTO POR L COSTO DE LOS MATERIALES Y MANO DE OBRA QUE INTERVENGAN; TRAZO, CONEXIÓN A ELÉCTRICA, INTERCONEXIÓN A LAS REDES DE TUBERÍAS PARA EXPANSIÓN DIRECTA, PRUEBAS DE ARRANQUE Y FUNCIONALIDAD; FLETES, MANIOBRAS MECÁNICAS CON GRÚA, ELEVACIONES, ACARREOS HORIZONTALES Y VERTICALES; GARANTÍAS, ALMACENAJE, HERRAMIENTA, EQUIPO, LIMPIEZA Y RETIRO DE SOBRANTES FUERA DE OBRA, EQUIPO DE SEGURIDAD, DEPRECIACIÓN Y DEMÁS CARGOS DERIVADOS DEL USO DE EQUIPO Y HERRAMIENTA, P. U. O. T. | PZA | 9842.6727 |  | MXN
DAA-317 | INSTALACIÓN DE UNIDAD DE AIRE ACONDICIONADO TIPO DIVIDIDO DE EXPANSIÓN DIRECTA CONSISTENTE EN UNIDAD EVAPORADORA TIPO FAN & COIL CAPACIDAD NOMINAL DE 18, 000 BTU/HR, CERTIFICACIÓN ARI, CONTROLADOR ELECTRÓNICO DE PROTOCOLO ABIERTO PARA ENLACE CON SISTEMA DE AUTOMATIZACIÓN, TRES HILERAS, PARA MANEJAR 600 CFM, REFRIGERANTE R-410A CON MOTOR A 220V-1FASES-60HZ, CAJA PLENUM, FILTRO METÁLICO LAVABLE INCLUIDO, Y UNIDAD CONDENSADORA SOLO FRIO CAPACIDAD NOMINAL DE 18, 000 BTU/HR, CERTIFICACIÓN ARI, CONTROLADOR ELECTRÓNICO DE PROTOCOLO ABIERTO PARA ENLACE CON SISTEMA DE AUTOMATIZACIÓN, COMPRESOR SCROLL, EFICIENCIA 13 SEER REFRIGERANTE R-410A PARA OPERAR A 220V-1FASE-60HZ CON PROTECCIÓN ANTICORROSIVA. INCLUYE: CARGO DIRECTO POR L COSTO DE LOS MATERIALES Y MANO DE OBRA QUE INTERVENGAN; TRAZO, CONEXIÓN A ELÉCTRICA, INTERCONEXIÓN A LAS REDES DE TUBERÍAS PARA EXPANSIÓN DIRECTA, PRUEBAS DE ARRANQUE Y FUNCIONALIDAD; FLETES, MANIOBRAS MECÁNICAS CON GRÚA, ELEVACIONES, ACARREOS HORIZONTALES Y VERTICALES; GARANTÍAS, ALMACENAJE, HERRAMIENTA, EQUIPO, LIMPIEZA Y RETIRO DE SOBRANTES FUERA DE OBRA, EQUIPO DE SEGURIDAD, DEPRECIACIÓN Y DEMÁS CARGOS DERIVADOS DEL USO DE EQUIPO Y HERRAMIENTA, P. U. O. T. | PZA | 2876.0405 |  | MXN
DAA-318 | INSTALACIÓN DE UNIDAD DE AIRE ACONDICIONADO TIPO DIVIDIDO DE EXPANSIÓN DIRECTA CONSISTENTE EN UNIDAD EVAPORADORA TIPO FAN & COIL CAPACIDAD NOMINAL DE 24, 000 BTU/HR, CERTIFICACIÓN ARI, CONTROLADOR ELECTRÓNICO DE PROTOCOLO ABIERTO PARA ENLACE CON SISTEMA DE AUTOMATIZACIÓN, TRES HILERAS, PARA MANEJAR 800 CFM, REFRIGERANTE R-410A CON MOTOR A 220V-1FASES-60HZ, CAJA PLENUM, FILTRO METÁLICO LAVABLE INCLUIDO, Y UNIDAD CONDENSADORA SOLO FRIO CAPACIDAD NOMINAL DE 24, 000 BTU/HR, CERTIFICACIÓN ARI, CONTROLADOR ELECTRÓNICO DE PROTOCOLO ABIERTO PARA ENLACE CON SISTEMA DE AUTOMATIZACIÓN, COMPRESOR SCROLL, EFICIENCIA 13 SEER REFRIGERANTE R-410A PARA OPERAR A 220V-1FASE-60HZ CON PROTECCIÓN ANTICORROSIVA. INCLUYE: CARGO DIRECTO POR L COSTO DE LOS MATERIALES Y MANO DE OBRA QUE INTERVENGAN; TRAZO, CONEXIÓN A ELÉCTRICA, INTERCONEXIÓN A LAS REDES DE TUBERÍAS PARA EXPANSIÓN DIRECTA, PRUEBAS DE ARRANQUE Y FUNCIONALIDAD; FLETES, MANIOBRAS MECÁNICAS CON GRÚA, ELEVACIONES, ACARREOS HORIZONTALES Y VERTICALES; GARANTÍAS, ALMACENAJE, HERRAMIENTA, EQUIPO, LIMPIEZA Y RETIRO DE SOBRANTES FUERA DE OBRA, EQUIPO DE SEGURIDAD, DEPRECIACIÓN Y DEMÁS CARGOS DERIVADOS DEL USO DE EQUIPO Y HERRAMIENTA, P. U. O. T. | PZA | 2876.0405 |  | MXN
DAA-319 | INSTALACIÓN DE UNIDAD DE AIRE ACONDICIONADO TIPO DIVIDIDO DE EXPANSIÓN DIRECTA CONSISTENTE EN UNIDAD EVAPORADORA TIPO FAN & COIL DE 30, 000 BTU/HR, CERTIFICACIÓN ARI, CONTROLADOR ELECTRÓNICO DE PROTOCOLO ABIERTO PARA ENLACE CON SISTEMA DE AUTOMATIZACIÓN, TRES HILERAS, PARA MANEJAR 1, 000 CFM, REFRIGERANTE R-410A CON MOTOR A 220V-1FASES-60HZ, CAJA PLENUM, FILTRO METÁLICO LAVABLE INCLUIDO, Y UNIDAD CONDENSADORA SOLO FRIO DE 30, 000 BTU/HR, CERTIFICACIÓN ARI, CONTROLADOR ELECTRÓNICO DE PROTOCOLO ABIERTO PARA ENLACE CON SISTEMA DE AUTOMATIZACIÓN, COMPRESOR SCROLL, EFICIENCIA 13 SEER REFRIGERANTE R-410A PARA OPERAR A 220V-3FASES-60HZ CON PROTECCIÓN ANTICORROSIVA. INCLUYE: CARGO DIRECTO POR L COSTO DE LOS MATERIALES Y MANO DE OBRA QUE INTERVENGAN; TRAZO, CONEXIÓN A ELÉCTRICA, INTERCONEXIÓN A LAS REDES DE TUBERÍAS PARA EXPANSIÓN DIRECTA, PRUEBAS DE ARRANQUE Y FUNCIONALIDAD; FLETES, MANIOBRAS MECÁNICAS CON GRÚA, ELEVACIONES, ACARREOS HORIZONTALES Y VERTICALES; GARANTÍAS, ALMACENAJE, HERRAMIENTA, EQUIPO, LIMPIEZA Y RETIRO DE SOBRANTES FUERA DE OBRA, EQUIPO DE SEGURIDAD, DEPRECIACIÓN Y DEMÁS CARGOS DERIVADOS DEL USO DE EQUIPO Y HERRAMIENTA, P. U. O. T. | PZA | 2876.0405 |  | MXN
DAA-320 | INSTALACIÓN DE UNIDAD DE AIRE ACONDICIONADO TIPO DIVIDIDO DE EXPANSIÓN DIRECTA CONSISTENTE EN UNIDAD EVAPORADORA TIPO FAN & COIL CAPACIDAD NOMINAL DE 36, 000 BTU/HR, CERTIFICACIÓN ARI, CONTROLADOR ELECTRÓNICO DE PROTOCOLO ABIERTO PARA ENLACE CON SISTEMA DE AUTOMATIZACIÓN, TRES HILERAS, PARA MANEJAR 1, 200 CFM, REFRIGERANTE R-410A CON MOTOR A 220V-1FASES-60HZ, CAJA PLENUM, FILTRO METÁLICO LAVABLE INCLUIDO, Y UNIDAD CONDENSADORA SOLO FRIO CAPACIDAD NOMINAL DE 36, 000 BTU/HR, CERTIFICACIÓN ARI, CONTROLADOR ELECTRÓNICO DE PROTOCOLO ABIERTO PARA ENLACE CON SISTEMA DE AUTOMATIZACIÓN, COMPRESOR SCROLL, EFICIENCIA 13 SEER REFRIGERANTE R-410A PARA OPERAR A 220V-3FASES-60HZ CON PROTECCIÓN ANTICORROSIVA. INCLUYE: CARGO DIRECTO POR L COSTO DE LOS MATERIALES Y MANO DE OBRA QUE INTERVENGAN; TRAZO, CONEXIÓN A ELÉCTRICA, INTERCONEXIÓN A LAS REDES DE TUBERÍAS PARA EXPANSIÓN DIRECTA, PRUEBAS DE ARRANQUE Y FUNCIONALIDAD; FLETES, MANIOBRAS MECÁNICAS CON GRÚA, ELEVACIONES, ACARREOS HORIZONTALES Y VERTICALES; GARANTÍAS, ALMACENAJE, HERRAMIENTA, EQUIPO, LIMPIEZA Y RETIRO DE SOBRANTES FUERA DE OBRA, EQUIPO DE SEGURIDAD, DEPRECIACIÓN Y DEMÁS CARGOS DERIVADOS DEL USO DE EQUIPO Y HERRAMIENTA, P. U. O. T. | PZA | 2876.0405 |  | MXN
DAA-321 | INSTALACIÓN DE UNIDAD DE AIRE ACONDICIONADO TIPO DIVIDIDO DE EXPANSIÓN DIRECTA CONSISTENTE EN UNIDAD EVAPORADORA TIPO FAN & COIL CAPACIDAD NOMINAL DE 48, 000 BTU/HR, CERTIFICACIÓN ARI, CONTROLADOR ELECTRÓNICO DE PROTOCOLO ABIERTO PARA ENLACE CON SISTEMA DE AUTOMATIZACIÓN, TRES HILERAS, PARA MANEJAR 1, 600 CFM, REFRIGERANTE R-410A CON MOTOR A 220V-1FASES-60HZ, CAJA PLENUM, FILTRO METÁLICO LAVABLE INCLUIDO, Y UNIDAD CONDENSADORA SOLO FRIO CAPACIDAD NOMINAL DE 48, 000 BTU/HR, CERTIFICACIÓN ARI, CONTROLADOR ELECTRÓNICO DE PROTOCOLO ABIERTO PARA ENLACE CON SISTEMA DE AUTOMATIZACIÓN, COMPRESOR SCROLL, EFICIENCIA 13 SEER REFRIGERANTE R-410A PARA OPERAR A 220V-3FASES-60HZ CON PROTECCIÓN ANTICORROSIVA. INCLUYE: CARGO DIRECTO POR L COSTO DE LOS MATERIALES Y MANO DE OBRA QUE INTERVENGAN; TRAZO, CONEXIÓN A ELÉCTRICA, INTERCONEXIÓN A LAS REDES DE TUBERÍAS PARA EXPANSIÓN DIRECTA, PRUEBAS DE ARRANQUE Y FUNCIONALIDAD; FLETES, MANIOBRAS MECÁNICAS CON GRÚA, ELEVACIONES, ACARREOS HORIZONTALES Y VERTICALES; GARANTÍAS, ALMACENAJE, HERRAMIENTA, EQUIPO, LIMPIEZA Y RETIRO DE SOBRANTES FUERA DE OBRA, EQUIPO DE SEGURIDAD, DEPRECIACIÓN Y DEMÁS CARGOS DERIVADOS DEL USO DE EQUIPO Y HERRAMIENTA, P. U. O. T. | PZA | 3161.1211 |  | MXN
DAA-322 | INSTALACIÓN DE UNIDAD DE AIRE ACONDICIONADO TIPO DIVIDIDO DE EXPANSIÓN DIRECTA CONSISTENTE EN UNIDAD EVAPORADORA TIPO FAN & COIL CAPACIDAD NOMINAL DE 60, 000 BTU/HR, CERTIFICACIÓN ARI, CONTROLADOR ELECTRÓNICO DE PROTOCOLO ABIERTO PARA ENLACE CON SISTEMA DE AUTOMATIZACIÓN, TRES HILERAS, PARA MANEJAR 2, 000 CFM, REFRIGERANTE R-410A CON MOTOR A 220V-1FASES-60HZ, CAJA PLENUM, FILTRO METÁLICO LAVABLE INCLUIDO, Y UNIDAD CONDENSADORA SOLO FRIO CAPACIDAD NOMINAL DE 60, 000 BTU/HR, CERTIFICACIÓN ARI, CONTROLADOR ELECTRÓNICO DE PROTOCOLO ABIERTO PARA ENLACE CON SISTEMA DE AUTOMATIZACIÓN, COMPRESOR SCROLL, EFICIENCIA 13 SEER REFRIGERANTE R-410A PARA OPERAR A 220V-3FASES-60HZ CON PROTECCIÓN ANTICORROSIVA. INCLUYE: CARGO DIRECTO POR L COSTO DE LOS MATERIALES Y MANO DE OBRA QUE INTERVENGAN; TRAZO, CONEXIÓN A ELÉCTRICA, INTERCONEXIÓN A LAS REDES DE TUBERÍAS PARA EXPANSIÓN DIRECTA, PRUEBAS DE ARRANQUE Y FUNCIONALIDAD; FLETES, MANIOBRAS MECÁNICAS CON GRÚA, ELEVACIONES, ACARREOS HORIZONTALES Y VERTICALES; GARANTÍAS, ALMACENAJE, HERRAMIENTA, EQUIPO, LIMPIEZA Y RETIRO DE SOBRANTES FUERA DE OBRA, EQUIPO DE SEGURIDAD, DEPRECIACIÓN Y DEMÁS CARGOS DERIVADOS DEL USO DE EQUIPO Y HERRAMIENTA, P. U. O. T. | PZA | 4049.1474 |  | MXN
DAA-323 | INSTALACIÓN DE UNIDAD DE AIRE ACONDICIONADO TIPO DIVIDIDO DE EXPANSIÓN DIRECTA CONSISTENTE EN UNIDAD MANEJADORA DE AIRE CONVERTIBLE DESCARGA HORIZONTAL Y/O VERTICAL CAPACIDAD NOMINAL DE 24, 000 BTU/HR, CERTIFICACIÓN ARI, CONTROLADOR ELECTRÓNICO DE PROTOCOLO ABIERTO PARA ENLACE CON SISTEMA DE AUTOMATIZACIÓN, TRES HILERAS, PARA MANEJAR 800 CFM, REFRIGERANTE R-410A CON MOTOR A 220V-1FASES-60HZ, CAJA PLENUM, FILTRO METÁLICO LAVABLE INCLUIDO, Y UNIDAD CONDENSADORA SOLO FRIO CAPACIDAD NOMINAL DE 24, 000 BTU/HR, CERTIFICACIÓN ARI, CONTROLADOR ELECTRÓNICO DE PROTOCOLO ABIERTO PARA ENLACE CON SISTEMA DE AUTOMATIZACIÓN, COMPRESOR SCROLL, EFICIENCIA 13 SEER REFRIGERANTE R-410A PARA OPERAR A 220V-1FASE-60HZ CON PROTECCIÓN ANTICORROSIVA. INCLUYE: CARGO DIRECTO POR L COSTO DE LOS MATERIALES Y MANO DE OBRA QUE INTERVENGAN; TRAZO, CONEXIÓN A ELÉCTRICA, INTERCONEXIÓN A LAS REDES DE TUBERÍAS PARA EXPANSIÓN DIRECTA, PRUEBAS DE ARRANQUE Y FUNCIONALIDAD; FLETES, MANIOBRAS MECÁNICAS CON GRÚA, ELEVACIONES, ACARREOS HORIZONTALES Y VERTICALES; GARANTÍAS, ALMACENAJE, HERRAMIENTA, EQUIPO, LIMPIEZA Y RETIRO DE SOBRANTES FUERA DE OBRA, EQUIPO DE SEGURIDAD, DEPRECIACIÓN Y DEMÁS CARGOS DERIVADOS DEL USO DE EQUIPO Y HERRAMIENTA, P. U. O. T. | PZA | 2876.0405 |  | MXN
DAA-324 | INSTALACIÓN DE UNIDAD DE AIRE ACONDICIONADO TIPO DIVIDIDO DE EXPANSIÓN DIRECTA CONSISTENTE EN UNIDAD MANEJADORA DE AIRE CONVERTIBLE DESCARGA HORIZONTAL Y/O VERTICAL DE 30, 000 BTU/HR, CERTIFICACIÓN ARI, CONTROLADOR ELECTRÓNICO DE PROTOCOLO ABIERTO PARA ENLACE CON SISTEMA DE AUTOMATIZACIÓN, TRES HILERAS, PARA MANEJAR 1, 000 CFM, REFRIGERANTE R-410A CON MOTOR A 220V-1FASES-60HZ, CAJA PLENUM, FILTRO METÁLICO LAVABLE INCLUIDO, Y UNIDAD CONDENSADORA SOLO FRIO DE 30, 000 BTU/HR, CERTIFICACIÓN ARI, CONTROLADOR ELECTRÓNICO DE PROTOCOLO ABIERTO PARA ENLACE CON SISTEMA DE AUTOMATIZACIÓN, COMPRESOR SCROLL, EFICIENCIA 13 SEER REFRIGERANTE R-410A PARA OPERAR A 220V-3FASES-60HZ CON PROTECCIÓN ANTICORROSIVA. INCLUYE: CARGO DIRECTO POR L COSTO DE LOS MATERIALES Y MANO DE OBRA QUE INTERVENGAN; TRAZO, CONEXIÓN A ELÉCTRICA, INTERCONEXIÓN A LAS REDES DE TUBERÍAS PARA EXPANSIÓN DIRECTA, PRUEBAS DE ARRANQUE Y FUNCIONALIDAD; FLETES, MANIOBRAS MECÁNICAS CON GRÚA, ELEVACIONES, ACARREOS HORIZONTALES Y VERTICALES; GARANTÍAS, ALMACENAJE, HERRAMIENTA, EQUIPO, LIMPIEZA Y RETIRO DE SOBRANTES FUERA DE OBRA, EQUIPO DE SEGURIDAD, DEPRECIACIÓN Y DEMÁS CARGOS DERIVADOS DEL USO DE EQUIPO Y HERRAMIENTA, P. U. O. T. | PZA | 2876.0405 |  | MXN
DAA-325 | INSTALACIÓN DE UNIDAD DE AIRE ACONDICIONADO TIPO DIVIDIDO DE EXPANSIÓN DIRECTA CONSISTENTE EN UNIDAD MANEJADORA DE AIRE CONVERTIBLE DESCARGA HORIZONTAL Y/O VERTICAL CAPACIDAD NOMINAL DE 36, 000 BTU/HR, CERTIFICACIÓN ARI, CONTROLADOR ELECTRÓNICO DE PROTOCOLO ABIERTO PARA ENLACE CON SISTEMA DE AUTOMATIZACIÓN, TRES HILERAS, PARA MANEJAR 1, 200 CFM, REFRIGERANTE R-410A CON MOTOR A 220V-1FASES-60HZ, CAJA PLENUM, FILTRO METÁLICO LAVABLE INCLUIDO, Y UNIDAD CONDENSADORA SOLO FRIO CAPACIDAD NOMINAL DE 36, 000 BTU/HR, CERTIFICACIÓN ARI, CONTROLADOR ELECTRÓNICO DE PROTOCOLO ABIERTO PARA ENLACE CON SISTEMA DE AUTOMATIZACIÓN, COMPRESOR SCROLL, EFICIENCIA 13 SEER REFRIGERANTE R-410A PARA OPERAR A 220V-3FASES-60HZ CON PROTECCIÓN ANTICORROSIVA. INCLUYE: CARGO DIRECTO POR L COSTO DE LOS MATERIALES Y MANO DE OBRA QUE INTERVENGAN; TRAZO, CONEXIÓN A ELÉCTRICA, INTERCONEXIÓN A LAS REDES DE TUBERÍAS PARA EXPANSIÓN DIRECTA, PRUEBAS DE ARRANQUE Y FUNCIONALIDAD; FLETES, MANIOBRAS MECÁNICAS CON GRÚA, ELEVACIONES, ACARREOS HORIZONTALES Y VERTICALES; GARANTÍAS, ALMACENAJE, HERRAMIENTA, EQUIPO, LIMPIEZA Y RETIRO DE SOBRANTES FUERA DE OBRA, EQUIPO DE SEGURIDAD, DEPRECIACIÓN Y DEMÁS CARGOS DERIVADOS DEL USO DE EQUIPO Y HERRAMIENTA, P. U. O. T. | PZA | 3077.8901 |  | MXN
DAA-326 | INSTALACIÓN DE UNIDAD DE AIRE ACONDICIONADO TIPO DIVIDIDO DE EXPANSIÓN DIRECTA CONSISTENTE EN UNIDAD MANEJADORA DE AIRE CONVERTIBLE DESCARGA HORIZONTAL Y/O VERTICAL CAPACIDAD NOMINAL DE 48, 000 BTU/HR, CERTIFICACIÓN ARI, CONTROLADOR ELECTRÓNICO DE PROTOCOLO ABIERTO PARA ENLACE CON SISTEMA DE AUTOMATIZACIÓN, TRES HILERAS, PARA MANEJAR 1, 600 CFM, REFRIGERANTE R-410A CON MOTOR A 220V-1FASES-60HZ, CAJA PLENUM, FILTRO METÁLICO LAVABLE INCLUIDO, Y UNIDAD CONDENSADORA SOLO FRIO CAPACIDAD NOMINAL DE 48, 000 BTU/HR, CERTIFICACIÓN ARI, CONTROLADOR ELECTRÓNICO DE PROTOCOLO ABIERTO PARA ENLACE CON SISTEMA DE AUTOMATIZACIÓN, COMPRESOR SCROLL, EFICIENCIA 13 SEER REFRIGERANTE R-410A PARA OPERAR A 220V-3FASES-60HZ CON PROTECCIÓN ANTICORROSIVA. INCLUYE: CARGO DIRECTO POR L COSTO DE LOS MATERIALES Y MANO DE OBRA QUE INTERVENGAN; TRAZO, CONEXIÓN A ELÉCTRICA, INTERCONEXIÓN A LAS REDES DE TUBERÍAS PARA EXPANSIÓN DIRECTA, PRUEBAS DE ARRANQUE Y FUNCIONALIDAD; FLETES, MANIOBRAS MECÁNICAS CON GRÚA, ELEVACIONES, ACARREOS HORIZONTALES Y VERTICALES; GARANTÍAS, ALMACENAJE, HERRAMIENTA, EQUIPO, LIMPIEZA Y RETIRO DE SOBRANTES FUERA DE OBRA, EQUIPO DE SEGURIDAD, DEPRECIACIÓN Y DEMÁS CARGOS DERIVADOS DEL USO DE EQUIPO Y HERRAMIENTA, P. U. O. T. | PZA | 3319.1104 |  | MXN
DAA-327 | INSTALACIÓN DE UNIDAD DE AIRE ACONDICIONADO TIPO DIVIDIDO DE EXPANSIÓN DIRECTA CONSISTENTE EN UNIDAD MANEJADORA DE AIRE CONVERTIBLE DESCARGA HORIZONTAL Y/O VERTICAL CAPACIDAD NOMINAL DE 60, 000 BTU/HR, CERTIFICACIÓN ARI, CONTROLADOR ELECTRÓNICO DE PROTOCOLO ABIERTO PARA ENLACE CON SISTEMA DE AUTOMATIZACIÓN, TRES HILERAS, PARA MANEJAR 2, 000 CFM, REFRIGERANTE R-410A CON MOTOR A 220V-1FASES-60HZ, CAJA PLENUM, FILTRO METÁLICO LAVABLE INCLUIDO, Y UNIDAD CONDENSADORA SOLO FRIO CAPACIDAD NOMINAL DE 60, 000 BTU/HR, CERTIFICACIÓN ARI, CONTROLADOR ELECTRÓNICO DE PROTOCOLO ABIERTO PARA ENLACE CON SISTEMA DE AUTOMATIZACIÓN, COMPRESOR SCROLL, EFICIENCIA 13 SEER REFRIGERANTE R-410A PARA OPERAR A 220V-3FASES-60HZ CON PROTECCIÓN ANTICORROSIVA. INCLUYE: CARGO DIRECTO POR L COSTO DE LOS MATERIALES Y MANO DE OBRA QUE INTERVENGAN; TRAZO, CONEXIÓN A ELÉCTRICA, INTERCONEXIÓN A LAS REDES DE TUBERÍAS PARA EXPANSIÓN DIRECTA, PRUEBAS DE ARRANQUE Y FUNCIONALIDAD; FLETES, MANIOBRAS MECÁNICAS CON GRÚA, ELEVACIONES, ACARREOS HORIZONTALES Y VERTICALES; GARANTÍAS, ALMACENAJE, HERRAMIENTA, EQUIPO, LIMPIEZA Y RETIRO DE SOBRANTES FUERA DE OBRA, EQUIPO DE SEGURIDAD, DEPRECIACIÓN Y DEMÁS CARGOS DERIVADOS DEL USO DE EQUIPO Y HERRAMIENTA, P. U. O. T. | PZA | 4049.1474 |  | MXN
DAA-328 | INSTALACIÓN DE UNIDAD DE AIRE ACONDICIONADO TIPO DIVIDIDO DE EXPANSIÓN DIRECTA CONSISTENTE EN UNIDAD MANEJADORA DE AIRE CONVERTIBLE DESCARGA HORIZONTAL Y/O VERTICAL CAPACIDAD NOMINAL DE 24, 000 BTU/HR, CERTIFICACIÓN ARI, CONTROLADOR ELECTRÓNICO DE PROTOCOLO ABIERTO PARA ENLACE CON SISTEMA DE AUTOMATIZACIÓN, TRES HILERAS, PARA MANEJAR 800 CFM, REFRIGERANTE R-410A CON MOTOR A 220V-1FASES-60HZ, CAJA PLENUM, FILTRO METÁLICO LAVABLE INCLUIDO, Y UNIDAD CONDENSADORA CON BOMBA DE CALOR (HEAT PUMP) CAPACIDAD NOMINAL DE 24, 000 BTU/HR, CERTIFICACIÓN ARI, CONTROLADOR ELECTRÓNICO DE PROTOCOLO ABIERTO PARA ENLACE CON SISTEMA DE AUTOMATIZACIÓN, COMPRESOR SCROLL, EFICIENCIA 13 SEER REFRIGERANTE R-410A PARA OPERAR A 220V-1FASE-60HZ CON PROTECCIÓN ANTICORROSIVA. INCLUYE: CARGO DIRECTO POR L COSTO DE LOS MATERIALES Y MANO DE OBRA QUE INTERVENGAN; TRAZO, CONEXIÓN A ELÉCTRICA, INTERCONEXIÓN A LAS REDES DE TUBERÍAS PARA EXPANSIÓN DIRECTA, PRUEBAS DE ARRANQUE Y FUNCIONALIDAD; FLETES, MANIOBRAS MECÁNICAS CON GRÚA, ELEVACIONES, ACARREOS HORIZONTALES Y VERTICALES; GARANTÍAS, ALMACENAJE, HERRAMIENTA, EQUIPO, LIMPIEZA Y RETIRO DE SOBRANTES FUERA DE OBRA, EQUIPO DE SEGURIDAD, DEPRECIACIÓN Y DEMÁS CARGOS DERIVADOS DEL USO DE EQUIPO Y HERRAMIENTA, P. U. O. T. | PZA | 2842.9208 |  | MXN
DAA-329 | INSTALACIÓN DE UNIDAD DE AIRE ACONDICIONADO TIPO DIVIDIDO DE EXPANSIÓN DIRECTA CONSISTENTE EN UNIDAD MANEJADORA DE AIRE CONVERTIBLE DESCARGA HORIZONTAL Y/O VERTICAL DE 30, 000 BTU/HR, CERTIFICACIÓN ARI, CONTROLADOR ELECTRÓNICO DE PROTOCOLO ABIERTO PARA ENLACE CON SISTEMA DE AUTOMATIZACIÓN, TRES HILERAS, PARA MANEJAR 1, 000 CFM, REFRIGERANTE R-410A CON MOTOR A 220V-1FASES-60HZ, CAJA PLENUM, FILTRO METÁLICO LAVABLE INCLUIDO, Y UNIDAD CONDENSADORA CON BOMBA DE CALOR (HEAT PUMP) DE 30, 000 BTU/HR, CERTIFICACIÓN ARI, CONTROLADOR ELECTRÓNICO DE PROTOCOLO ABIERTO PARA ENLACE CON SISTEMA DE AUTOMATIZACIÓN, COMPRESOR SCROLL, EFICIENCIA 13 SEER REFRIGERANTE R-410A PARA OPERAR A 220V-3FASES-60HZ CON PROTECCIÓN ANTICORROSIVA. INCLUYE: CARGO DIRECTO POR L COSTO DE LOS MATERIALES Y MANO DE OBRA QUE INTERVENGAN; TRAZO, CONEXIÓN A ELÉCTRICA, INTERCONEXIÓN A LAS REDES DE TUBERÍAS PARA EXPANSIÓN DIRECTA, PRUEBAS DE ARRANQUE Y FUNCIONALIDAD; FLETES, MANIOBRAS MECÁNICAS CON GRÚA, ELEVACIONES, ACARREOS HORIZONTALES Y VERTICALES; GARANTÍAS, ALMACENAJE, HERRAMIENTA, EQUIPO, LIMPIEZA Y RETIRO DE SOBRANTES FUERA DE OBRA, EQUIPO DE SEGURIDAD, DEPRECIACIÓN Y DEMÁS CARGOS DERIVADOS DEL USO DE EQUIPO Y HERRAMIENTA, P. U. O. T. | PZA | 2876.0405 |  | MXN
DAA-330 | INSTALACIÓN DE UNIDAD DE AIRE ACONDICIONADO TIPO DIVIDIDO DE EXPANSIÓN DIRECTA CONSISTENTE EN UNIDAD MANEJADORA DE AIRE CONVERTIBLE DESCARGA HORIZONTAL Y/O VERTICAL CAPACIDAD NOMINAL DE 36, 000 BTU/HR, CERTIFICACIÓN ARI, CONTROLADOR ELECTRÓNICO DE PROTOCOLO ABIERTO PARA ENLACE CON SISTEMA DE AUTOMATIZACIÓN, TRES HILERAS, PARA MANEJAR 1, 200 CFM, REFRIGERANTE R-410A CON MOTOR A 220V-1FASES-60HZ, CAJA PLENUM, FILTRO METÁLICO LAVABLE INCLUIDO, Y UNIDAD CONDENSADORA CON BOMBA DE CALOR (HEAT PUMP) CAPACIDAD NOMINAL DE 36, 000 BTU/HR, CERTIFICACIÓN ARI, CONTROLADOR ELECTRÓNICO DE PROTOCOLO ABIERTO PARA ENLACE CON SISTEMA DE AUTOMATIZACIÓN, COMPRESOR SCROLL, EFICIENCIA 13 SEER REFRIGERANTE R-410A PARA OPERAR A 220V-3FASES-60HZ CON PROTECCIÓN ANTICORROSIVA. INCLUYE: CARGO DIRECTO POR L COSTO DE LOS MATERIALES Y MANO DE OBRA QUE INTERVENGAN; TRAZO, CONEXIÓN A ELÉCTRICA, INTERCONEXIÓN A LAS REDES DE TUBERÍAS PARA EXPANSIÓN DIRECTA, PRUEBAS DE ARRANQUE Y FUNCIONALIDAD; FLETES, MANIOBRAS MECÁNICAS CON GRÚA, ELEVACIONES, ACARREOS HORIZONTALES Y VERTICALES; GARANTÍAS, ALMACENAJE, HERRAMIENTA, EQUIPO, LIMPIEZA Y RETIRO DE SOBRANTES FUERA DE OBRA, EQUIPO DE SEGURIDAD, DEPRECIACIÓN Y DEMÁS CARGOS DERIVADOS DEL USO DE EQUIPO Y HERRAMIENTA, P. U. O. T. | PZA | 3353.1626 |  | MXN
DAA-331 | INSTALACIÓN DE UNIDAD DE AIRE ACONDICIONADO TIPO DIVIDIDO DE EXPANSIÓN DIRECTA CONSISTENTE EN UNIDAD MANEJADORA DE AIRE CONVERTIBLE DESCARGA HORIZONTAL Y/O VERTICAL CAPACIDAD NOMINAL DE 48, 000 BTU/HR, CERTIFICACIÓN ARI, CONTROLADOR ELECTRÓNICO DE PROTOCOLO ABIERTO PARA ENLACE CON SISTEMA DE AUTOMATIZACIÓN, TRES HILERAS, PARA MANEJAR 1, 600 CFM, REFRIGERANTE R-410A CON MOTOR A 220V-1FASES-60HZ, CAJA PLENUM, FILTRO METÁLICO LAVABLE INCLUIDO, Y UNIDAD CONDENSADORA CON BOMBA DE CALOR (HEAT PUMP) CAPACIDAD NOMINAL DE 48, 000 BTU/HR, CERTIFICACIÓN ARI, CONTROLADOR ELECTRÓNICO DE PROTOCOLO ABIERTO PARA ENLACE CON SISTEMA DE AUTOMATIZACIÓN, COMPRESOR SCROLL, EFICIENCIA 13 SEER REFRIGERANTE R-410A PARA OPERAR A 220V-3FASES-60HZ CON PROTECCIÓN ANTICORROSIVA. INCLUYE: CARGO DIRECTO POR L COSTO DE LOS MATERIALES Y MANO DE OBRA QUE INTERVENGAN; TRAZO, CONEXIÓN A ELÉCTRICA, INTERCONEXIÓN A LAS REDES DE TUBERÍAS PARA EXPANSIÓN DIRECTA, PRUEBAS DE ARRANQUE Y FUNCIONALIDAD; FLETES, MANIOBRAS MECÁNICAS CON GRÚA, ELEVACIONES, ACARREOS HORIZONTALES Y VERTICALES; GARANTÍAS, ALMACENAJE, HERRAMIENTA, EQUIPO, LIMPIEZA Y RETIRO DE SOBRANTES FUERA DE OBRA, EQUIPO DE SEGURIDAD, DEPRECIACIÓN Y DEMÁS CARGOS DERIVADOS DEL USO DE EQUIPO Y HERRAMIENTA, P. U. O. T. | PZA | 3705.4727 |  | MXN
DAA-332 | INSTALACIÓN DE UNIDAD DE AIRE ACONDICIONADO TIPO DIVIDIDO DE EXPANSIÓN DIRECTA CONSISTENTE EN UNIDAD MANEJADORA DE AIRE CONVERTIBLE DESCARGA HORIZONTAL Y/O VERTICAL CAPACIDAD NOMINAL DE 60, 000 BTU/HR, CERTIFICACIÓN ARI, CONTROLADOR ELECTRÓNICO DE PROTOCOLO ABIERTO PARA ENLACE CON SISTEMA DE AUTOMATIZACIÓN, TRES HILERAS, PARA MANEJAR 2, 000 CFM, REFRIGERANTE R-410A CON MOTOR A 220V-1FASES-60HZ, CAJA PLENUM, FILTRO METÁLICO LAVABLE INCLUIDO, Y UNIDAD CONDENSADORA CON BOMBA DE CALOR (HEAT PUMP) CAPACIDAD NOMINAL DE 60, 000 BTU/HR, CERTIFICACIÓN ARI, CONTROLADOR ELECTRÓNICO DE PROTOCOLO ABIERTO PARA ENLACE CON SISTEMA DE AUTOMATIZACIÓN, COMPRESOR SCROLL, EFICIENCIA 13 SEER REFRIGERANTE R-410A PARA OPERAR A 220V-3FASES-60HZ CON PROTECCIÓN ANTICORROSIVA. INCLUYE: CARGO DIRECTO POR L COSTO DE LOS MATERIALES Y MANO DE OBRA QUE INTERVENGAN; TRAZO, CONEXIÓN A ELÉCTRICA, INTERCONEXIÓN A LAS REDES DE TUBERÍAS PARA EXPANSIÓN DIRECTA, PRUEBAS DE ARRANQUE Y FUNCIONALIDAD; FLETES, MANIOBRAS MECÁNICAS CON GRÚA, ELEVACIONES, ACARREOS HORIZONTALES Y VERTICALES; GARANTÍAS, ALMACENAJE, HERRAMIENTA, EQUIPO, LIMPIEZA Y RETIRO DE SOBRANTES FUERA DE OBRA, EQUIPO DE SEGURIDAD, DEPRECIACIÓN Y DEMÁS CARGOS DERIVADOS DEL USO DE EQUIPO Y HERRAMIENTA, P. U. O. T. | PZA | 4049.1474 |  | MXN
DAA-333 | INSTALACIÓN DE UNIDAD DE GENERADORA DE AGUA HELADA CAPACIDAD NOMINAL DE 60, 000 BTU/HR, REFRIGERANTE R-410A, COMPRESOR SCROLL, EFICIENCIA 13 SEER REFRIGERANTE R-410A, CERTIFICACIÓN ARI, CONTROLADOR ELECTRÓNICO DE PROTOCOLO ABIERTO PARA ENLACE CON SISTEMA DE AUTOMATIZACIÓN, PARA OPERAR A 220V-3FASES-60HZ CON PROTECCIÓN ANTICORROSIVA. INCLUYE: CARGO DIRECTO POR L COSTO DE LOS MATERIALES Y MANO DE OBRA QUE INTERVENGAN; TRAZO, CONEXIÓN A ELÉCTRICA, INTERCONEXIÓN A LAS REDES DE TUBERÍAS PARA EXPANSIÓN DIRECTA, PRUEBAS DE ARRANQUE Y FUNCIONALIDAD; FLETES, MANIOBRAS MECÁNICAS CON GRÚA, ELEVACIONES, ACARREOS HORIZONTALES Y VERTICALES; GARANTÍAS, ALMACENAJE, HERRAMIENTA, EQUIPO, LIMPIEZA Y RETIRO DE SOBRANTES FUERA DE OBRA, EQUIPO DE SEGURIDAD, DEPRECIACIÓN Y DEMÁS CARGOS DERIVADOS DEL USO DE EQUIPO Y HERRAMIENTA, P. U. O. T. | PZA | 7424.8518 |  | MXN
DAA-334 | INSTALACIÓN DE UNIDAD DE GENERADORA DE AGUA HELADA CAPACIDAD NOMINAL DE 90, 000 BTU/HR, REFRIGERANTE R-410A, COMPRESOR SCROLL, EFICIENCIA 13 SEER REFRIGERANTE R-410A, CERTIFICACIÓN ARI, CONTROLADOR ELECTRÓNICO DE PROTOCOLO ABIERTO PARA ENLACE CON SISTEMA DE AUTOMATIZACIÓN, PARA OPERAR A 220V-3FASES-60HZ CON PROTECCIÓN ANTICORROSIVA. INCLUYE: CARGO DIRECTO POR L COSTO DE LOS MATERIALES Y MANO DE OBRA QUE INTERVENGAN; TRAZO, CONEXIÓN A ELÉCTRICA, INTERCONEXIÓN A LAS REDES DE TUBERÍAS PARA EXPANSIÓN DIRECTA, PRUEBAS DE ARRANQUE Y FUNCIONALIDAD; FLETES, MANIOBRAS MECÁNICAS CON GRÚA, ELEVACIONES, ACARREOS HORIZONTALES Y VERTICALES; GARANTÍAS, ALMACENAJE, HERRAMIENTA, EQUIPO, LIMPIEZA Y RETIRO DE SOBRANTES FUERA DE OBRA, EQUIPO DE SEGURIDAD, DEPRECIACIÓN Y DEMÁS CARGOS DERIVADOS DEL USO DE EQUIPO Y HERRAMIENTA, P. U. O. T. | PZA | 8863.3146 |  | MXN
DAA-335 | INSTALACIÓN DE UNIDAD DE GENERADORA DE AGUA HELADA CAPACIDAD NOMINAL DE 120, 000 BTU/HR, REFRIGERANTE R-410A, COMPRESOR SCROLL DIGITAL, EFICIENCIA 13 SEER REFRIGERANTE R-410A, CERTIFICACIÓN ARI, CONTROLADOR ELECTRÓNICO DE PROTOCOLO ABIERTO PARA ENLACE CON SISTEMA DE AUTOMATIZACIÓN, PARA OPERAR A 220V-3FASES-60HZ CON PROTECCIÓN ANTICORROSIVA. INCLUYE: CARGO DIRECTO POR L COSTO DE LOS MATERIALES Y MANO DE OBRA QUE INTERVENGAN; TRAZO, CONEXIÓN A ELÉCTRICA, INTERCONEXIÓN A LAS REDES DE TUBERÍAS PARA EXPANSIÓN DIRECTA, PRUEBAS DE ARRANQUE Y FUNCIONALIDAD; FLETES, MANIOBRAS MECÁNICAS CON GRÚA, ELEVACIONES, ACARREOS HORIZONTALES Y VERTICALES; GARANTÍAS, ALMACENAJE, HERRAMIENTA, EQUIPO, LIMPIEZA Y RETIRO DE SOBRANTES FUERA DE OBRA, EQUIPO DE SEGURIDAD, DEPRECIACIÓN Y DEMÁS CARGOS DERIVADOS DEL USO DE EQUIPO Y HERRAMIENTA, P. U. O. T. | PZA | 10936.303 |  | MXN
DAA-336 | INSTALACIÓN DE UNIDAD DE GENERADORA DE AGUA HELADA CAPACIDAD NOMINAL DE 180, 000 BTU/HR, REFRIGERANTE R-410A, COMPRESOR SCROLL DIGITAL, EFICIENCIA 13 SEER REFRIGERANTE R-410A, CERTIFICACIÓN ARI, CONTROLADOR ELECTRÓNICO DE PROTOCOLO ABIERTO PARA ENLACE CON SISTEMA DE AUTOMATIZACIÓN, PARA OPERAR A 220V-3FASES-60HZ CON PROTECCIÓN ANTICORROSIVA. INCLUYE: CARGO DIRECTO POR L COSTO DE LOS MATERIALES Y MANO DE OBRA QUE INTERVENGAN; TRAZO, CONEXIÓN A ELÉCTRICA, INTERCONEXIÓN A LAS REDES DE TUBERÍAS PARA EXPANSIÓN DIRECTA, PRUEBAS DE ARRANQUE Y FUNCIONALIDAD; FLETES, MANIOBRAS MECÁNICAS CON GRÚA, ELEVACIONES, ACARREOS HORIZONTALES Y VERTICALES; GARANTÍAS, ALMACENAJE, HERRAMIENTA, EQUIPO, LIMPIEZA Y RETIRO DE SOBRANTES FUERA DE OBRA, EQUIPO DE SEGURIDAD, DEPRECIACIÓN Y DEMÁS CARGOS DERIVADOS DEL USO DE EQUIPO Y HERRAMIENTA, P. U. O. T. | PZA | 11520.5702 |  | MXN
DAA-337 | INSTALACIÓN DE UNIDAD DE AIRE ACONDICIONADO TIPO FAN & COIL DE AGUA HELADA CAPACIDAD NOMINAL DE 12, 000 BTU/HR, TRES HILERAS, PARA MANEJAR 400 CFM, CERTIFICACIÓN ARI, CONTROLADOR ELECTRÓNICO DE PROTOCOLO ABIERTO PARA ENLACE CON SISTEMA DE AUTOMATIZACIÓN, CAJA PLENUM, FILTRO METÁLICO LAVABLE INCLUIDO PARA OPERAR A 220V-1FASE-60HZ CON PROTECCIÓN ANTICORROSIVA. INCLUYE: CARGO DIRECTO POR L COSTO DE LOS MATERIALES Y MANO DE OBRA QUE INTERVENGAN; TRAZO, CONEXIÓN A ELÉCTRICA, INTERCONEXIÓN A LAS REDES DE TUBERÍAS PARA EXPANSIÓN DIRECTA, PRUEBAS DE ARRANQUE Y FUNCIONALIDAD; FLETES, MANIOBRAS MECÁNICAS CON GRÚA, ELEVACIONES, ACARREOS HORIZONTALES Y VERTICALES; GARANTÍAS, ALMACENAJE, HERRAMIENTA, EQUIPO, LIMPIEZA Y RETIRO DE SOBRANTES FUERA DE OBRA, EQUIPO DE SEGURIDAD, DEPRECIACIÓN Y DEMÁS CARGOS DERIVADOS DEL USO DE EQUIPO Y HERRAMIENTA, P. U. O. T. | PZA | 2876.0405 |  | MXN
DAA-338 | INSTALACIÓN DE UNIDAD DE AIRE ACONDICIONADO TIPO FAN & COIL DE AGUA HELADA CAPACIDAD NOMINAL DE 18, 000 BTU/HR, TRES HILERAS, PARA MANEJAR 600 CFM, CERTIFICACIÓN ARI, CONTROLADOR ELECTRÓNICO DE PROTOCOLO ABIERTO PARA ENLACE CON SISTEMA DE AUTOMATIZACIÓN, CAJA PLENUM, FILTRO METÁLICO LAVABLE INCLUIDO PARA OPERAR A 220V-1FASE-60HZ CON PROTECCIÓN ANTICORROSIVA. INCLUYE: CARGO DIRECTO POR L COSTO DE LOS MATERIALES Y MANO DE OBRA QUE INTERVENGAN; TRAZO, CONEXIÓN A ELÉCTRICA, INTERCONEXIÓN A LAS REDES DE TUBERÍAS PARA EXPANSIÓN DIRECTA, PRUEBAS DE ARRANQUE Y FUNCIONALIDAD; FLETES, MANIOBRAS MECÁNICAS CON GRÚA, ELEVACIONES, ACARREOS HORIZONTALES Y VERTICALES; GARANTÍAS, ALMACENAJE, HERRAMIENTA, EQUIPO, LIMPIEZA Y RETIRO DE SOBRANTES FUERA DE OBRA, EQUIPO DE SEGURIDAD, DEPRECIACIÓN Y DEMÁS CARGOS DERIVADOS DEL USO DE EQUIPO Y HERRAMIENTA, P. U. O. T. | PZA | 2876.0405 |  | MXN
DAA-339 | INSTALACIÓN DE UNIDAD DE AIRE ACONDICIONADO TIPO FAN & COIL DE AGUA HELADA CAPACIDAD NOMINAL DE 24, 000 BTU/HR, TRES HILERAS, PARA MANEJAR 800 CFM, CERTIFICACIÓN ARI, CONTROLADOR ELECTRÓNICO DE PROTOCOLO ABIERTO PARA ENLACE CON SISTEMA DE AUTOMATIZACIÓN, CAJA PLENUM, FILTRO METÁLICO LAVABLE INCLUIDO PARA OPERAR A 220V-1FASE-60HZ CON PROTECCIÓN ANTICORROSIVA. INCLUYE: CARGO DIRECTO POR L COSTO DE LOS MATERIALES Y MANO DE OBRA QUE INTERVENGAN; TRAZO, CONEXIÓN A ELÉCTRICA, INTERCONEXIÓN A LAS REDES DE TUBERÍAS PARA EXPANSIÓN DIRECTA, PRUEBAS DE ARRANQUE Y FUNCIONALIDAD; FLETES, MANIOBRAS MECÁNICAS CON GRÚA, ELEVACIONES, ACARREOS HORIZONTALES Y VERTICALES; GARANTÍAS, ALMACENAJE, HERRAMIENTA, EQUIPO, LIMPIEZA Y RETIRO DE SOBRANTES FUERA DE OBRA, EQUIPO DE SEGURIDAD, DEPRECIACIÓN Y DEMÁS CARGOS DERIVADOS DEL USO DE EQUIPO Y HERRAMIENTA, P. U. O. T. | PZA | 2876.0405 |  | MXN
DAA-340 | INSTALACIÓN DE UNIDAD DE AIRE ACONDICIONADO TIPO FAN & COIL DE AGUA HELADA CAPACIDAD NOMINAL DE 30, 000 BTU/HR, TRES HILERAS, PARA MANEJAR 1, 000 CFM, CERTIFICACIÓN ARI, CONTROLADOR ELECTRÓNICO DE PROTOCOLO ABIERTO PARA ENLACE CON SISTEMA DE AUTOMATIZACIÓN, CAJA PLENUM, FILTRO METÁLICO LAVABLE INCLUIDO PARA OPERAR A 220V-1FASE-60HZ CON PROTECCIÓN ANTICORROSIVA. INCLUYE: CARGO DIRECTO POR L COSTO DE LOS MATERIALES Y MANO DE OBRA QUE INTERVENGAN; TRAZO, CONEXIÓN A ELÉCTRICA, INTERCONEXIÓN A LAS REDES DE TUBERÍAS PARA EXPANSIÓN DIRECTA, PRUEBAS DE ARRANQUE Y FUNCIONALIDAD; FLETES, MANIOBRAS MECÁNICAS CON GRÚA, ELEVACIONES, ACARREOS HORIZONTALES Y VERTICALES; GARANTÍAS, ALMACENAJE, HERRAMIENTA, EQUIPO, LIMPIEZA Y RETIRO DE SOBRANTES FUERA DE OBRA, EQUIPO DE SEGURIDAD, DEPRECIACIÓN Y DEMÁS CARGOS DERIVADOS DEL USO DE EQUIPO Y HERRAMIENTA, P. U. O. T. | PZA | 2876.0405 |  | MXN
DAA-341 | INSTALACIÓN DE UNIDAD DE AIRE ACONDICIONADO TIPO FAN & COIL DE AGUA HELADA CAPACIDAD NOMINAL DE 36, 000 BTU/HR, TRES HILERAS, PARA MANEJAR 1, 200 CFM, CERTIFICACIÓN ARI, CONTROLADOR ELECTRÓNICO DE PROTOCOLO ABIERTO PARA ENLACE CON SISTEMA DE AUTOMATIZACIÓN, CAJA PLENUM, FILTRO METÁLICO LAVABLE INCLUIDO PARA OPERAR A 220V-1FASE-60HZ CON PROTECCIÓN ANTICORROSIVA. INCLUYE: CARGO DIRECTO POR L COSTO DE LOS MATERIALES Y MANO DE OBRA QUE INTERVENGAN; TRAZO, CONEXIÓN A ELÉCTRICA, INTERCONEXIÓN A LAS REDES DE TUBERÍAS PARA EXPANSIÓN DIRECTA, PRUEBAS DE ARRANQUE Y FUNCIONALIDAD; FLETES, MANIOBRAS MECÁNICAS CON GRÚA, ELEVACIONES, ACARREOS HORIZONTALES Y VERTICALES; GARANTÍAS, ALMACENAJE, HERRAMIENTA, EQUIPO, LIMPIEZA Y RETIRO DE SOBRANTES FUERA DE OBRA, EQUIPO DE SEGURIDAD, DEPRECIACIÓN Y DEMÁS CARGOS DERIVADOS DEL USO DE EQUIPO Y HERRAMIENTA, P. U. O. T. | PZA | 3610.6377 |  | MXN
DAA-342 | INSTALACIÓN DE UNIDAD DE AIRE ACONDICIONADO TIPO FAN & COIL DE AGUA HELADA CAPACIDAD NOMINAL DE 48, 000 BTU/HR, TRES HILERAS, PARA MANEJAR 1, 600 CFM, CERTIFICACIÓN ARI, CONTROLADOR ELECTRÓNICO DE PROTOCOLO ABIERTO PARA ENLACE CON SISTEMA DE AUTOMATIZACIÓN, CAJA PLENUM, FILTRO METÁLICO LAVABLE INCLUIDO PARA OPERAR A 220V-1FASE-60HZ CON PROTECCIÓN ANTICORROSIVA. INCLUYE: CARGO DIRECTO POR L COSTO DE LOS MATERIALES Y MANO DE OBRA QUE INTERVENGAN; TRAZO, CONEXIÓN A ELÉCTRICA, INTERCONEXIÓN A LAS REDES DE TUBERÍAS PARA EXPANSIÓN DIRECTA, PRUEBAS DE ARRANQUE Y FUNCIONALIDAD; FLETES, MANIOBRAS MECÁNICAS CON GRÚA, ELEVACIONES, ACARREOS HORIZONTALES Y VERTICALES; GARANTÍAS, ALMACENAJE, HERRAMIENTA, EQUIPO, LIMPIEZA Y RETIRO DE SOBRANTES FUERA DE OBRA, EQUIPO DE SEGURIDAD, DEPRECIACIÓN Y DEMÁS CARGOS DERIVADOS DEL USO DE EQUIPO Y HERRAMIENTA, P. U. O. T. | PZA | 3766.4858 |  | MXN
DAA-343 | INSTALACIÓN DE UNIDAD MANEJADORA DE AIRE CAPACIDAD NOMINAL DE 24, 000 BTU/HR, REFRIGERANTE AGUA HELADA, TRES HILERAS, PARA MANEJAR 800 CFM, CERTIFICACIÓN ARI, CONTROLADOR ELECTRÓNICO DE PROTOCOLO ABIERTO PARA ENLACE CON SISTEMA DE AUTOMATIZACIÓN, FILTRO PLEGABLE INCLUIDO PARA OPERAR A 220V-1FASE-60HZ CON PROTECCIÓN ANTICORROSIVA. INCLUYE: CARGO DIRECTO POR L COSTO DE LOS MATERIALES Y MANO DE OBRA QUE INTERVENGAN; TRAZO, CONEXIÓN A ELÉCTRICA, INTERCONEXIÓN A LAS REDES DE TUBERÍAS PARA EXPANSIÓN DIRECTA, PRUEBAS DE ARRANQUE Y FUNCIONALIDAD; FLETES, MANIOBRAS MECÁNICAS CON GRÚA, ELEVACIONES, ACARREOS HORIZONTALES Y VERTICALES; GARANTÍAS, ALMACENAJE, HERRAMIENTA, EQUIPO, LIMPIEZA Y RETIRO DE SOBRANTES FUERA DE OBRA, EQUIPO DE SEGURIDAD, DEPRECIACIÓN Y DEMÁS CARGOS DERIVADOS DEL USO DE EQUIPO Y HERRAMIENTA, P. U. O. T. | PZA | 2876.0405 |  | MXN
DAA-344 | INSTALACIÓN DE UNIDAD MANEJADORA DE AIRE CAPACIDAD NOMINAL DE 30, 000 BTU/HR, REFRIGERANTE AGUA HELADA, TRES HILERAS, PARA MANEJAR 1, 000 CFM, CERTIFICACIÓN ARI, CONTROLADOR ELECTRÓNICO DE PROTOCOLO ABIERTO PARA ENLACE CON SISTEMA DE AUTOMATIZACIÓN, FILTRO PLEGABLE INCLUIDO PARA OPERAR A 220V-1FASE-60HZ CON PROTECCIÓN ANTICORROSIVA. INCLUYE: CARGO DIRECTO POR L COSTO DE LOS MATERIALES Y MANO DE OBRA QUE INTERVENGAN; TRAZO, CONEXIÓN A ELÉCTRICA, INTERCONEXIÓN A LAS REDES DE TUBERÍAS PARA EXPANSIÓN DIRECTA, PRUEBAS DE ARRANQUE Y FUNCIONALIDAD; FLETES, MANIOBRAS MECÁNICAS CON GRÚA, ELEVACIONES, ACARREOS HORIZONTALES Y VERTICALES; GARANTÍAS, ALMACENAJE, HERRAMIENTA, EQUIPO, LIMPIEZA Y RETIRO DE SOBRANTES FUERA DE OBRA, EQUIPO DE SEGURIDAD, DEPRECIACIÓN Y DEMÁS CARGOS DERIVADOS DEL USO DE EQUIPO Y HERRAMIENTA, P. U. O. T. | PZA | 2876.0405 |  | MXN
DAA-345 | INSTALACIÓN DE UNIDAD MANEJADORA DE AIRE CAPACIDAD NOMINAL DE 36, 000 BTU/HR, REFRIGERANTE AGUA HELADA, TRES HILERAS, PARA MANEJAR 1, 200 CFM, CERTIFICACIÓN ARI, CONTROLADOR ELECTRÓNICO DE PROTOCOLO ABIERTO PARA ENLACE CON SISTEMA DE AUTOMATIZACIÓN, FILTRO PLEGABLE INCLUIDO PARA OPERAR A 220V-3FASES-60HZ CON PROTECCIÓN ANTICORROSIVA. INCLUYE: CARGO DIRECTO POR L COSTO DE LOS MATERIALES Y MANO DE OBRA QUE INTERVENGAN; TRAZO, CONEXIÓN A ELÉCTRICA, INTERCONEXIÓN A LAS REDES DE TUBERÍAS PARA EXPANSIÓN DIRECTA, PRUEBAS DE ARRANQUE Y FUNCIONALIDAD; FLETES, MANIOBRAS MECÁNICAS CON GRÚA, ELEVACIONES, ACARREOS HORIZONTALES Y VERTICALES; GARANTÍAS, ALMACENAJE, HERRAMIENTA, EQUIPO, LIMPIEZA Y RETIRO DE SOBRANTES FUERA DE OBRA, EQUIPO DE SEGURIDAD, DEPRECIACIÓN Y DEMÁS CARGOS DERIVADOS DEL USO DE EQUIPO Y HERRAMIENTA, P. U. O. T. | PZA | 3551.8234 |  | MXN
DAA-346 | INSTALACIÓN DE UNIDAD MANEJADORA DE AIRE CAPACIDAD NOMINAL DE 48, 000 BTU/HR, REFRIGERANTE AGUA HELADA, TRES HILERAS, PARA MANEJAR 1, 600 CFM, CERTIFICACIÓN ARI, CONTROLADOR ELECTRÓNICO DE PROTOCOLO ABIERTO PARA ENLACE CON SISTEMA DE AUTOMATIZACIÓN, FILTRO PLEGABLE INCLUIDO PARA OPERAR A 220V-3 FASES-60HZ CON PROTECCIÓN ANTICORROSIVA. INCLUYE: CARGO DIRECTO POR L COSTO DE LOS MATERIALES Y MANO DE OBRA QUE INTERVENGAN; TRAZO, CONEXIÓN A ELÉCTRICA, INTERCONEXIÓN A LAS REDES DE TUBERÍAS PARA EXPANSIÓN DIRECTA, PRUEBAS DE ARRANQUE Y FUNCIONALIDAD; FLETES, MANIOBRAS MECÁNICAS CON GRÚA, ELEVACIONES, ACARREOS HORIZONTALES Y VERTICALES; GARANTÍAS, ALMACENAJE, HERRAMIENTA, EQUIPO, LIMPIEZA Y RETIRO DE SOBRANTES FUERA DE OBRA, EQUIPO DE SEGURIDAD, DEPRECIACIÓN Y DEMÁS CARGOS DERIVADOS DEL USO DE EQUIPO Y HERRAMIENTA, P. U. O. T. | PZA | 3835.1888 |  | MXN
DAA-347 | INSTALACIÓN DE UNIDAD MANEJADORA DE AIRE CAPACIDAD NOMINAL DE 60, 000 BTU/HR, REFRIGERANTE AGUA HELADA, TRES HILERAS, PARA MANEJAR 2, 000 CFM, CERTIFICACIÓN ARI, CONTROLADOR ELECTRÓNICO DE PROTOCOLO ABIERTO PARA ENLACE CON SISTEMA DE AUTOMATIZACIÓN, FILTRO PLEGABLE INCLUIDO PARA OPERAR A 220V-3 FASES-60HZ CON PROTECCIÓN ANTICORROSIVA. INCLUYE: CARGO DIRECTO POR L COSTO DE LOS MATERIALES Y MANO DE OBRA QUE INTERVENGAN; TRAZO, CONEXIÓN A ELÉCTRICA, INTERCONEXIÓN A LAS REDES DE TUBERÍAS PARA EXPANSIÓN DIRECTA, PRUEBAS DE ARRANQUE Y FUNCIONALIDAD; FLETES, MANIOBRAS MECÁNICAS CON GRÚA, ELEVACIONES, ACARREOS HORIZONTALES Y VERTICALES; GARANTÍAS, ALMACENAJE, HERRAMIENTA, EQUIPO, LIMPIEZA Y RETIRO DE SOBRANTES FUERA DE OBRA, EQUIPO DE SEGURIDAD, DEPRECIACIÓN Y DEMÁS CARGOS DERIVADOS DEL USO DE EQUIPO Y HERRAMIENTA, P. U. O. T. | PZA | 5153.7386 |  | MXN
DAA-348 | MANIOBRAS DE IZAJE PARA EQUIPOS DE AIRE ACONDICIONADO EN AZOTEA HASTA 15 MTS DE ALTURA, INCLUYE, EQUIPO, MANO DE OBRA, SEÑALIZACIONES DE PRECAUCIÓN, MANO DE OBRA Y TODO LO NECESARIO PARA SU CORRECTA EJECUCIÓN | SERVICIO | 10147.5736 |  | MXN
K08 | TUBERÍA DE DRENAJE |  |  | 2
DAA-349 | SALIDA SANITARIA PARA UNIDAD CONDENSADORA CON TUBERÍA Y CONEXIONES DE PVC HIDRÁULICO DE 19 MM DE DIÁMETRO, PEGAMENTO, CODOS, TEES, CONECTORES, REDUCCIONES. INCLUYE: COLGANTEO, ACARREO DE LOS MATERIALES AL SITIO DE LA OBRA, TRANSPORTACIÓN VERTICAL Y HORIZONTAL A CUALQUIER NIVEL, TRAZO Y NIVELACIÓN, MATERIAL, DESPERDICIOS, MANO DE OBRA ESPECIALIZADA, HERRAMIENTA, REQUERIMIENTOS DE SEGURIDAD EN OBRA, EQUIPO DE SEGURIDAD PERSONAL, COLOCACIÓN DE CINTA BARRICADA, INSTALACIÓN DE PROTECCIÓN A LAS ÁREAS ADYACENTES Y SU RETIRO DESPUÉS DE SU USO, RETIRO DE LOS MATERIALES SOBRANTES FUERA DE LA OBRA Y TODO LO NECESARIO PARA SU CORRECTA EJECUCIÓN. (VER PLANO IS-001.) | SAL | 599.7885 |  | MXN
DAA-350 | SALIDA SANITARIA PARA UNIDAD CONDENSADORA CON TUBERÍA Y CONEXIONES DE PVC HIDRÁULICO DE 19 MM A 150MM DE DIÁMETRO, INCLUYE: PEGAMENTO, LIJADO DELA SUPERFICIE DE CONTACTO, CODOS, COPLES, TEES, CONECTORES, REDUCCIONES, COLGANTEO A CADA 1.50m, ACARREO DE LOS MATERIALES AL SITIO DE LA OBRA, TRANSPORTACIÓN VERTICAL Y HORIZONTAL A CUALQUIER NIVEL, TRAZO Y NIVELACIÓN, MATERIAL, DESPERDICIOS, MANO DE OBRA ESPECIALIZADA, HERRAMIENTA, REQUERIMIENTOS DE SEGURIDAD EN OBRA, EQUIPO DE SEGURIDAD PERSONAL, COLOCACIÓN DE CINTA BARRICADA, INSTALACIÓN DE PROTECCIÓN A LAS ÁREAS ADYACENTES Y SU RETIRO DESPUÉS DE SU USO, RETIRO DE LOS MATERIALES SOBRANTES FUERA DE LA OBRA, LIMPIEZA DEL AREA DE TRABAJO Y TODO LO NECESARIO PARA SU CORRECTO EJECUCIÓN. | SAL | 917.9992 |  | MXN
DAA-351 | SALIDA SANITARIA PARA UNIDAD CONDENSADORA CON TUBERÍA Y CONEXIONES DE PVC HIDRÁULICO, SISTEMA ANGER REXOLIT O SIMILAR DE 13 MM A 32MM DE DIÁMETRO, INCLUYE: MANO DE OBRA ESPECIALIZADA, PEGAMENTO ESPECIAL REQUERIDO, CODOS, TEES, CONECTORES, REDUCCIONES, COLGANTEO, ACARREO DE LOS MATERIALES AL SITIO DE LA OBRA, TRANSPORTACIÓN VERTICAL Y HORIZONTAL A CUALQUIER NIVEL, TRAZO Y NIVELACIÓN, MATERIAL, DESPERDICIOS, HERRAMIENTA, REQUERIMIENTOS DE SEGURIDAD EN OBRA, EQUIPO DE SEGURIDAD PERSONAL, COLOCACIÓN DE CINTA BARRICADA, INSTALACIÓN DE PROTECCIÓN A LAS ÁREAS ADYACENTES Y SU RETIRO DESPUÉS DE SU USO, RETIRO DE LOS MATERIALES SOBRANTES FUERA DE LA OBRA Y TODO LO NECESARIO PARA SU CORRECTA EJECUCIÓN. | SAL | 806.9664 |  | MXN
K09 | SOPORTERIA |  |  | 2
DAA-352 | SUMINISTRO E INSTALACIÓN DE ABRAZADERA UÑA PARA TUBO DE 16 MM, MARCA CLEVIS O EQUIVALENTE EN CALIDAD. INCLUYE: MATERIALES, MANO DE OBRA, HERRAMIENTA, EQUIPO, ANDAMIOS, ACARREOS HORIZONTALES Y/O VERTICALES AL SITIO DE LOS TRABAJOS, LIMPIEZA DEL ÁREA. | PZA | 29.86 |  | MXN
DAA-353 | SUMINISTRO E INSTALACIÓN DE SOPORTE PARA TUBERÍAS HORIZONTALES PARA DOS TUBOS A BASE UNICANAL, MARCA CRONIMEX O EQUIVALENTE EN CALIDAD, FIGURA 200.INCLUYE MATERIALES, MANO DE OBRA, HERRAMIENTA Y EQUIPO, HABILITADO, MONTAJE, PRUEBAS FINALES, ANDAMIOS, ACARREOS HORIZONTALES Y/O VERTICALES AL SITIO DE LOS TRABAJOS, LIMPIEZA DEL ÁREA. | PZA | 105.2659 |  | MXN
DAA-354 | SUMINISTRO E INSTALACIÓN DE SOPORTE PARA TUBERÍAS VERTICALES PARA DOS TUBOS, A BASE DE UNICANAL MARCA CRONIMEX, FIGURA 200. INCLUYE: MATERIALES, MANO DE OBRA, HERRAMIENTA, EQUIPO, DESPERDICIOS, CORTES, ANDAMIOS, ACARREOS HORIZONTALES Y/O VERTICALES AL SITIO DE LOS TRABAJOS, LIMPIEZA DEL ÁREA | PZA | 94.1157 |  | MXN
DAA-355 | SUMINISTRO E INSTALACIÓN DE SOPORTE TIPO PERA DE ACUERDO AL DIÁMETRO DE TUBERÍA PARA DRENAJE DE CONDENSADOS INCLUYE: CARGAS, DESCARGAS, ANDAMIOS, HERRAMIENTA Y EQUIPO, FIJACIÓN, RETIRO DE SOBRANTES, EQUIPO DE PROTECCIÓN Y SEGURIDAD PARA TRABAJADORES Y LUGAR DE EJECUCIÓN. | PZA | 82.2651 |  | MXN
DAA-356 | SUMINISTRO E INSTALACIÓN DE SOPORTERIA DE TUBERÍA DE REFRIGERACIÓN A BASE DE CANAL UNISTRUT DE 4X2 CM, TAQUETE METÁLICO DE EXPANSIÓN DE 1/4", TORNILLO CABEZA HEXAGONAL DE 1/4", ABRAZADERAS PARA CANAL UNISTRUT DESDE 3/8" HASTA 2", EL PRECIO INCLUYE: CARGAS, DESCARGAS, ANDAMIOS, HERRAMIENTA Y EQUIPO, FIJACIÓN, RETIRO DE SOBRANTES, EQUIPO DE PROTECCIÓN PERSONAL, HERRAMIENTA, ANDAMIOS, ELEVACIONES, CARGAS, DESCARGAS Y LIMPIEZA DEL LUGAR DE EJECUCIÓN. | PZA | 107.078 |  | MXN
DAA-357 | SUMINISTRO E INSTALACIÓN DE CHAROLA DE LAMINA GALVANIZADA CAL. 24 PARA 2 TUBERÍAS( 5.5" X 3 X 3.00 MTS DE LONG. ) INCLUYE: CORTES, DOBLECES, ETC., FLETES SUPERVISIÓN Y MANO DE OBRA. | PZA | 329.3069 |  | MXN
DAA-358 | SUMINISTRO E INSTALACIÓN DE CHAROLA DE LAMINA GALVANIZADA CAL. 24 PARA 4 TUBERÍAS( 11.5" X 3 X 3.00 MTS DE LONG. ) INCLUYE: CORTES, DOBLECES, ETC., FLETES SUPERVISIÓN Y MANO DE OBRA. | PZA | 473.013 |  | MXN
DAA-359 | SUMINISTRO E INSTALACIÓN DE SISTEMA ANTIVIBRATORIO A BASE DE FIERRO ÁNGULO DE 1 1/2" X 1/8" Y TACONES DE NEOPRENO DE 1" DE ESPESOR, PLACA DE FIERRO DE 4" X 4" X 1/8", PARA UNIDAD ENFRIADORA 04 INCLUYE: EQUIPO DE PROTECCIÓN Y SEGURIDAD PARA TRABAJADORES Y LUGAR DE EJECUCIÓN. REALIZAR MANTENIMIENTO A BASE EXISTENTE. | PZA | 1373.7162 |  | MXN
DAA-360 | SUMINISTRO E INSTALACIÓN DE SISTEMA ANTIVIBRATORIO A BASE DE VARILLA ROSCADA DE 3/8" Y TACONES DE NEOPRENO DE 1" DE ESPESOR, TAQUETE DE EXPANSIÓN (DEFINIDO POR EL PROYECTO ESTRUCTURAL), TUERCAS Y RONDANAS; PARA SOPORTAR UNIDAD FAN & COIL EN LOSA NOTA: LA PARRILLA PARA LA UBICACIÓN Y MANTENIMIENTO DE LOS EQUIPOS SERÁ CALCULADA Y CONSTRUIDA POR OBRA CIVIL, INCLUYE EQUIPO DE PROTECCIÓN Y SEGURIDAD PARA TRABAJADORES Y LUGAR DE EJECUCIÓN. VER PLANO DE DETALLES AA-041. | JGO | 1373.7162 |  | MXN
DAA-361 | SUMINISTRO E INSTALACIÓN DE SOPORTERIA DE DUCTOS CUADRADOS (INTERIOR) CON VARILLA ROSCADA DE 1/4", UNICANAL UNISTRUT Y TAQUETE DE EXPANSIÓN (DEFINIDO POR EL PROYECTO ESTRUCTURAL) INCLUYE: FIJACIÓN, CARGO DIRECTO POR EL COSTO DE MATERIALES, CORTE, HERRAMIENTA MENOR Y RETIRO DE SOBRANTES, INCLUYE EQUIPO DE PROTECCIÓN Y SEGURIDAD PARA TRABAJADORES Y LUGAR DE EJECUCIÓN. | PZA | 1210.5069 |  | MXN
K10 | FLETES |  |  | 2
L | INFRAESTRUCTURA |  |  | 1
L01 | CANALIZACIONES VACÍAS Y GUIADAS PARA VOZ Y DATOS |  |  | 2
CG-001 | SALIDA ELÉCTRICA PARA VOZ Y DATOS A BASE DE TUBO DE PVC CONDUIT LIGERO DE 25 A 50 MM CON DESARROLLOS SEGÚN DISTRIBUCIÓN EN PLANOS CON UN DESARROLLO DE HASTA 4 M A CHAROLA, INCLUYE: CAJAS CUADRADAS, CAJAS CHALUPAS, COPLES, CODOS, SOPORTERIA @ 0.90 ó 1.5 MTS A BASE DE VARILLA ROSCADA NO. 10, ABRAZADERA "U", PERNO HILTI Y TUERCAS, CONECTORES, CONTRATAPA, SUMINISTRO DE MATERIALES, MANO DE OBRA CALIFICADA, HERRAMIENTA Y TODO LO NECESARIO PARA SU CORRECTA EJECUCIÓN | SAL | 727.8305 |  | MXN
CG-002 | SALIDA ELÉCTRICA PARA VOZ Y DATOS A BASE DE TUBO DE PVC CONDUIT PESADO DE 25 A 50 MM CON DESARROLLOS SEGÚN DISTRIBUCIÓN EN PLANOS CON UN DESARROLLO DE HASTA 4 M A CHAROLA, INCLUYE: CAJAS CUADRADAS, CAJAS CHALUPAS, COPLES, CODOS, SOPORTERIA @ 0.90 ó 1.5 MTS A BASE DE VARILLA ROSCADA NO. 10, ABRAZADERA "U", PERNO HILTI Y TUERCAS, CONECTORES, CONTRATAPA, SUMINISTRO DE MATERIALES, MANO DE OBRA CALIFICADA, HERRAMIENTA Y TODO LO NECESARIO PARA SU CORRECTA EJECUCIÓN | SAL | 794.8933 |  | MXN
CG-003 | SALIDA ELÉCTRICA PARA VOZ Y DATOS A BASE DE TUBO CONDUIT GALVANIZADO PD DE 25 A 50 MM CON DESARROLLOS SEGÚN DISTRIBUCIÓN EN PLANOS CON UN DESARROLLO DE HASTA 4 M A CHAROLA, INCLUYE: CAJAS CUADRADAS, CAJAS CHALUPAS, COPLES, CODOS, SOPORTERIA @ 0.90 ó 1.5 MTS A BASE DE VARILLA ROSCADA NO. 10, ABRAZADERA "U", PERNO HILTI Y TUERCAS, CONECTORES, CONTRATAPA, SUMINISTRO DE MATERIALES, MANO DE OBRA CALIFICADA, HERRAMIENTA Y TODO LO NECESARIO PARA SU CORRECTA EJECUCIÓN | SAL | 1013.9168 |  | MXN
CG-004 | SALIDA ELÉCTRICA PARA VOZ Y DATOS A BASE DE TUBO CONDUIT GALVANIZADO PG DE 25 A 50 MM CON DESARROLLOS SEGÚN DISTRIBUCIÓN EN PLANOS CON UN DESARROLLO DE HASTA 4 M A CHAROLA, INCLUYE: CAJAS CUADRADAS, CAJAS CHALUPAS, COPLES, CODOS, SOPORTERIA @ 0.90 ó 1.5 MTS A BASE DE VARILLA ROSCADA NO. 10, ABRAZADERA "U", PERNO HILTI Y TUERCAS, CONECTORES, CONTRATAPA, SUMINISTRO DE MATERIALES, MANO DE OBRA CALIFICADA, HERRAMIENTA Y TODO LO NECESARIO PARA SU CORRECTA EJECUCIÓN | SAL | 1209.1557 |  | MXN
CG-005 | SUMINISTRO E INSTALACIÓN DE CAJA REGISTRO DE 56 X 56 X 13 CM DE FONDO CON FONDO DE MADERA INCLUYE: SUMINISTRO E INSTALACIÓN, SOPORTERIA, LIMPIEZA DEL ÁREA DE TRABAJO Y RETIRO DE LOS MATERIALES SOBRANTES FUERA DE LA OBRA CON TIRO LIBRE, ASÍ COMO LAS MANIOBRAS NECESARIAS PARA SU CORRECTA TERMINACIÓN. | PZA | 991.567 |  | MXN
CG-006 | SUMINISTRO E INSTALACIÓN DE CAJA REGISTRO DE 56CM DE ALTO, 28CM DE ANCHO Y 19CM DE FONDO CON FONDO DE MADERA INCLUYE: SUMINISTRO E INSTALACIÓN, SOPORTERIA, LIMPIEZA DEL ÁREA DE TRABAJO Y RETIRO DE LOS MATERIALES SOBRANTES FUERA DE LA OBRA CON TIRO LIBRE, ASÍ COMO LAS MANIOBRAS NECESARIAS PARA SU CORRECTA TERMINACIÓN. | PZA | 578.0409 |  | MXN
CG-007 | SUMINISTRO E INSTALACIÓN DE CURVA HORIZONTAL PARA CHAROLA DE ALUMINIO DE 6'' ( 15.5CMS) MARCA CROSS LINE, INCLUYE: SUMINISTRO E INSTALACIÓN, COPLES, SOPORTERIA, LIMPIEZA DEL ÁREA DE TRABAJO Y RETIRO DE LOS MATERIALES SOBRANTES FUERA DE OBRA, ASÍ COMO LAS MANIOBRAS NECESARIAS PARA SU CORRECTA TERMINACIÓN. | PZA | 444.7799 |  | MXN
CG-008 | SUMINISTRO E INSTALACIÓN DE CURVA VERTICAL PARA CHAROLA DE ALUMINIO DE 4'' ( 15.5CMS) MARCA CROSS LINE, INCLUYE: SUMINISTRO E INSTALACIÓN, COPLES, SOPORTERIA, LIMPIEZA DEL ÁREA DE TRABAJO Y RETIRO DE LOS MATERIALES SOBRANTES FUERA DE OBRA, ASÍ COMO LAS MANIOBRAS NECESARIAS PARA SU CORRECTA TERMINACIÓN. | PZA | 301.257 |  | MXN
CG-009 | SUMINISTRO E INSTALACIÓN DE CURVA VERTICAL PARA CHAROLA DE ALUMINIO DE 6'' ( 15.5CMS) MARCA CROSS LINE, INCLUYE: SUMINISTRO E INSTALACIÓN, COPLES, SOPORTERIA, LIMPIEZA DEL ÁREA DE TRABAJO Y RETIRO DE LOS MATERIALES SOBRANTES FUERA DE OBRA, ASÍ COMO LAS MANIOBRAS NECESARIAS PARA SU CORRECTA TERMINACIÓN. | PZA | 380.091 |  | MXN
CG-010 | SUMINISTRO E INSTALACIÓN DE CAJA REGISTRO ELÉCTRICO CON TAPA ATORNILLABLE, NEMA 1 USO INTERIOR, MARCA RILEZ FABRICADO EN LAMINA ROLADA EN FRIO CALIBRE 18 Y ACABADO EN COLOR GRIS CLARO, DE 8" X 8" X 4" ( 20.32 X 20.32 X 10.16 CM ), EL CONCEPTO INCLUYE, COLOCACIÓN, FIJACIÓN A BASE DE UNICANAL DE 2 X 2 CM., Y VARILLA ROSCADA DE 1/4", ANCLA HILTI DE 1/4", COPLE HILTI DE 1/4", MANO DE OBRA CALIFICADA, HERRAMIENTA, LIMPIEZA, EQUIPO DE SEGURIDAD Y PROTECCIÓN Y TODO LO NECESARIO PARA SU CORRECTA INSTALACIÓN. | PZA | 453.7528 |  | MXN
CG-011 | SUMINISTRO E INSTALACIÓN DE CAJA REGISTRO TELEFÓNICO CON TAPA EMBISAGRADA, NEMA 1 USO INTERIOR, MARCA RILEZ FABRICADO EN LAMINA ROLADA EN FRIO CALIBRE 18 Y ACABADO EN COLOR GRIS CLARO, DE 56 X 56 X 13 CM (22" X 22" X 5" PUL), EL CONCEPTO INCLUYE, COLOCACIÓN, FIJACIÓN A BASE DE UNICANAL DE 2 X 2 CM., Y VARILLA ROSCADA DE 1/4", ANCLA HILTI DE 1/4", COPLE HILTI DE 1/4", MANO DE OBRA CALIFICADA, HERRAMIENTA, LIMPIEZA, EQUIPO DE SEGURIDAD Y PROTECCIÓN Y TODO LO NECESARIO PARA SU CORRECTA INSTALACIÓN. | PZA | 875.701 |  | MXN
CG-012 | SUMINISTRO E INSTALACIÓN DE CHAROLA PORTA CABLES MARCA CHAROFIL DE 4" CONECTORES, SOPORTERIA A CADA 1.5M, A BASE DE UNICANAL, VARILLA ROSCADA Y FIJACIÓN SEGÚN LO DICTE EL DETALLE, MANO DE OBRA CALIFICADA, HERRAMIENTA, LIMPIEZA, EQUIPOS DE SEGURIDAD Y PROTECCIÓN Y TODO LO NECESARIO PARA SU CORRECTA INSTALACIÓN. | M | 264.0543 |  | MXN
CG-013 | SUMINISTRO E INSTALACIÓN DE CHAROLA TIPO MALLA PORTACABLES DE 6" DE LA MARCA CHAROFIL, EN CONCEPTO INCLUYE, SOPORTERIA A CADA 1.5 MTS, A BASE DE UNÍCANAL Y VARILLA ROSCADA, MANO DE OBRA CALIFICADA, MATERIAL MISCELÁNEO, HERRAMIENTA, LIMPIEZA, EQUIPOS DE SEGURIDAD Y PROTECCIÓN Y TODO LO NECESARIO PARA SU CORRECTA Y COMPLETA INSTALACIÓN. CONSIDERAR EQUIPO DE SEGURIDAD NECESARIO Y CUMPLIMIENTO DE LA NORMA RESPECTIVA PARA LA CORRECTA EJECUCIÓN DEL CONCEPTO. | M | 376.5768 |  | MXN
CG-013.1 | SUMINISTRO E INSTALACION DE ACCESORIO PARA DERIVACIÓN DE TUBERÍA MODELO MG-51-104 MARCA CHAROFIL. | PZA | 89.4799 |  | MXN
CG-014 | SUMINISTRO E INSTALACIÓN DE CURVA HORIZONTAL A 90° PARA CHAROLA PORTA CABLES MARCA CHAROFIL DE 4" CONECTORES, SOPORTERIA A CADA 1.5M, A BASE DE UNICANAL, VARILLA ROSCADA Y FIJACIÓN SEGÚN LO DICTE EL DETALLE, MANO DE OBRA CALIFICADA, HERRAMIENTA, LIMPIEZA, EQUIPOS DE SEGURIDAD Y PROTECCIÓN Y TODO LO NECESARIO PARA SU CORRECTA INSTALACIÓN. | PZA | 301.257 |  | MXN
CG-015 | SUMINISTRO E INSTALACIÓN DE MUFA PARA INTEMPERIE DE HIERRO COLADO, DE 35 MM (1-1/4") DE DIÁMETRO, CON PROTECTOR SELECTOR DE FASES PARA PASO DE CABLE COAXIAL TIPO RG11 EL CONCEPTO INCLUYE, ANDAMIOS, NIVELACIÓN, GUÍA CON ALAMBRE GALVANIZADO CALIBRE NO. 14, FIJACIÓN, MANO DE OBRA CALIFICADA, HERRAMIENTA, LIMPIEZA, EQUIPOS DE SEGURIDAD Y PROTECCIÓN Y TODO LO NECESARIO PARA SU CORRECTA INSTALACIÓN. | PZA | 663.3838 |  | MXN
CG-016 | SUMINISTRO E INSTALACIÓN DE MUFA PARA INTEMPERIE DE HIERRO COLADO, DE 53 MM (2") DE DIÁMETRO, MARCA CROUSE HINDS DOMEX, PARA ACOMETIDA TELEFÓNICA EL CONCEPTO INCLUYE, ANDAMIOS, NIVELACIÓN, GUÍA CON ALAMBRE GALVANIZADO CALIBRE NO. 14, FIJACIÓN, MANO DE OBRA CALIFICADA, HERRAMIENTA, LIMPIEZA, EQUIPOS DE SEGURIDAD Y PROTECCIÓN Y TODO LO NECESARIO PARA SU CORRECTA INSTALACIÓN. | PZA | 205.3915 |  | MXN
CG-017 | SUMINISTRO Y COLOCACIÓN DE SOPORTERIA TIPO UNICANAL GALVANIZADA DE 4X4 CM. MCA. CLEVIS INCLUYE CORTES, HERRAJES, HERRAMIENTAS PARA SU INSTALACIÓN, LIMPIEZA DEL ÁREA DE TRABAJO Y RETIRO DE LOS MATERIALES SOBRANTES A TIRO LIBRE ASÍ LAS COMO MANIOBRAS NECESARIAS PARA SU CORRECTA TERMINACIÓN | PZA | 305.9611 |  | MXN
CG-018 | SUMINISTRO E INSTALACIÓN DE TEE HECHA EN OBRA CON RADIO DE 6" CON CHAROFIL DE 6": SUMINISTRO E INSTALACIÓN, SOPORTERIA, DESPERDICIOS, PASOS EN MUROS Y LOSAS, LIMPIEZA DEL ÁREA DE TRABAJO Y RETIRO DE LOS MATERIALES SOBRANTES FUERA DE LA OBRA CON TIRO LIBRE, ASÍ COMO LAS MANIOBRAS NECESARIAS PARA SU CORRECTA TERMINACIÓN. | PZA | 547.1672 |  | MXN
CG-019 | SUMINISTRO E INSTALACIÓN DE TUBO FLEXIBLE TIPO LICUATITE DE 21 MM MARCA TUBOS FLEXIBLES MEXICANOS INCLUYE: SUMINISTRO E INSTALACIÓN, SOPORTERIA, DESPERDICIOS, PASOS EN MUROS Y LOSAS, LIMPIEZA DEL ÁREA DE TRABAJO Y RETIRO DE LOS MATERIALES SOBRANTES FUERA DE LA OBRA CON TIRO LIBRE, ASÍ COMO LAS MANIOBRAS NECESARIAS PARA SU CORRECTA TERMINACIÓN. | M | 49.4035 |  | MXN
L02 | CANALIZACIONES VACÍAS Y GUIADAS PARA ALARMAS |  |  | 2
CG-020 | SALIDA ELÉCTRICA PARA ALARMAS A BASE DE TUBO DE PVC CONDUIT LIGERO DE 25 A 50 MM CON DESARROLLOS SEGÚN DISTRIBUCIÓN EN PLANOS CON UN DESARROLLO DE HASTA 10 M PROMEDIO, INCLUYE: CAJAS CUADRADAS, CAJAS CHALUPAS, COPLES, CODOS, SOPORTERIA @ 0.90 ó 1.5 MTS SEGUN SE INDIQUE EN PROYECTO A BASE DE VARILLA ROSCADA NO. 10, ABRAZADERA "U", PERNO HILTI Y TUERCAS, CONECTORES, CONTRATAPA, SUMINISTRO DE MATERIALES, MANO DE OBRA CALIFICADA, HERRAMIENTA Y TODO LO NECESARIO PARA SU CORRECTA EJECUCIÓN | SAL | 727.8305 |  | MXN
CG-021 | SALIDA ELÉCTRICA PARA ALARMAS A BASE DE TUBO DE PVC CONDUIT PESADO DE 25 A 50 MM CON DESARROLLOS SEGÚN DISTRIBUCIÓN EN PLANOS CON UN DESARROLLO DE HASTA 10 M PROMEDIO, INCLUYE: CAJAS CUADRADAS, CAJAS CHALUPAS, COPLES, CODOS, SOPORTERIA @ 0.90 ó 1.5 MTS SEGUN SE INDIQUE EN PROYECTO A BASE DE VARILLA ROSCADA NO. 10, ABRAZADERA "U", PERNO HILTI Y TUERCAS, CONECTORES, CONTRATAPA, SUMINISTRO DE MATERIALES, MANO DE OBRA CALIFICADA, HERRAMIENTA Y TODO LO NECESARIO PARA SU CORRECTA EJECUCIÓN | SAL | 794.8933 |  | MXN
CG-022 | SALIDA ELÉCTRICA PARA ALARMAS A BASE DE TUBO CONDUIT GALVANIZADO PD DE 25 A 50 MM CON DESARROLLOS SEGÚN DISTRIBUCIÓN EN PLANOS CON UN DESARROLLO DE HASTA 10 M PROMEDIO, INCLUYE: CAJAS CUADRADAS, CAJAS CHALUPAS, COPLES, CODOS, SOPORTERIA @ 0.90 ó 1.5 MTS SEGUN SE INDIQUE EN PROYECTO A BASE DE VARILLA ROSCADA NO. 10, ABRAZADERA "U", PERNO HILTI Y TUERCAS, CONECTORES, CONTRATAPA, SUMINISTRO DE MATERIALES, MANO DE OBRA CALIFICADA, HERRAMIENTA Y TODO LO NECESARIO PARA SU CORRECTA EJECUCIÓN | SAL | 1013.9168 |  | MXN
CG-023 | SALIDA ELÉCTRICA PARA ALARMAS A BASE DE TUBO CONDUIT GALVANIZADO PG DE 25 A 50 MM CON DESARROLLOS SEGÚN DISTRIBUCIÓN EN PLANOS CON UN DESARROLLO DE HASTA 10 M PROMEDIO, INCLUYE: CAJAS CUADRADAS, CAJAS CHALUPAS, COPLES, CODOS, SOPORTERIA @ 0.90 ó 1.5 MTS SEGUN SE INDIQUE EN PROYECTO A BASE DE VARILLA ROSCADA NO. 10, ABRAZADERA "U", PERNO HILTI Y TUERCAS, CONECTORES, CONTRATAPA, SUMINISTRO DE MATERIALES, MANO DE OBRA CALIFICADA, HERRAMIENTA Y TODO LO NECESARIO PARA SU CORRECTA EJECUCIÓN | SAL | 1209.1557 |  | MXN
CG-024 | SUMINISTRO E INSTALACIÓN DE CAJA REGISTRO DE 56CM DE ALTO, 28CM DE ANCHO Y 19CM DE FONDO CON FONDO DE MADERA INCLUYE: SUMINISTRO E INSTALACIÓN, SOPORTERIA, LIMPIEZA DEL ÁREA DE TRABAJO Y RETIRO DE LOS MATERIALES SOBRANTES FUERA DE LA OBRA CON TIRO LIBRE, ASÍ COMO LAS MANIOBRAS NECESARIAS PARA SU CORRECTA TERMINACIÓN. | PZA | 578.0409 |  | MXN
CG-025 | SUMINISTRO E INSTALACIÓN DE CHAROFIL DE 10CM POR 5CM: SUMINISTRO E INSTALACIÓN, SOPORTERIA, DESPERDICIOS, PASOS EN MUROS Y LOSAS, LIMPIEZA DEL ÁREA DE TRABAJO Y RETIRO DE LOS MATERIALES SOBRANTES FUERA DE LA OBRA CON TIRO LIBRE, ASÍ COMO LAS MANIOBRAS NECESARIAS PARA SU CORRECTA TERMINACIÓN. | M | 409.2627 |  | MXN
CG-026 | SUMINISTRO E INSTALACIÓN DE CODO HORIZONTAL HECHO EN OBRA CON RADIO DE 6" CON CHAROFIL DE 10CM POR 5CM: SUMINISTRO E INSTALACIÓN, SOPORTERIA, DESPERDICIOS, PASOS EN MUROS Y LOSAS, LIMPIEZA DEL ÁREA DE TRABAJO Y RETIRO DE LOS MATERIALES SOBRANTES FUERA DE LA OBRA CON TIRO LIBRE, ASÍ COMO LAS MANIOBRAS NECESARIAS PARA SU CORRECTA TERMINACIÓN. | PZA | 391.1626 |  | MXN
CG-027 | SUMINISTRO E INSTALACIÓN DE CODO VERTICAL HECHO EN OBRA CON RADIO DE 6" CON CHAROFIL DE 10CM POR 5CM: SUMINISTRO E INSTALACIÓN, SOPORTERIA, DESPERDICIOS, PASOS EN MUROS Y LOSAS, LIMPIEZA DEL ÁREA DE TRABAJO Y RETIRO DE LOS MATERIALES SOBRANTES FUERA DE LA OBRA CON TIRO LIBRE, ASÍ COMO LAS MANIOBRAS NECESARIAS PARA SU CORRECTA TERMINACIÓN. | PZA | 443.7994 |  | MXN
CG-028 | SUMINISTRO E INSTALACIÓN DE SUMINISTRO Y COLOCACIÓN DE SOPORTERIA TIPO UNICANAL GALVANIZADA DE 4X4 CM. POR 3.00 METROS MCA. CLEVIS INCLUYE CORTES, HERRAJES, HERRAMIENTAS PARA SU INSTALACIÓN, LIMPIEZA DEL ÁREA DE TRABAJO Y RETIRO DE LOS MATERIALES SOBRANTES A TIRO LIBRE ASÍ LAS COMO MANIOBRAS NECESARIAS PARA SU CORRECTA TERMINACIÓN | PZA | 117.8214 |  | MXN
CG-029 | SUMINISTRO E INSTALACIÓN DE TEE HECHA EN OBRA CON RADIO DE 6" CON CHAROFIL DE 10CM POR 5CM: SUMINISTRO E INSTALACIÓN, SOPORTERIA, DESPERDICIOS, PASOS EN MUROS Y LOSAS, LIMPIEZA DEL ÁREA DE TRABAJO Y RETIRO DE LOS MATERIALES SOBRANTES FUERA DE LA OBRA CON TIRO LIBRE, ASÍ COMO LAS MANIOBRAS NECESARIAS PARA SU CORRECTA TERMINACIÓN. | PZA | 547.1549 |  | MXN
L03 | CANALIZACIONES VACÍAS Y GUIADAS PARA CONTRA INCENDIO |  |  | 2
CG-030 | SALIDA ELÉCTRICA PARA CONTRA INCENDIO A BASE DE TUBO DE PVC CONDUIT LIGERO DE 25 A 50 MM CON DESARROLLOS SEGÚN DISTRIBUCIÓN EN PLANOS CON UN DESARROLLO DE HASTA 10 M PROMEDIO, INCLUYE: CAJAS CUADRADAS, CAJAS CHALUPAS, COPLES, CODOS, SOPORTERIA @ 0.90 ó 1.5 MTS SEGUN SE INDIQUE EN PROYECTO A BASE DE VARILLA ROSCADA NO. 10, ABRAZADERA "U", PERNO HILTI Y TUERCAS, CONECTORES, CONTRATAPA, SUMINISTRO DE MATERIALES, MANO DE OBRA CALIFICADA, HERRAMIENTA Y TODO LO NECESARIO PARA SU CORRECTA EJECUCIÓN | SAL | 727.8305 |  | MXN
CG-031 | SALIDA ELÉCTRICA PARA CONTRA INCENDIO A BASE DE TUBO DE PVC CONDUIT PESADO DE 25 A 50 MM CON DESARROLLOS SEGÚN DISTRIBUCIÓN EN PLANOS CON UN DESARROLLO DE HASTA 10 M PROMEDIO, INCLUYE: CAJAS CUADRADAS, CAJAS CHALUPAS, COPLES, CODOS, SOPORTERIA @ 0.90 ó 1.5 MTS SEGUN SE INDIQUE EN PROYECTO A BASE DE VARILLA ROSCADA NO. 10, ABRAZADERA "U", PERNO HILTI Y TUERCAS, CONECTORES, CONTRATAPA, SUMINISTRO DE MATERIALES, MANO DE OBRA CALIFICADA, HERRAMIENTA Y TODO LO NECESARIO PARA SU CORRECTA EJECUCIÓN | SAL | 773.0361 |  | MXN
CG-032 | SALIDA ELÉCTRICA PARA CONTRA INCENDIO A BASE DE TUBO CONDUIT GALVANIZADO PD DE 25 A 50 MM CON DESARROLLOS SEGÚN DISTRIBUCIÓN EN PLANOS CON UN DESARROLLO DE HASTA 10 M PROMEDIO, INCLUYE: CAJAS CUADRADAS, CAJAS CHALUPAS, COPLES, CODOS, SOPORTERIA @ 0.90 ó 1.5 MTS SEGUN SE INDIQUE EN PROYECTO A BASE DE VARILLA ROSCADA NO. 10, ABRAZADERA "U", PERNO HILTI Y TUERCAS, CONECTORES, CONTRATAPA, SUMINISTRO DE MATERIALES, MANO DE OBRA CALIFICADA, HERRAMIENTA Y TODO LO NECESARIO PARA SU CORRECTA EJECUCIÓN | SAL | 861.6667 |  | MXN
CG-033 | SALIDA ELÉCTRICA PARA CONTRA INCENDIO A BASE DE TUBO CONDUIT GALVANIZADO PG DE 25 A 50 MM CON DESARROLLOS SEGÚN DISTRIBUCIÓN EN PLANOS CON UN DESARROLLO DE HASTA 10 M PROMEDIO, INCLUYE: CAJAS CUADRADAS, CAJAS CHALUPAS, COPLES, CODOS, SOPORTERIA @ 0.90 ó 1.5 MTS SEGUN SE INDIQUE EN PROYECTO A BASE DE VARILLA ROSCADA NO. 10, ABRAZADERA "U", PERNO HILTI Y TUERCAS, CONECTORES, CONTRATAPA, SUMINISTRO DE MATERIALES, MANO DE OBRA CALIFICADA, HERRAMIENTA Y TODO LO NECESARIO PARA SU CORRECTA EJECUCIÓN | SAL | 1209.1557 |  | MXN
L05 | CANALIZACIONES VACÍAS Y GUIADAS PARA MARQUETING Y PODIO |  |  | 2
CG-034 | SALIDA ELÉCTRICA PARA MARQUETING Y PODIO A BASE DE TUBO DE PVC CONDUIT LIGERO DE 25 A 50 MM CON DESARROLLOS SEGÚN DISTRIBUCIÓN EN PLANOS CON UN DESARROLLO DE HASTA 15 M PROMEDIO, INCLUYE: CAJAS CUADRADAS, CAJAS CHALUPAS, COPLES, CODOS, SOPORTERIA @ 0.90 ó 1.5 MTS SEGUN SE INDIQUE EN PROYECTO A BASE DE VARILLA ROSCADA NO. 10, ABRAZADERA "U", PERNO HILTI Y TUERCAS, CONECTORES, CONTRATAPA, SUMINISTRO DE MATERIALES, MANO DE OBRA CALIFICADA, HERRAMIENTA Y TODO LO NECESARIO PARA SU CORRECTA EJECUCIÓN | SAL | 934.2272 |  | MXN
CG-035 | SALIDA ELÉCTRICA PARA MARQUETING Y PODIO A BASE DE TUBO DE PVC CONDUIT PESADO DE 25 A 50 MM CON DESARROLLOS SEGÚN DISTRIBUCIÓN EN PLANOS CON UN DESARROLLO DE HASTA 15 M PROMEDIO, INCLUYE: CAJAS CUADRADAS, CAJAS CHALUPAS, COPLES, CODOS, SOPORTERIA @ 0.90 ó 1.5 MTS SEGUN SE INDIQUE EN PROYECTO A BASE DE VARILLA ROSCADA NO. 10, ABRAZADERA "U", PERNO HILTI Y TUERCAS, CONECTORES, CONTRATAPA, SUMINISTRO DE MATERIALES, MANO DE OBRA CALIFICADA, HERRAMIENTA Y TODO LO NECESARIO PARA SU CORRECTA EJECUCIÓN | SAL | 1185.3138 |  | MXN
CG-036 | SALIDA ELÉCTRICA PARA MARQUETING Y PODIO A BASE DE TUBO CONDUIT GALVANIZADO PD DE 25 A 50 MM CON DESARROLLOS SEGÚN DISTRIBUCIÓN EN PLANOS CON UN DESARROLLO DE HASTA 15 M PROMEDIO, INCLUYE: CAJAS CUADRADAS, CAJAS CHALUPAS, COPLES, CODOS, SOPORTERIA @ 0.90 ó 1.5 MTS SEGUN SE INDIQUE EN PROYECTO A BASE DE VARILLA ROSCADA NO. 10, ABRAZADERA "U", PERNO HILTI Y TUERCAS, CONECTORES, CONTRATAPA, SUMINISTRO DE MATERIALES, MANO DE OBRA CALIFICADA, HERRAMIENTA Y TODO LO NECESARIO PARA SU CORRECTA EJECUCIÓN | SAL | 1209.1557 |  | MXN
CG-037 | SALIDA ELÉCTRICA PARA MARQUETING Y PODIO A BASE DE TUBO CONDUIT GALVANIZADO PG DE 25 A 50 MM CON DESARROLLOS SEGÚN DISTRIBUCIÓN EN PLANOS CON UN DESARROLLO DE HASTA 15 M PROMEDIO, INCLUYE: CAJAS CUADRADAS, CAJAS CHALUPAS, COPLES, CODOS, SOPORTERIA @ 0.90 ó 1.5 MTS SEGUN SE INDIQUE EN PROYECTO A BASE DE VARILLA ROSCADA NO. 10, ABRAZADERA "U", PERNO HILTI Y TUERCAS, CONECTORES, CONTRATAPA, SUMINISTRO DE MATERIALES, MANO DE OBRA CALIFICADA, HERRAMIENTA Y TODO LO NECESARIO PARA SU CORRECTA EJECUCIÓN | SAL | 1472.588 |  | MXN
L08 | SEGURIDAD |  |  | 2
SEG-001 | SUMINISTRO E INSTALACIÓN DE CABLE DE ALIMENTACIÓN POT 2 X 16, CONDUMEX ; INCLUYE: MATERIALES, ACARREOS, CORTES, COCAS DE 1.00M, AJUSTES, MANO DE OBRAS Y TODO LO NECESARIO PARA ENTREGA AL ÁREA DE SEGURIDAD. | M | 10.2343 |  | MXN
SEG-002 | SUMINISTRO E INSTALACIÓN DE CABLE MULTIFILAR (4X22); INCLUYE: MATERIALES, ACARREOS, CORTES, COCAS DE 1.00M, AJUSTES, MANO DE OBRAS Y TODO LO NECESARIO PARA ENTREGA AL ÁREA DE SEGURIDAD. | M | 20.9974 |  | MXN
SEG-003 | SUMINISTRO E INSTALACIÓN DE CABLE MULTIFILAR (6X22); INCLUYE: MATERIALES, ACARREOS, CORTES, COCAS DE 1.00M, AJUSTES, MANO DE OBRAS Y TODO LO NECESARIO PARA ENTREGA AL ÁREA DE SEGURIDAD. | M | 29.6234 |  | MXN
SEG-004 | SUMINISTRO E INSTALACIÓN DE CABLE UTP NIVEL 5 MARCA BELDEN MOD. N5; INCLUYE: MATERIALES, ACARREOS, CORTES, COCAS DE 1.00M, AJUSTES, MANO DE OBRAS Y TODO LO NECESARIO PARA ENTREGA AL ÁREA DE SEGURIDAD. | M | 14.1562 |  | MXN
L09 | SISTEMAS |  |  | 2
SIS-001 | SERVICIO DE DESINSTALACIÓN CABLEADO VOZ/DATOS; INCLUYE: ACARREOS, MANO DE OBRAS Y TODO LO NECESARIO, DE ACUERDO A LAS INDICACIONES DEL ÁREA DE SISTEMAS. | SAL | 180.6705 |  | MXN
SIS-002 | SERVICIO DE INSTALACIÓN HABILITACIÓN DE NODOS; INCLUYE: MATERIALES, ACARREOS, CORTES, AJUSTES, MANO DE OBRAS Y TODO LO NECESARIO PARA ENTREGA AL ÁREA DE SISTEMAS. | SAL | 209.3134 |  | MXN
SIS-003 | SERVICIO DE INSTALACIÓN REUBICACIÓN INTERNA DE PC O IMPRESORA CON CABLEADO, A BASE DE CABLE UTP CATEGORÍA 5 MARCA BELDEN; INCLUYE: MATERIALES, ACARREOS, CORTES, COCAS DE 1.00M, AJUSTES, MANO DE OBRAS Y TODO LO NECESARIO PARA ENTREGA AL ÁREA DE SISTEMAS. | SAL | 1665.6938 |  | MXN
SIS-004 | SERVICIO DE INSTALACIÓN REUBICACIÓN INTERNA DE TELÉFONO CON CABLEADO, A BASE DE CABLE UTP CATEGORÍA 5 MARCA BELDEN; INCLUYE: MATERIALES, ACARREOS, CORTES, COCAS DE 1.00M, AJUSTES, MANO DE OBRAS Y TODO LO NECESARIO PARA ENTREGA AL ÁREA DE SISTEMAS. | SAL | 1432.1441 |  | MXN
SIS-005 | SERVICIO INSTALACIÓN DE CABLEADO VOZ/DATOS A BASE DE CABLE UTP CATEGORÍA 5 MARCA BELDEN; INCLUYE: MATERIALES, ACARREOS, CORTES, COCAS DE 1.00M, AJUSTES, MANO DE OBRAS Y TODO LO NECESARIO PARA ENTREGA AL ÁREA DE SISTEMAS. | SAL | 1256.431 |  | MXN