## Hoja1
id | Concepto | Unidad | Precio | Tipo | Moneda
| PRELIMINARES |  |  | 1
| PRELIMINARES |  |  | 2
| PRELIMINARES |  |  | 3
I0001 | TALA DE ARBOLES, INCLUYE : DESRAME, LIMPIEZA DEL AREA DE TRABAJO Y ACARREO DEL PRODUCTO A UNA ESTACION DE 30 MTS. | PZA | 241.04 |  | MXN
I0002 | EXTRACCION DE TOCONES INCLUYE: ACARREO DEL PRODUCTO A UNA ESTACION DE 30 M., ASI COMO CARGA Y DESCARGA DEL MATERIAL DE EXTRACCION Y LIMPIEZA DEL AREA DE TRABAJO PARA SU CORRECTA TERMINACION. | PZA | 160.59 |  | MXN
I0003 | DESPALME DE TERRENO DE 0.10 A 0.20 M. PROMEDIO; INCLUYE: ACARREO DEL PRODUCTO A UNA ESTACION DE 30 M., ASI COMO CARGA Y DESCARGA DE MATERIAL DE EXTRACCION Y LIMPIEZA DEL AREA DE TRABAJO. | M2 | 39.99 |  | MXN
I0004 | TRAZO Y NIVELACION DEL LOCAL INCLUYE: BANCO DE NIVELES, REFERENCIAS HORIZONTALES, LONGITUDINALES Y TRANSVERSALES, ASI COMO LA INDICACION GRAFICA POR MEDIO DE PALOMAS EN LOS DIVERSO EJES DONDE SEAN REQUERIDOS A BASE DE ESMALTE COLOR AMARILLO TRAFICO Y CON LA REFERENCIA DEL BANCO DE NIVEL CON NUMEROS DE 5CM., DE ALTURA ASI COMO LO NECESARIO PARA SU CORRECTA TERMINACION. | M2 | 11.88 |  | MXN
I0006 | EXCAVACION A MANO EN TERRENO TIPO I DE 0.00 A 2 MTS. DE PROFUNDIDAD, INCLUYE: ACAMELLONADO DEL PRODUCTO DE EXCAVACION A UNA DISTANCIA DE 2.00 MTS. ASI COMO LO NECESARIO PARA SU CORRECTA EJECUCION Y TERMINACION. | M3 | 103.69 |  | MXN
I0007 | EXCAVACION A MANO EN TERRENO TIPO II DE 0.00 A 2 MTS. DE PROFUNDIDAD INCLUYE: ACAMELLONADO DEL PRODUCTO DE EXCAVACION A UNA DISTANCIA DE 2.00 MTS. ASI COMO LO NECESARIO PARA SU CORRECTA EJECUCION Y TERMINACION. | M3 | 144.61 |  | MXN
I0008 | EXCAVACION A MANO 0.00-2.00 TERRENO III; INCLUYE: ACAMELLONADO DEL PRODUCTO DE EXCAVACION A UNA DISTANCIA DE 2 MTS. ASI COMO LO NECESARIO PARA SU CORRECTA EJECUCION Y TERMINACION. | M3 | 241.04 |  | MXN
I0009 | EXCAVACION A MANO 2.00-4.00 TERRENO I; INCLUYE: ACAMELLONADO DEL PRODUCTO DE EXCAVACION A UNA DISTANCIA DE 2 MTS. ASI COMO LO NECESARIO PARA SU CORRECTA EJECUCION Y TERMINACION. | M3 | 144.61 |  | MXN
I0010 | EXCAVACION A MANO 2.00-4.00 TERRENO II; INCLUYE ACAMELLONADO DEL PRODUCTO DE EXCAVACION A UNA DISTANCIA DE 2 MTS. ASI COMO LO NECESARIO PARA SU CORRECTA EJECUCION Y TERMINACION. | M3 | 192.81 |  | MXN
I0011 | EXCAVACION A MANO 2.00-4.00 TERRENO III; INCLUYE: ACAMELLONADO DEL PRODUCTO DE EXCAVACION A UNA DISTANCIA DE 2 MTS. ASI COMO LO NECESARIO PARA SU CORRECTA EJECUCION Y TERMINACION. | M3 | 321.08 |  | MXN
I0012 | EXCAVACION A MANO EN ROCA, INCLUYE: HERRAMIENTA COMO: PICOS, CUÑAS, CINCELES, MARROS, MANIOBRAS NECESARIAS PARA EFECTUAR LOS TRABAJOS, PARA SU CORRECTA TERMINACION. | M3 | 361.53 |  | MXN
I0013 | TRASPALEO DE MATERIAL DE EXCAVACION HASTA 2 MTS. VERTICALES Y 3.00 MTS. HORIZONTALES, EN MATERIALES I Y II, MEDIDO EN BANCO, INCLUYE: MANO DE OBRA, HERRAMIENTA Y LO NECESARIO PARA SU CORRECTA TERMINACION | M3 | 86.16 |  | MXN
I0014 | ACARREO EN CARRETILLA DE MATERIAL PRODUCTO DE DEMOLICIONES Y EXCAVACIONES A UNA ESTACION DE 40 MTS., INCLUYE: LIMPIEZA DEL AREA DE TRABAJO Y RECOLECCION DEL PRODUCTO, ASI COMO CARGA Y DESCARGA DEL MISMO FUERA DEL AREA DE TRABAJO, PARA SU CORRECTA TERMINACION | M3 | 86.16 |  | MXN
I0015 | ACARREO DE MATERIALES PRODUCTO DE DEMOLICIONES, DESMONTAJES Y RETIROS A 2a. ESTACION, ASI COMO CARGA Y DESCARGA DEL MISMO FUERA DEL AREA DE TRABAJO, PARA SU CORRECTA TERMINACION. | M3 | 64.63 |  | MXN
I0016 | AFINE A MANO DE TALUDES Y FONDOS INCLUYE: APISONADO Y LIMPIEZA DEL AREA DE TRABAJO. | M2 | 5.16 |  | MXN
I0017 | DEMOLICION DE FIRMES DE CONCRETO SIMPLE, CON UN ESPESOR PROMEDIO DE 5 CM INCLUYE: ACARREO DEL PRODUCTO MATERIAL FUERA DEL AREA DE TRABAJO, ASI COMO LAS MANIOBRAS DE CARGA Y DESCARGA DEL MATERIAL. | M2 | 25.89 |  | MXN
I0019 | DEMOLICION DE MUROS DE TABIQUE ROJO RECOCIDO INCLUYE: APLANADOS, RECUBRIMIENTOS, DALAS, CASTILLOS, DESMONTAJE Y CORTE DE ACERO DE REFUERZO, ACARREO DE MATERIAL PRODUCTO DE DEMOLICION FUERA DEL AREA DE TRABAJO, ASI COMO LAS MANIOBRAS NECESARIAS PARA SU CORRECTA TERMINACION | M2 | 51.88 |  | MXN
I0020 | DEMOLICION DE MUROS DE BLOC HUECO INCLUYE: APLANADOS, DALAS, CASTILLOS, CASTILLOS AHOGADOS, DESMONTAJE Y CORTE DE ACERO DE REFUERZO, ACARREO DE MATERIAL PRODUCTO DE DEMOLICION FUERA DEL AREA DE TRABAJO, ASI COMO LAS MANIOBRAS NECESARIAS PARA SU CORRECTA | M2 | 48.2 |  | MXN
I0021 | DEMOLICION DE APLANADOS DE MORTERO Y/O YESO HASTA 3 CM DE ESPESOR INCLUYE: ACARREO DE MATERIAL PRODUCTO DE DEMOLICION FUERA DEL AREA DE TRABAJO, ASI COMO LAS MANIOBRAS NECESARIAS PARA SU CORRECTA TERMINACION. | M2 | 20.73 |  | MXN
I0022 | DEMOLICION DE LAMBRIN DE AZULEJO INCLUYE: ACARREO DE MATERIAL PRODUCTO DE DEMOLICION FUERA DEL AREA DE TRABAJO, ASI COMO LAS MANIOBRAS NECESARIAS PARA SU CORRECTA TERMINACION. | M2 | 24.14 |  | MXN
I0023 | DEMOLICION DE PISOS EXISTENTES DE LOSETA DE BARRO VIDRIADA, MOSAICO Y MARMOL, INCLUYE: ACARREO DE MATERIAL PRODUCTO DE DEMOLICION FUERA DEL AREA DE TRABAJO, ASI COMO LAS MANIOBRAS NECESARIAS PARA SU CORRECTA TERMINACION. | M2 | 20.73 |  | MXN
I0024 | DEMOLICION DE PISOS DE LOSETA VINILICA EXISTENTES, INCLUYE: ACARREO DE MATERIAL PRODUCTO DE DEMOLICION FUERA DEL AREA DE TRABAJO, ASI COMO LAS MANIOBRAS NECESARIAS PARA SU CORRECTA TERMINACION. | M2 | 18.86 |  | MXN
I0025 | DEMOLICION DE MURO DE CONCRETO ARMADO 10 CM DE ESPESOR, INCLUYE: DESMONTAJE Y CORTE DE ACERO DE REFUERZO, ACARREO DE MATERIAL PRODUCTO DE DEMOLICION FUERA DEL AREA DE TRABAJO, ASI COMO LAS MANIOBRAS NECESARIAS PARA SU CORRECTA TERMINACION. | M2 | 82.94 |  | MXN
I0027 | DEMOLICION DE FALSO PLAFON DE TABLAROCA INCLUYE: DESMONTAJE Y CORTE DE BASTIDOR METALICO, ACARREO DE MATERIAL PRODUCTO DE DEMOLICION FUERA DEL AREA DE TRABAJO, ASI COMO LAS MANIOBRAS NECESARIAS PARA SU CORRECTA TERMINACION. | M2 | 31.34 |  | MXN
I0028 | DEMOLICION DE FALSO PLAFON DE ACOUSTONE INCLUYE: DESMONTAJE Y CORTE DE SUSPENSION MODULAR, ACARREO DE MATERIAL PRODUCTO DE DEMOLICION FUERA DEL AREA DE TRABAJO, ASI COMO LAS MANIOBRAS NECESARIAS PARA SU CORRECTA TERMINACION. | M2 | 26.51 |  | MXN
I0029 | DEMOLICION DE FALSO PLAFON DE MEZCLA INCLUYE: DESMONTAJE Y CORTE DE BASTIDOR METALICO, ACARREO DE MATERIAL PRODUCTO DE DEMOLICION FUERA DEL AREA DE TRABAJO, ASI COMO LAS MANIOBRAS NECESARIAS PARA SU CORRECTA TERMINACION. | M2 | 30.11 |  | MXN
I0030 | DEMOLICION DE MURO DE TABLAROCA DE UNA CARA (LAMBRIN) INCLUYE: DESMONTAJE Y CORTE DE BASTIDOR METALICO, ACARREO DE MATERIAL PRODUCTO DE DEMOLICION FUERA DEL AREA DE TRABAJO, ASI COMO LAS MANIOBRAS NECESARIAS PARA SU CORRECTA TERMINACION. | M2 | 16.59 |  | MXN
I0033 | DESMONTAJE Y RETIRO DE CANCELERIA DE ALUMINIO Y VIDRIO, ESTIBA, PROTECCION, CARGA MANUAL, ACARREO DE MATERIAL PRODUCTO DE DESMONTAJE FUERA DEL AREA DE TRABAJO, ASI COMO LAS MANIOBRAS NECESARIAS PARA SU CORRECTA TERMINACION (PRODUCTO A FAVOR DE LA INSTITUCION) | M2 | 58.45 |  | MXN
I0034 | DESMONTAJE Y RETIRO DE CRISTAL FLOTADO DE 6 MM DE ESPESOR INCLUYE: ACARREO DE MATERIAL PRODUCTO DE DESMONTAJE FUERA DEL AREA DE TRABAJO, ASI COMO LAS MANIOBRAS NECESARIAS PARA SU CORRECTA TERMINACION (PRODUCTO A FAVOR DE LA INSTITUCION). | M2 | 24.3 |  | MXN
I0035 | DESMONTAJE Y RETIRO DE CRISTAL FLOTADO DE 9 MM DE ESPESOR, INCLUYE: ACARREO DE MATERIAL PRODUCTO DE DESMONTAJE FUERA DEL AREA DE TRABAJO, ASI COMO LAS MANIOBRAS NECESARIAS PARA SU CORRECTA TERMINACION (PRODUCTO A FAVOR DE LA INSTITUCION). | M2 | 29.19 |  | MXN
I0036 | DESMONTAJE Y RETIRO DE CRISTAL FLOTADO DE 12 MM DE ESPESOR, INCLUYE: ACARREO DE MATERIAL PRODUCTO DE DESMONTAJE FUERA DEL AREA DE TRABAJO, ASI COMO LAS MANIOBRAS NECESARIAS PARA SU CORRECTA TERMINACION (PRODUCTO A FAVOR DE LA INSTITUCION). | M2 | 34.36 |  | MXN
I0037 | DESMONTAJE Y RETIRO DE CRISTAL FLOTADO DE 16 MM DE ESPESOR, INCLUYE: ACARREO DE MATERIAL PRODUCTO DE DESMONTAJE FUERA DEL AREA DE TRABAJO, ASI COMO LAS MANIOBRAS NECESARIAS PARA SU CORRECTA TERMINACION (PRODUCTO A FAVOR DE LA INSTITUCION). | M2 | 38.95 |  | MXN
I0038 | DESMONTAJE Y RETIRO DE CRISTAL FLOTADO DE 19 MM DE ESPESOR, INCLUYE: ACARREO DE MATERIAL PRODUCTO DE DESMONTAJE FUERA DEL AREA DE TRABAJO, ASI COMO LAS MANIOBRAS NECESARIAS PARA SU CORRECTA TERMINACION (PRODUCTO A FAVOR DE LA INSTITUCION). | M2 | 48.7 |  | MXN
I0039 | DESMONTAJE Y RETIRO DE MUEBLES SANITARIOS, INCLUYE: RECUPERACION A FAVOR DE LA INSTITUCION, ACARREO DE MATERIAL PRODUCTO DE DESMONTAJE FUERA DEL AREA DE TRABAJO, ASI COMO LAS MANIOBRAS NECESARIAS PARA SU CORRECTA TERMINACION. | PZA | 251.18 |  | MXN
I0040 | DESMONTAJE Y RETIRO DE PUERTA DE MADERA EXISTENTE CON RECUPERACION A FAVOR DE LA INSTITUCION, INCLUYE: MARCO, CHAMBRANAS Y BATIENTES, ACARREO DE MATERIAL PRODUCTO DE DESMONTAJE FUERA DEL AREA DE TRABAJO, ASI COMO LAS MANIOBRAS NECESARIAS PARA SU CORRECTA | PZA | 146 |  | MXN
I0041 | DESMONTAJE Y RETIRO DE PUERTA DE ALUMINIO, INCLUYE: MARCO, CONTRAMARCO, ACARREO DE MATERIAL PRODUCTO DE DESMONTAJE FUERA DEL AREA DE TRABAJO, ASI COMO LAS MANIOBRAS NECESARIAS PARA SU CORRECTA TERMINACION (PRODUCTO A FAVOR DE LA INSTITUCION). | PZA | 149.19 |  | MXN
I0042 | DESMONTAJE Y RETIRO DE PUERTA BLINDADA NIVEL 1, INCLUYE: ACARREO DE MATERIAL PRODUCTO DE DESMONTAJE FUERA DEL AREA DE TRABAJO, ASI COMO LAS MANIOBRAS NECESARIAS PARA SU CORRECTA TERMINACION (PRODUCTO A FAVOR DE LA INSTITUCION). | PZA | 461.45 |  | MXN
I0043 | DESMONTAJE Y RETIRO DE PUERTA BLINDADA NIVEL II, INCLUYE: ACARREO DE MATERIAL PRODUCTO DE DESMONTAJE FUERA DEL AREA DE TRABAJO, ASI COMO LAS MANIOBRAS NECESARIAS PARA SU CORRECTA TERMINACION (PRODUCTO A FAVOR DE LA INSTITUCION). | PZA | 560.76 |  | MXN
I0044 | DESMONTAJE Y RETIRO DE PUERTA BLINDADA NIVEL III, INCLUYE: ACARREO DE MATERIAL PRODUCTO DE DESMONTAJE FUERA DEL AREA DE TRABAJO, ASI COMO LAS MANIOBRAS NECESARIAS PARA SU CORRECTA TERMINACION (PRODUCTO A FAVOR DE LA INSTITUCION). | PZA | 844.04 |  | MXN
I0045 | DESMONTAJE Y RETIRO DE PUERTA DE BOVEDA DE 11/2", INCLUYE: ACARREO DE MATERIAL PRODUCTO DE DESMONTAJE FUERA DEL AREA DE TRABAJO, ASI COMO LAS MANIOBRAS NECESARIAS PARA SU CORRECTA TERMINACION (PRODUCTO A FAVOR DE LA INSTITUCION). | PZA | 2242.76 |  | MXN
I0046 | DESMONTAJE Y RETIRO DE PUERTA DE BOVEDA DE 3", INCLUYE: ACARREO DE MATERIAL PRODUCTO DE DESMONTAJE FUERA DEL AREA DE TRABAJO, ASI COMO LAS MANIOBRAS NECESARIAS PARA SU CORRECTA TERMINACION (PRODUCTO A FAVOR DE LA INSTITUCION). | PZA | 2982.38 |  | MXN
I0047 | DESMONTAJE Y RETIRO DE PUERTA TRANSFER, INCLUYE: ACARREO DE MATERIAL PRODUCTO DE DESMONTAJE FUERA DEL AREA DE TRABAJO, ASI COMO LAS MANIOBRAS NECESARIAS PARA SU CORRECTA TERMINACION (PRODUCTO A FAVOR DE LA INSTITUCION). | PZA | 467.3 |  | MXN
I0048 | DESINSTALACION DE TRANSFER, INCLUYE: ACARREO DE MATERIAL PRODUCTO DE DESMONTAJE FUERA DEL AREA DE TRABAJO, ASI COMO LAS MANIOBRAS NECESARIAS PARA SU CORRECTA TERMINACION (PRODUCTO A FAVOR DE LA INSTITUCION). | PZA | 368 |  | MXN
I0049 | DESMONTAJE Y RETIRO DE VENTANA BLINDADA, INCLUYE: ACARREO DE MATERIAL PRODUCTO DE DESMONTAJE FUERA DEL AREA DE TRABAJO, ASI COMO LAS MANIOBRAS NECESARIAS PARA SU CORRECTA TERMINACION (PRODUCTO A FAVOR DE LA INSTITUCION). | PZA | 188.18 |  | MXN
I0050 | DESMONTAJE Y RETIRO DE ESPEJO EXISTENTE EN COLUMNAS, INCLUYE: BASTIDOR, RECUPERACION A FAVOR DE LA INSTITUCION, ACARREO DE MATERIAL PRODUCTO DE DESMONTAJE FUERA DEL AREA DE TRABAJO, ASI COMO LAS MANIOBRAS NECESARIAS PARA SU CORRECTA TERMINACION. | M2 | 49.26 |  | MXN
I0051 | DESINSTALACION DE INSTALACIONES ELECTRICAS DE ALUMBRADO Y CONTACTOS EXISTENTES INCLUYE: DESCONEXION, RETIRO DE CABLE, CANCELACION DE SER NECESARIO, RETIRO DE ACCESORIOS, RETIRO DE TUBERIA DE SER NECESARIO, RECUPERACION DE LOS MATERIALES A FAVOR DE LA INSTITUCION, ACARREO DE MATERIAL PRODUCTO DE DESMONTAJE FUERA DEL AREA DE TRABAJO, ASI COMO LAS MANIOBRAS NECESARIAS PARA SU CORRECTA TERMINACION. | SAL | 98.88 |  | MXN
I0052 | DESINSTALACION DE LUMINARIOS FLUORESCENTES DE 0.61 X 0.61 MTS. TIPO EMPOTRAR, INCLUYE: DESCONEXION, RETIRO DE GABINETE Y ACCESORIOS, ACARREOS INTERNOS, ESTIBA, ACARREO DE MATERIAL PRODUCTO DE DESMONTAJE FUERA DEL AREA DE TRABAJO, ASI COMO LAS MANIOBRAS NECESARIAS PARA SU CORRECTA TERMINACION (PRODUCTO A FAVOR DE LA INSTITUCION | PZA | 74.44 |  | MXN
I0053 | DESINSTALACION DE LUMINARIA DE EMPOTRAR DE 0.61 X 1.22 MTS., INCLUYE: DESCONEXION, RETIRO DE GABINETE Y ACCESORIOS, ACARREOS INTERNOS, ESTIBA, ACARREO DE MATERIAL PRODUCTO DE DESMONTAJE FUERA DEL AREA DE TRABAJO, ASI COMO LAS MANIOBRAS NECESARIAS PARA SU CORRECTA TERMINACION (PRODUCTO A FAVOR DE LA INSTITUCION). | PZA | 74.44 |  | MXN
I0054 | DESINSTALACION DE LUMINARIAS FLUORESCENTES DE 0.30 X 1.22 MTS., INCLUYE: DESCONEXION, RETIRO DE GABINETE Y ACCESORIOS, ACARREOS INTERNOS, ESTIBA, ACARREO DE MATERIAL PRODUCTO DE DESMONTAJE FUERA DEL AREA DE TRABAJO, ASI COMO LAS MANIOBRAS NECESARIAS PARA SU CORRECTA TERMINACION (PRODUCTO A FAVOR DE LA INSTITUCION). | PZA | 74.44 |  | MXN
I0055 | DESINSTALACION DE LUMINARIO FLUORESCENTE DE 0.30 X 2.44 MTS, INCLUYE: DESCONEXION, RETIRO DE GABINETE Y ACCESORIOS, ACARREOS INTERNOS, ESTIBA, ACARREO DE MATERIAL PRODUCTO DE DESMONTAJE FUERA DEL AREA DE TRABAJO, ASI COMO LAS MANIOBRAS NECESARIAS PARA SU CORRECTA TERMINACION (PRODUCTO A FAVOR DE LA INSTITUCION). | PZA | 98.88 |  | MXN
I0056 | DESINSTALACION DE SPOT, INCLUYE: DESCONEXION, RETIRO DE LUMINARIOS Y ACCESORIOS, ACARREOS INTERNOS, ESTIBA, ACARREO DE MATERIAL PRODUCTO DE DESMONTAJE FUERA DEL AREA DE TRABAJO, ASI COMO LAS MANIOBRAS NECESARIAS PARA SU CORRECTA TERMINACION (PRODUCTO A FAVOR DE LA INSTITUCION). | PZA | 37.26 |  | MXN
I0057 | DESINSTALACION DE LUMINARIO TIPO ARBOTANTE, INCLUYE: DESCONEXION, RETIRO DE LUMINARIO Y ACCESORIOS, ACARREOS INTERNOS, ESTIBA, ACARREO DE MATERIAL PRODUCTO DE DESMONTAJE FUERA DEL AREA DE TRABAJO, ASI COMO LAS MANIOBRAS NECESARIAS PARA SU CORRECTA TERMINACION (PRODUCTO A FAVOR DE LA INSTITUCION). | PZA | 37.26 |  | MXN
I0058 | DESINSTALACION DE LAMPARA DE EMPOTRAR O SOBREPONER DE 0.30 X 0.30 MTS., INCLUYE: DESCONEXION, RETIRO DE LUMINARIO Y ACCESORIOS, ACARREOS INTERNOS, ESTIBA, ACARREO DE MATERIAL PRODUCTO DE DESMONTAJE FUERA DEL AREA DE TRABAJO, ASI COMO LAS MANIOBRAS NECESARIAS PARA SU CORRECTA TERMINACION (PRODUCTO A FAVOR DE LA INSTITUCION). | PZA | 47.63 |  | MXN
I0059 | DESINSTALACION DE LAMPARA REFLECTOR, INCLUYE: DESCONEXION, RETIRO DE LUMINARIO Y ACCESORIOS, ACARREOS INTERNOS, ESTIBA, ACARREO DE MATERIAL PRODUCTO DE DESMONTAJE FUERA DEL AREA DE TRABAJO, ASI COMO LAS MANIOBRAS NECESARIAS PARA SU CORRECTA TERMINACION (PRODUCTO A FAVOR DE LA INSTITUCION). | PZA | 47.63 |  | MXN
I0060 | DESINSTALACION DE TUBO FLUORESCENTE DE 20 W INCLUYE: ACARREO DE MATERIAL PRODUCTO DE DESMONTAJE FUERA DEL AREA DE TRABAJO, ASI COMO LAS MANIOBRAS NECESARIAS PARA SU CORRECTA TERMINACION (PRODUCTO A FAVOR DE LA INSTITUCION). | PZA | 7.53 |  | MXN
I0061 | DESINSTALACION DE TUBOS FLUORESCENTES DE 32, 38 Y 40 W., INCLUYE: ACARREO DE MATERIAL PRODUCTO DE DESMONTAJE FUERA DEL AREA DE TRABAJO, ASI COMO LAS MANIOBRAS NECESARIAS PARA SU CORRECTA TERMINACION (PRODUCTO A FAVOR DE LA INSTITUCION). | PZA | 9.14 |  | MXN
I0062 | DESINSTALACION DE TUBO FLUORESCENTE DE 74 Y 75 W, INCLUYE: ACARREO DE MATERIAL PRODUCTO DE DESMONTAJE FUERA DEL AREA DE TRABAJO, ASI COMO LAS MANIOBRAS NECESARIAS PARA SU CORRECTA TERMINACION (PRODUCTO A FAVOR DE LA INSTITUCION). | PZA | 11.55 |  | MXN
I0063 | DESINSTALACION DE CANALETA PARA TUBO FLUORESCENTE DE 20 W, INCLUYE: ACARREO DE MATERIAL PRODUCTO DE DESMONTAJE FUERA DEL AREA DE TRABAJO, ASI COMO LAS MANIOBRAS NECESARIAS PARA SU CORRECTA TERMINACION. | PZA | 7.53 |  | MXN
I0064 | DESINSTALACION DE CANALETA PARA TUBO FLUORESCENTE DE 32, 38 Y 40 W, INCLUYE: ACARREO DE MATERIAL PRODUCTO DE DESMONTAJE FUERA DEL AREA DE TRABAJO, ASI COMO LAS MANIOBRAS NECESARIAS PARA SU CORRECTA TERMINACION. | PZA | 9.33 |  | MXN
I0065 | DESINSTALACION DE CANALETA PARA TUBO FLUORESCENTE DE 74 Y 75 W, INCLUYE: ACARREO DE MATERIAL PRODUCTO DE DESMONTAJE FUERA DEL AREA DE TRABAJO, ASI COMO LAS MANIOBRAS NECESARIAS PARA SU CORRECTA TERMINACION. | PZA | 11.55 |  | MXN
I0066 | DESINSTALACION DE BALASTRA, INCLUYE: ACARREO DE MATERIAL PRODUCTO DE DESMONTAJE FUERA DEL AREA DE TRABAJO, ASI COMO LAS MANIOBRAS NECESARIAS PARA SU CORRECTA TERMINACION. | PZA | 37.26 |  | MXN
I0067 | DESINSTALACION DE DIFUSORES DE AIRE DE 0.61 X 0.61 MTS., INCLUYE: ACARREO DE MATERIAL PRODUCTO DE DESMONTAJE FUERA DEL AREA DE TRABAJO, ASI COMO LAS MANIOBRAS NECESARIAS PARA SU CORRECTA TERMINACION. | PZA | 37.26 |  | MXN
I0068 | DESINSTALACION DE REJILLAS DE AIRE ACONDICIONADO DE DIFERENTES MEDIDAS, INCLUYE: ACARREO DE MATERIAL PRODUCTO DE DESMONTAJE FUERA DEL AREA DE TRABAJO, ASI COMO LAS MANIOBRAS NECESARIAS PARA SU CORRECTA TERMINACION. | PZA | 37.26 |  | MXN
I0069 | DESINSTALACION DE EQUIPO DE AIRE ACONDICIONADO MINI-SPLIT HASTA DE 3 T.R., INCLUYE: ACARREO DE MATERIAL PRODUCTO DE DESMONTAJE FUERA DEL AREA DE TRABAJO, ASI COMO LAS MANIOBRAS NECESARIAS PARA SU CORRECTA TERMINACION (PRODUCTO A FAVOR DE LA INSTITUCION). | PZA | 404.8 |  | MXN
I0070 | DESINSTALACION DE ACONDICIONADORA DE AIRE (UNIDAD DE VENTANA DE HASTA 3 T.R., INCLUYE: ACARREO DE MATERIAL PRODUCTO DE DESMONTAJE FUERA DEL AREA DE TRABAJO, ASI COMO LAS MANIOBRAS NECESARIAS PARA SU CORRECTA TERMINACION (PRODUCTO A FAVOR DE LA INSTITUCION | PZA | 607.23 |  | MXN
I0071 | DESINSTALACION DE LAVADORA DE AIRE, INCLUYE: ACARREO DE MATERIAL PRODUCTO DE DESMONTAJE FUERA DEL AREA DE TRABAJO, ASI COMO LAS MANIOBRAS NECESARIAS PARA SU CORRECTA TERMINACION (PRODUCTO A FAVOR DE LA INSTITUCION). | PZA | 607.23 |  | MXN
I0072 | DESINSTALACION DE MANEJADORA DE AIRE, INCLUYE: ACARREO DE MATERIAL PRODUCTO DE DESMONTAJE FUERA DEL AREA DE TRABAJO, ASI COMO LAS MANIOBRAS NECESARIAS PARA SU CORRECTA TERMINACION (PRODUCTO A FAVOR DE LA INSTITUCION). | PZA | 607.23 |  | MXN
I0073 | DESINSTALACION DE DUCTOS DE LAMINA GALVANIZADA, INCLUYE: ACARREO DE MATERIAL PRODUCTO DE DESMONTAJE FUERA DEL AREA DE TRABAJO, ASI COMO LAS MANIOBRAS NECESARIAS PARA SU CORRECTA TERMINACION. | KG. | 4.58 |  | MXN
I0074 | DESINSTALACION DE MUEBLE PARA LAVABO, INCLUYE: ACARREO DE MATERIAL PRODUCTO DE DESMONTAJE FUERA DEL AREA DE TRABAJO, ASI COMO LAS MANIOBRAS NECESARIAS PARA SU CORRECTA TERMINACION. | PZA | 193.98 |  | MXN
I0075 | DESINSTALACION DE MUEBLE DE CAFE, INCLUYE: ACARREO DE MATERIAL PRODUCTO DE DESMONTAJE FUERA DEL AREA DE TRABAJO, ASI COMO LAS MANIOBRAS NECESARIAS PARA SU CORRECTA TERMINACION. | PZA | 292.13 |  | MXN
I0076 | DESINSTALACION DE MUEBLE DE TABLEROS ELECTRICOS, INCLUYE: ACARREO DE MATERIAL PRODUCTO DE DESMONTAJE FUERA DEL AREA DE TRABAJO, ASI COMO LAS MANIOBRAS NECESARIAS PARA SU CORRECTA TERMINACION. | PZA | 389 |  | MXN
I0077 | DESINSTALACION DE MUEBLE DE SEGURIDAD, INCLUYE: ACARREO DE MATERIAL PRODUCTO DE DESMONTAJE FUERA DEL AREA DE TRABAJO, ASI COMO LAS MANIOBRAS NECESARIAS PARA SU CORRECTA TERMINACION. | PZA | 389 |  | MXN
I0078 | DESINSTALACION DE MUEBLE DE ARCHIVO, INCLUYE: ACARREO DE MATERIAL PRODUCTO DE DESMONTAJE FUERA DEL AREA DE TRABAJO, ASI COMO LAS MANIOBRAS NECESARIAS PARA SU CORRECTA TERMINACION. | PZA | 389 |  | MXN
I0079 | DESINSTALACION DE MUEBLE DE PAPELERIA, INCLUYE: ACARREO DE MATERIAL PRODUCTO DE DESMONTAJE FUERA DEL AREA DE TRABAJO, ASI COMO LAS MANIOBRAS NECESARIAS PARA SU CORRECTA TERMINACION. | PZA | 274.55 |  | MXN
I0080 | DESINSTALACION DE INSTALACIONES HIDROSANITARIAS, INCLUYE: CANCELACION DE SALIDA, ACARREO DE MATERIAL PRODUCTO DE DESMONTAJE FUERA DEL AREA DE TRABAJO, ASI COMO LAS MANIOBRAS NECESARIAS PARA SU CORRECTA TERMINACION. | SAL | 278.73 |  | MXN
I0081 | DESINSTALACION DE TABLERO ELECTRICO QO-02, INCLUYE: ACARREO DE MATERIAL PRODUCTO DE DESMONTAJE FUERA DEL AREA DE TRABAJO, ASI COMO LAS MANIOBRAS NECESARIAS PARA SU CORRECTA TERMINACION. (PRODUCTO A FAVOR DE LA INSTITUCION) | PZA | 74.44 |  | MXN
I0082 | DESINSTALACION DE TABLERO QO-02, INCLUYE: INCLUYE: ACARREO DE MATERIAL PRODUCTO DE DESMONTAJE FUERA DEL AREA DE TRABAJO, ASI COMO LAS MANIOBRAS NECESARIAS PARA SU CORRECTA TERMINACION. (PRODUCTO A FAVOR DE LA INSTITUCION) | PZA | 74.44 |  | MXN
I0083 | DESINSTALACION DE TABLERO SQUARE D Q0-04, INCLUYE: ACARREO DE MATERIAL PRODUCTO DE DESMONTAJE FUERA DEL AREA DE TRABAJO, ASI COMO LAS MANIOBRAS NECESARIAS PARA SU CORRECTA TERMINACION. (PRODUCTO A FAVOR DE LA INSTITUCION) | PZA | 98.88 |  | MXN
I0084 | DESINSTALACION DE TABLERO SQUARE D QO-08, INCLUYE: ACARREO DE MATERIAL PRODUCTO DE DESMONTAJE FUERA DEL AREA DE TRABAJO, ASI COMO LAS MANIOBRAS NECESARIAS PARA SU CORRECTA TERMINACION. (PRODUCTO A FAVOR DE LA INSTITUCION) | PZA | 119.11 |  | MXN
I0085 | DESINSTALACION DE TABLERO SQUARE D QO-12, INCLUYE: ACARREO DE MATERIAL PRODUCTO DE DESMONTAJE FUERA DEL AREA DE TRABAJO, ASI COMO LAS MANIOBRAS NECESARIAS PARA SU CORRECTA TERMINACION. (PRODUCTO A FAVOR DE LA INSTITUCION) | PZA | 148.84 |  | MXN
I0086 | DESINSTALACION DE TABLERO SQUARE D QO-14, INCLUYE: ACARREO DE MATERIAL PRODUCTO DE DESMONTAJE FUERA DEL AREA DE TRABAJO, ASI COMO LAS MANIOBRAS NECESARIAS PARA SU CORRECTA TERMINACION. (PRODUCTO A FAVOR DE LA INSTITUCION) | PZA | 148.84 |  | MXN
I0087 | DESINSTALACION DE TABLERO SQUARE D QO-18, INCLUYE: ACARREO DE MATERIAL PRODUCTO DE DESMONTAJE FUERA DEL AREA DE TRABAJO, ASI COMO LAS MANIOBRAS NECESARIAS PARA SU CORRECTA TERMINACION. (PRODUCTO A FAVOR DE LA INSTITUCION) | PZA | 170.21 |  | MXN
I0088 | DESINSTALACION DE TABLERO SQUARE D QO-20, INCLUYE: ACARREO DE MATERIAL PRODUCTO DE DESMONTAJE FUERA DEL AREA DE TRABAJO, ASI COMO LAS MANIOBRAS NECESARIAS PARA SU CORRECTA TERMINACION. (PRODUCTO A FAVOR DE LA INSTITUCION) | PZA | 170.21 |  | MXN
I0089 | DESINSTALACION DE TABLERO SQUARE D QO-24, INCLUYE: ACARREO DE MATERIAL PRODUCTO DE DESMONTAJE FUERA DEL AREA DE TRABAJO, ASI COMO LAS MANIOBRAS NECESARIAS PARA SU CORRECTA TERMINACION. (PRODUCTO A FAVOR DE LA INSTITUCION) | PZA | 198.5 |  | MXN
I0090 | DESINSTALACION DE TABLERO SQUARE D QO-30, INCLUYE: ACARREO DE MATERIAL PRODUCTO DE DESMONTAJE FUERA DEL AREA DE TRABAJO, ASI COMO LAS MANIOBRAS NECESARIAS PARA SU CORRECTA TERMINACION. (PRODUCTO A FAVOR DE LA INSTITUCION) | PZA | 238.18 |  | MXN
I0091 | DESINSTALACION DE TABLERO SQUARE D QO-42, INCLUYE: ACARREO A UNA ESTACION DE 30 M, ESTIBA, PROTECCION, CARGA MANUAL A CAMION Y LIMPIEZA DEL AREA DE TRABAJO. (PRODUCTO A FAVOR DE LA INSTITUCION). | PZA | 297.79 |  | MXN
I0092 | DESINSTALACION DE TABLERO SQUARE D I-LINE 101-202, INCLUYE: ACARREO A UNA ESTACION DE 30 M, ESTIBA, PROTECCION, CARGA MANUAL A CAMION Y LIMPIEZA DEL AREA DE TRABAJO. (PRODUCTO A FAVOR DE LA INSTITUCION). | PZA | 595.49 |  | MXN
I0093 | DESINSTALACION DE INTERRUPTOR DE SEGURIDAD SQUARE D DE 3x350 AMP. INCLUYE: ACARREO DE MATERIAL PRODUCTO DE DESMONTAJE FUERA DEL AREA DE TRABAJO, ASI COMO LAS MANIOBRAS NECESARIAS PARA SU CORRECTA TERMINACION. (PRODUCTO A FAVOR DE LA INSTITUCION) | PZA | 148.84 |  | MXN
I0094 | DESINSTALACION DE INTERRUPTOR DE SEGURIDAD DE 3 X 300 AMP., INCLUYE: ACARREO DE MATERIAL PRODUCTO DE DESMONTAJE FUERA DEL AREA DE TRABAJO, ASI COMO LAS MANIOBRAS NECESARIAS PARA SU CORRECTA TERMINACION. (PRODUCTO A FAVOR DE LA INSTITUCION) | PZA | 148.84 |  | MXN
I0095 | DESINSTALACION DE INTERRUPTOR DE SEGURIDAD DE 3 X 250 AMP., INCLUYE: ACARREO DE MATERIAL PRODUCTO DE DESMONTAJE FUERA DEL AREA DE TRABAJO, ASI COMO LAS MANIOBRAS NECESARIAS PARA SU CORRECTA TERMINACION. (PRODUCTO A FAVOR DE LA INSTITUCION) | PZA | 148.84 |  | MXN
I0096 | DESINSTALACION DE INTERRUPTOR DE SEGURIDAD DE 3 X 200 AMP., INCLUYE: ACARREO DE MATERIAL PRODUCTO DE DESMONTAJE FUERA DEL AREA DE TRABAJO, ASI COMO LAS MANIOBRAS NECESARIAS PARA SU CORRECTA TERMINACION. (PRODUCTO A FAVOR DE LA INSTITUCION) | PZA | 119.11 |  | MXN
I0097 | DESINSTALACION DE INTERRUPTOR DE SEGURIDAD DE 3 X 175 AMP., INCLUYE: ACARREO DE MATERIAL PRODUCTO DE DESMONTAJE FUERA DEL AREA DE TRABAJO, ASI COMO LAS MANIOBRAS NECESARIAS PARA SU CORRECTA TERMINACION. (PRODUCTO A FAVOR DE LA INSTITUCION) | PZA | 98.88 |  | MXN
I0098 | DESINSTALACION DE INTERRUPTOR DE SEGURIDAD DE 3 X 150 AMP., INCLUYE: ACARREO DE MATERIAL PRODUCTO DE DESMONTAJE FUERA DEL AREA DE TRABAJO, ASI COMO LAS MANIOBRAS NECESARIAS PARA SU CORRECTA TERMINACION. (PRODUCTO A FAVOR DE LA INSTITUCION) | PZA | 98.88 |  | MXN
I0099 | DESINSTALACION DE INTERRUPTOR DE SEGURIDAD DE 3 X 125 AMP., INCLUYE: ACARREO DE MATERIAL PRODUCTO DE DESMONTAJE FUERA DEL AREA DE TRABAJO, ASI COMO LAS MANIOBRAS NECESARIAS PARA SU CORRECTA TERMINACION. (PRODUCTO A FAVOR DE LA INSTITUCION) | PZA | 98.88 |  | MXN
I0100 | DESINSTALACION DE INTERRUPTOR DE SEGURIDAD DE 3 X 100 AMP., INCLUYE: ACARREO DE MATERIAL PRODUCTO DE DESMONTAJE FUERA DEL AREA DE TRABAJO, ASI COMO LAS MANIOBRAS NECESARIAS PARA SU CORRECTA TERMINACION. (PRODUCTO A FAVOR DE LA INSTITUCION) | PZA | 85.01 |  | MXN
I0101 | DESINSTALACION DE INTERRUPTOR DE SEGURIDAD DE 3 X 75 AMP., INCLUYE: ACARREO DE MATERIAL PRODUCTO DE DESMONTAJE FUERA DEL AREA DE TRABAJO, ASI COMO LAS MANIOBRAS NECESARIAS PARA SU CORRECTA TERMINACION. (PRODUCTO A FAVOR DE LA INSTITUCION) | PZA | 74.44 |  | MXN
I0102 | DESINSTALACION DE INTERRUPTOR DE SEGURIDAD DE 3 X 50 AMP., INCLUYE: ACARREO DE MATERIAL PRODUCTO DE DESMONTAJE FUERA DEL AREA DE TRABAJO, ASI COMO LAS MANIOBRAS NECESARIAS PARA SU CORRECTA TERMINACION. (PRODUCTO A FAVOR DE LA INSTITUCION). | PZA | 66.26 |  | MXN
I0103 | DESINSTALACION DE INTERRUPTOR DE SEGURIDAD DE 3 X 30 AMP., INCLUYE: ACARREO DE MATERIAL PRODUCTO DE DESMONTAJE FUERA DEL AREA DE TRABAJO, ASI COMO LAS MANIOBRAS NECESARIAS PARA SU CORRECTA TERMINACION. (PRODUCTO A FAVOR DE LA INSTITUCION). | PZA | 59.59 |  | MXN
I0104 | DESINSTALACION DE INTERRUPTOR TERMOMAGNETICO DE 1 POLO DE 15 A 50 AMP., INCLUYE: ACARREO DE MATERIAL PRODUCTO DE DESMONTAJE FUERA DEL AREA DE TRABAJO, ASI COMO LAS MANIOBRAS NECESARIAS PARA SU CORRECTA TERMINACION. (PRODUCTO A FAVOR DE LA INSTITUCION) | PZA | 11.96 |  | MXN
I0105 | DESINSTALACION DE INTERRUPTOR TERMOMAGNETICO 2 POLOS DE 15 A 50 AMP., INCLUYE: ACARREO DE MATERIAL PRODUCTO DE DESMONTAJE FUERA DEL AREA DE TRABAJO, ASI COMO LAS MANIOBRAS NECESARIAS PARA SU CORRECTA TERMINACION. (PRODUCTO A FAVOR DE LA INSTITUCION) | PZA | 13.24 |  | MXN
I0106 | DESINSTALACION DE INTERRUPTOR TERMOMAGNETICO DE 3 POLOS DE 15 A 50 AMP., INCLUYE: ACARREO DE MATERIAL PRODUCTO DE DESMONTAJE FUERA DEL AREA DE TRABAJO, ASI COMO LAS MANIOBRAS NECESARIAS PARA SU CORRECTA TERMINACION. (PRODUCTO A FAVOR DE LA INSTITUCION) | PZA | 14.93 |  | MXN
I0107 | DESINSTALACION DE INTERRUPTOR TERMOMAGNETICO EN GABINETE DE 3 X 50 AMP., INCLUYE: ACARREO DE MATERIAL PRODUCTO DE DESMONTAJE FUERA DEL AREA DE TRABAJO, ASI COMO LAS MANIOBRAS NECESARIAS PARA SU CORRECTA TERMINACION. (PRODUCTO A FAVOR DE LA INSTITUCION) | PZA | 66.26 |  | MXN
I0108 | DESINSTALACION DE INTERRUPTOR TERMOMAGNETICO EN GABINETE DE 3 X 75 AMP., INCLUYE: ACARREO DE MATERIAL PRODUCTO DE DESMONTAJE FUERA DEL AREA DE TRABAJO, ASI COMO LAS MANIOBRAS NECESARIAS PARA SU CORRECTA TERMINACION. (PRODUCTO A FAVOR DE LA INSTITUCION) | PZA | 66.26 |  | MXN
I0109 | DESINSTALACION DE INTERRUPTOR TERMOMAGNETICO EN GABINETE DE 3 X 100 AMP., INCLUYE: ACARREO DE MATERIAL PRODUCTO DE DESMONTAJE FUERA DEL AREA DE TRABAJO, ASI COMO LAS MANIOBRAS NECESARIAS PARA SU CORRECTA TERMINACION. (PRODUCTO A FAVOR DE LA INSTITUCION) | PZA | 74.44 |  | MXN
I0110 | DESINSTALACION DE INTERRUPTOR TERMOMAGNETICO EN GABINETE DE 3 X 125 AMP., INCLUYE: ACARREO DE MATERIAL PRODUCTO DE DESMONTAJE FUERA DEL AREA DE TRABAJO, ASI COMO LAS MANIOBRAS NECESARIAS PARA SU CORRECTA TERMINACION. (PRODUCTO A FAVOR DE LA INSTITUCION) | PZA | 74.44 |  | MXN
I0111 | DESINSTALACION DE INTERRUPTOR TERMOMAGNETICO EN GABINETE DE 3 X 150 AMP., INCLUYE: ACARREO DE MATERIAL PRODUCTO DE DESMONTAJE FUERA DEL AREA DE TRABAJO, ASI COMO LAS MANIOBRAS NECESARIAS PARA SU CORRECTA TERMINACION. (PRODUCTO A FAVOR DE LA INSTITUCION) | PZA | 74.44 |  | MXN
I0112 | DESINSTALACION DE INTERRUPTOR TERMOMAGNETICO EN GABINETE DE 3 X 175 AMP., INCLUYE: ACARREO DE MATERIAL PRODUCTO DE DESMONTAJE FUERA DEL AREA DE TRABAJO, ASI COMO LAS MANIOBRAS NECESARIAS PARA SU CORRECTA TERMINACION. (PRODUCTO A FAVOR DE LA INSTITUCION) | PZA | 74.44 |  | MXN
I0113 | DESINSTALACION DE INTERRUPTOR TERMOMAGNETICO EN GABINETE DE 3 X 200 AMP., INCLUYE: ACARREO DE MATERIAL PRODUCTO DE DESMONTAJE FUERA DEL AREA DE TRABAJO, ASI COMO LAS MANIOBRAS NECESARIAS PARA SU CORRECTA TERMINACION. (PRODUCTO A FAVOR DE LA INSTITUCION) | PZA | 85.01 |  | MXN
I0114 | DESINSTALACION DE INTERRUPTOR TERMOMAGNETICO EN GABINETE DE 3 X 250 AMP., INCLUYE: ACARREO DE MATERIAL PRODUCTO DE DESMONTAJE FUERA DEL AREA DE TRABAJO, ASI COMO LAS MANIOBRAS NECESARIAS PARA SU CORRECTA TERMINACION. (PRODUCTO A FAVOR DE LA INSTITUCION) | PZA | 98.88 |  | MXN
I0115 | DESINSTALACION DE INTERRUPTOR TERMOMAGNETICO EN GABINETE DE 3 X 300 AMP., INCLUYE: ACARREO DE MATERIAL PRODUCTO DE DESMONTAJE FUERA DEL AREA DE TRABAJO, ASI COMO LAS MANIOBRAS NECESARIAS PARA SU CORRECTA TERMINACION. (PRODUCTO A FAVOR DE LA INSTITUCION) | PZA | 98.88 |  | MXN
I0116 | DESINSTALACION DE INTERRUPTOR TERMOMAGNETICO EN GABINETE DE 3 X 350 AMP, INCLUYE: ACARREO DE MATERIAL PRODUCTO DE DESMONTAJE FUERA DEL AREA DE TRABAJO, ASI COMO LAS MANIOBRAS NECESARIAS PARA SU CORRECTA TERMINACION. (PRODUCTO A FAVOR DE LA INSTITUCION) | PZA | 119.11 |  | MXN
I0141 | MURO CIEGO DE TABLAROCA DOS CARAS, 13-6.5-13, INCLUYE: PLACA TABLAROCA DE 1/2", ESTRUCTURA METALICA YPSA 6.35, PERFACINTA, REDIMIX, REFUERZO DE MADERA EN PUERTAS, TERMINADO LISTO PARA RECIBIR ACABADO, LIMPIEZA DEL AREA DE TRABAJO Y RETIRO DE LOS MATERIALES SOBRANTES FUERA DE LA OBRA CON TIRO LIBRE. | M2 | 301.64 |  | MXN
I0165 | RETIRO DE REPIZAS DE MADERA, INCLUYE: MANO DE OBRA, HERRAMIENTA, ACARREOS, ESTIBA HASTA LUGAR INDICADO POR SUPERVISION, LIMPIEZA DEL AREA DE TRABAJO Y RETIRO DE LOS MATERIALES SOBRANTES FUERA DE OBRA, ASI COMO LAS MANIOBRAS NECESARIAS PARA SU CORRECTA TERMINACION. | PZA | 25.89 |  | MXN
I0166 | APUNTALAMIENTO DE LOSA A DEMOLER A BASE DE POLIN DE 4" X 4" DE PINO DE 3ERA, INCLUYE: RETIRO DE LOS POLINES AL FINALIZAR EL TRABAJO Y LIMPIEZA DEL AREA DE TRABAJO, ASI COMO LAS MANIOBRAS NECESARIAS PARA SU CORRECTA TERMINACION. | M2 | 101.38 |  | MXN
I0585 | DEMOLICION DE MURO DE PIEDRA DE 0.70 M DE ESPESOR PROMEDIO INCLUYE: ACARREO DEL PRODUCTO A UNA ESTACION DE 30 MTS, CARGA MANUAL A CAMION, DESALOJO DEL PRODUCTO FUERA DE OBRA Y LIMPIEZA DEL AREA DE TRABAJO, ASI COMO LAS MANIOBRAS NECESARIAS PARA SU CORRECT | M2 | 373.71 |  | MXN
I0588 | DEMOLICION DE APLANADO DE MEZCLA DE HASTA 5 CM. DE ESPESOR PROMEDIO, INCLUYE: ACARREO A UNA ESTACION DE 30 MTS, CARGA MANUAL A CAMION Y RETIRO DEL PRODUCTO FUERA DE OBRA CON TIRO LIBRE, ASI COMO LAS MANIOBRAS NECESARIAS PARA SU CORRECTA TERMINACION. | M2 | 47.99 |  | MXN
I0633 | DEMOLICION DE TINACOS DE ASBESTO, INCLUYE: ACARREO A UNA ESTACION DE 30 MTS CARGA MANUAL A CAMION Y DESALOJO DE PRODUCTO FUERA DE OBRA, ASI COMO LAS MANIOBRAS NECESARIAS PARA SU CORRECTA TERMINACION. | PZA | 29.71 |  | MXN
I0645 | DEMOLICION DE REGISTROS DE BLOCK HUECO DE 0.60 X 0.40 X 0.50 MTS., INCLUYE: ACARREO A UNA ESTACION DE 30 MTS. CARGA MANUAL A CAMION Y DESALOJO DEL PRODUCTO FUERA DE OBRA, ASI COMO LAS MANIOBRAS NECESARIAS PARA SU CORRECTA TERMINACION. | PZA | 111.13 |  | MXN
I0646 | DESMANTELAMIENTO DE TUBERIA P.V.C. DE 4" INCLUYE: ACARREO DEL PRODUCTO A UNA ESTACION DE 30 MTS, CARGA MANUAL A CAMION Y DESALOJO DEL PRODUCTO FUERA DE OBRA, ASI COMO LAS MANIOBRAS NECESARIAS PARA SU CORRECTA TERMINACION. | M | 5.75 |  | MXN
I0972 | DESINSTALACION DE DUCTOS DE LAMINA, INCLUYE: SOPORTERIA, ASI COMO MANIOBRAS NECESARIA PARA SU DESCENSO. | KG | 7.95 |  | MXN
I0974 | DEMOLICION DE ZOCLO DE PASTA, LOSETA O MARMOL, INCLUYE: DESALOJO DEL PRODUCTO FUERA DE OBRA Y LIMPIEZA DEL AREA DE TRABAJO, ASI COMO LAS MANIOBRAS NECESARIAS PARA SU CORRECTA TERMINACION. | M | 5.98 |  | MXN
I0992 | DESMONTAJE DE TUBERIAS CONDUIT GALVANIZADAS SIN RECUPERACION DE MATERIAL DE 13/51 MM, INCLUYE: ACARREO A UNA ESTACION DE 30M, LIMPIEZA DEL AREA DE TRABAJO, ASI COMO LAS MANIOBRAS NECESARIAS PARA SU CORRECTA TERMINACION. | M | 5.46 |  | MXN
I0993 | DEMOLICION DE TAPA DE REGISTRO SANITARIO 40 X 60 CM., INCLUYE: PASOS PARA TUBERIAS, TAPA CON CONCRETO F'C=150 KG/CM2, REPARACION DE MUROS, ACARREO DEL PRODUCTO A UNA ESTACION Y LIMPIEZA DEL AREA DE TRABAJO, ASI COMO LAS MANIOBRAS NECESARIAS PARA SU CORREC | PZA | 279.84 |  | MXN
I0995 | MOVIMIENTO DE ESCLUSA UNIPERSONAL A UNA DISTANCIA DE 3 MTS. DESINSTALANDOLA PREVIAMENTE, INCLUYE: REINSTALACION Y LIMPIEZA DEL AREA DE TRABAJO, ASI COMO LAS MANIOBRAS NECESARIAS PARA SU CORRECTA TERMINACION. | PZA | 233.64 |  | MXN
I1001 | ACARREOS DE ESCOMBROS PRODUCTOS DE DEMOLICIONES Y EXCAVACIONES CON TIRO LIBRE, INCLUYE: CARGA, ACARREO Y LIMPIEZA DEL AREA DE TRABAJO, ASI COMO LAS MANIOBRAS NECESARIAS PARA SU CORRECTA TERMINACION. | M3 | 245.88 |  | MXN
I1051 | DEMOLICION DE ADOCRETO 5 CM. ESPESOR, INCLUYE: ACARREO, CARGA MANUAL A CAMION Y DESALOJO DEL PRODUCTO FUERA DE LA OBRA CON TIRO LIBRE, ASI COMO LAS MANIOBRAS NECESARIAS PARA SU CORRECTA TERMINACION. | M2 | 35.54 |  | MXN
I1073 | DEMOLICION DE ENTORTADO EN AZOTEA DE 10 CM DE ESPESOR PROMEDIO, INCLUYE: CARGA A UNA ESTACION DE 30 MTS, CARGA MANUAL A CAMION, DESALOJO DEL PRODUCTO FUERA DE OBRA Y LIMPIEZA DEL AREA DE TRABAJO, ASI COMO LAS MANIOBRAS NECESARIAS PARA SU CORRECTA TERMINAC | M2 | 46.21 |  | MXN
I1120 | DESMONTAJE Y RETIRO DE CORTINA METALICA, INCLUYE: DESALOJO DEL MATERIAL FUERA DE OBRA Y LIMPIEZA DEL AREA DE TRABAJO, ASI COMO LAS MANIOBRAS NECESARIAS PARA SU CORRECTA TERMINACION. | M2 | 74.7 |  | MXN
I1136 | DEMOLICION DE LAMBRIN DE MADERA DE DUELA MACHIMBRADA, INCLUYE: ACARREO A UNA ESTACION DE 30 MTS. Y DESALOJO DEL PRODUCTO FUERA DE OBRA, ASI COMO LAS MANIOBRAS NECESARIAS PARA SU CORRECTA TERMINACION. | M2 | 41.59 |  | MXN
I1138 | RETIRO DE ALFOMBRA INCLUYE: DESMONTE DE BAJO ALFOMBRA Y TIRA DE PUAS, ACARREO A UNA ESTACION DE 50 MTS, LIMPIEZA DEL AREA DE TRABAJO Y DESALOJO DEL PRODUCTO FUERA DE OBRA, ASI COMO LAS MANIOBRAS NECESARIAS PARA SU CORRECTA TERMINACION. | M2 | 13.31 |  | MXN
I1191 | DEMOLICION DE MUROS DE CONCRETO ARMADO DE 15 CM DE ESPESOR, REFORZADO CON VARILLA DE 1/2", INCLUYE: ACARREO A UNA ESTACION DE 30 MTS, CARGA MANUAL A CAMION Y DESALOJO DEL PRODUCTO FUERA DE OBRA, ASI COMO LAS MANIOBRAS NECESARIAS PARA SU CORRECTA TERMINACI | M2 | 238.61 |  | MXN
I1194 | DESMONTAJE DE ESPEJO INCLUYE: ACARREO A UNA ESTACION DE 30 MTS Y LIMPIEZA DEL AREA DE TRABAJO, ASI COMO LAS MANIOBRAS NECESARIAS PARA SU CORRECTA TERMINACION. | M2 | 20.68 |  | MXN
I1202 | DEMOLICION DE LOSAS DE CONCRETO ARMADO DE 30 CM DE ESPESOR PARA ASEO DE INSTALACIONES INCLUYE: ACARREO DEL PRODUCTO A UNA ESTACION, CARGA MANUAL A CAMION Y DESALOJO DEL PRODUCTO FUERA DE OBRA, ASI COMO LAS MANIOBRAS NECESARIAS PARA SU CORRECTA TERMINACION | M2 | 142.16 |  | MXN
I1209 | PLASTICO PARA PROTECCION DE MUEBLES, EQUIPOS, ALFOMBRA, ETC, INCLUYE: SUMINISTRO Y COLOCACION, FIJACION, LIMPIEZA DEL AREA DE TRABAJO, ASI COMO LAS MANIOBRAS NECESARIAS PARA SU CORRECTA TERMINACION. | M2 | 4.9 |  | MXN
I1217 | DESMONTAJE DE MOLDURA PERIMETRAL DE MADERA, INCLUYE: ACARREO A UNA ESTACION DE 30 MTS, LIMPIEZA DEL AREA DE TRABAJO Y RETIRO DE LOS MATERIALES SOBRANTES FUERA DE OBRA, ASI COMO LAS MANIOBRAS NECESARIAS PARA SU CORRECTA TERMINACION. | M | 24.3 |  | MXN
I1231 | CANCELACION DE SALIDAS HIDROSANITARIAS EXISTENTES USANDO LOS MATERIALES INSTALADOS, INCLUYE: LIMPIEZA DEL AREA DE TRABAJO Y RETIRO DE LOS MATERIALES SOBRANTES FUERA DE OBRA, ASI COMO LAS MANIOBRAS NECESARIAS PARA SU CORRECTA TERMINACION. | SAL | 58.41 |  | MXN
I1246 | DESMONTAJE REGISTRO TELEFONICO CON DIMENSIONES DE 56 X 56 X 13 INCLUYE: ACARREOS A UNA ESTACION DE 30 MTS LIMPIEZA DEL AREA DE TRABAJO Y DESALOJO DEL PRODUCTO FUERA DE OBRA, ASI COMO LAS MANIOBRAS NECESARIAS PARA SU CORRECTA TERMINACION. | PZA | 28.08 |  | MXN
I1286 | DEMOLICION DE REGISTRO C.F.E. L.C, INCLUYE: LIMPIEZA Y DESALOJO DE MATERIALES PRODUCTO DE DEMOLICION FUERA DEL AREA DE TRABAJO. | PZA | 125.94 |  | MXN
I1325 | DESMONTAJE DE MAMPARAS EXISTENTES INCLUYE: ACARREO A UNA ESTACION DE 30 MTS, LIMPIEZA DEL AREA DE TRABAJO Y RETIRO DE LOS MATERIALES SOBRANTES FUERA DE OBRA, ASI COMO LAS MANIOBRAS NECESARIAS PARA SU CORRECTA TERMINACION. | M2 | 28.08 |  | MXN
I1327 | DESMONTAJE MARCO PUERTA INTERCOMUNICACION INCLUYE: ACARREO A UNA ESTACION DE 30 MTS, LIMPIEZA DEL AREA DE TRABAJO Y RETIRO DE LOS MATERIALES SOBRANTES FUERA DE OBRA, ASI COMO LAS MANIOBRAS NECESARIAS PARA SU CORRECTA TERMINACION. | PZA | 48.7 |  | MXN
I1350 | DEMOLICION DE ELEMENTOS DE CONCRETO INCLUYE: ACARREO DEL PRODUCTO A UNA ESTACION, CARGA MANUAL A CAMION Y DESALOJO DEL PRODUCTO FUERA DE OBRA, ASI COMO LAS MANIOBRAS NECESARIAS PARA SU CORRECTA TERMINACION. | M3 | 829.41 |  | MXN
I1385 | DEMOLICION DE LOSA DE CONC. ARM. 15 CM. INCLUYE: ACARREO DEL PRODUCTO A UNA ESTACION, CARGA MANUAL A CAMION Y DESALOJO DEL PRODUCTO FUERA DE OBRA, ASI COMO LAS MANIOBRAS NECESARIAS PARA SU CORRECTA TERMINACION. | M2 | 71.09 |  | MXN
I1405 | DEMOLICION DE CHAFLAN 10 X 10 CM. INCLUYE: ACARREO DEL PRODUCTO A UNA ESTACION, CARGA MANUAL A CAMION Y DESALOJO DEL PRODUCTO FUERA DE OBRA, ASI COMO LAS MANIOBRAS NECESARIAS PARA SU CORRECTA TERMINACION. | M | 8.04 |  | MXN
I1406 | DEMOLICION LAMINA DE ASBESTO INCLUYE: ACARREO DEL PRODUCTO A UNA ESTACION, CARGA MANUAL A CAMION Y DESALOJO DEL PRODUCTO FUERA DE OBRA, ASI COMO LAS MANIOBRAS NECESARIAS PARA SU CORRECTA TERMINACION. | M2 | 17.3 |  | MXN
I1415 | DEMOLICION DE FIRME CONCRETO ARMADO 10CM INCLUYE: ACARREO DEL PRODUCTO A UNA ESTACION, CARGA MANUAL A CAMION Y DESALOJO DEL PRODUCTO FUERA DE OBRA, ASI COMO LAS MANIOBRAS NECESARIAS PARA SU CORRECTA TERMINACION. | M2 | 58.8 |  | MXN
I1431 | DESMONTAJE HERRERIA FORJADA C/RECUPERACION INCLUYE: ACARREO A UNA ESTACION DE 30 MTS, LIMPIEZA DEL AREA DE TRABAJO Y RETIRO DE LOS MATERIALES SOBRANTES FUERA DE OBRA, ASI COMO LAS MANIOBRAS NECESARIAS PARA SU CORRECTA TERMINACION. | M2 | 119.11 |  | MXN
I1432 | DESINSTALACION DE MOTOBOMBA 1/2 H.P. INCLUYE: ACARREO A UNA ESTACION DE 30 MTS, LIMPIEZA DEL AREA DE TRABAJO Y RETIRO DE LOS MATERIALES SOBRANTES FUERA DE OBRA, ASI COMO LAS MANIOBRAS NECESARIAS PARA SU CORRECTA TERMINACION. | PZA | 146 |  | MXN
I1452 | DESMONTAJE DE TRAMPA DE GRASA HELVEX, INCLUYE: DESINSTALACION, CANCELACION DE LINEA DE SALIDA, DEMOLICIONES NECESARIAS, ACARREOS, LIMPIEZA DEL AREA DE TRABAJO Y RETIRO DE LOS MATERIALES SOBRANTES FUERA DE OBRA, ASI COMO LAS MANIOBRAS NECESARIAS PARA SU CORRECTA TERMINACION. | PZA | 146 |  | MXN
I1458 | DESINSTALACION EXTRACTOR 1/4" H.P. INCLUYE: ACARREO A UNA ESTACION DE 30 MTS, LIMPIEZA DEL AREA DE TRABAJO Y RETIRO DE LOS MATERIALES SOBRANTES FUERA DE OBRA, ASI COMO LAS MANIOBRAS NECESARIAS PARA SU CORRECTA TERMINACION. | PZA | 116.84 |  | MXN
I1460 | DESINSTALACION VALVULA COMPUERTA 19 MM INCLUYE: ACARREO A UNA ESTACION DE 30 MTS, LIMPIEZA DEL AREA DE TRABAJO Y RETIRO DE LOS MATERIALES SOBRANTES FUERA DE OBRA, ASI COMO LAS MANIOBRAS NECESARIAS PARA SU CORRECTA TERMINACION. | PZA | 7.95 |  | MXN
I1500 | RETIRO DE EMPUJAPUERTAS, INCLUYE: FIJACION DE PUERTA, AJUSTES, MANIOBRAS NECESARIAS, ACARREOS HASTA LUGAR DE ESTIBA, MANO DE OBRA, HERRAMIENTA, PROTECCION Y LIMPIEZA DEL AREA DE TRABAJO Y RETIRO DE LOS MATERIALES SOBRANTES FUERA DE OBRA, ASI COMO LAS MANIOBRAS NECESARIAS PARA SU CORRECTA TERMINACION. | PZA | 46.73 |  | MXN
I1522 | DESMONTAJE DE ESTRUCTURA METALICA HASTA 6M DE ALTURA; INCLUYE: ACARREO A UNA ESTACION DE 30 MTS. EQUIPO, MANO DE OBRA Y LIMPIEZA DEL AREA DE TRABAJO, ASI COMO LAS MANIOBRAS NECESARIAS PARA SU CORRECTA TERMINACION. | KG | 13.93 |  | MXN
I1575 | RETIRO DE FORRO TERMICO DE DUCTERIA INCLUYE: ACARREO A UNA ESTACION DE 30 MTS, LIMPIEZA DEL AREA DE TRABAJO Y RETIRO DE LOS MATERIALES SOBRANTES FUERA DE OBRA, ASI COMO LAS MANIOBRAS NECESARIAS PARA SU CORRECTA TERMINACION. | M2 | 9 |  | MXN
I1577 | DESINSTALACION DE PERSIANAS INCLUYE: ACARREO A UNA ESTACION DE 30 MTS, LIMPIEZA DEL AREA DE TRABAJO Y RETIRO DE LOS MATERIALES SOBRANTES FUERA DE OBRA, ASI COMO LAS MANIOBRAS NECESARIAS PARA SU CORRECTA TERMINACION. | M2 | 25.35 |  | MXN
I1878 | RETIRO DE BISAGRA HIDRAULICA JACKSON CON RECUPERACION, INCLUYE: RETIRO DE TAPA Y MAZA PRINCIPAL, DEMOLICION PERIFERICA PARA SACAR CHAROLA ( 10CM DE PROFUNDIDAD ), RESANE DE HUECO ( 0.50X 0.40 X 0.10) CON MORTERO 1:4, LIMPIEZA DE TECATAS DE LA CHAROLA, ASI COMO LIMPIEZA DEL AREA DE TRABAJO, ACOPIO Y ESTIBA DE LOS MATERIALES, HASTA 35M DE LONGITUD Y TODO LO NECESARIO. | PZA | 228.03 |  | MXN
I3022 | DESMONTAJE DE ANUNCIO LUMINOSO A BASE DE LONA PANAFLEX Y GABINETE DE ALUMINIO DE 60 A 120 CM DE ALTURA INCLUYE: RETIRO Y DESTRUCCIÓN DE LONA, DESMONTAJE DE GABINETES, USO DE ANDAMIO METALICO DOS CUERPOS, AISLAMIENTO DE CIRCUITO ELECTRICO, LIMPIEZA DEL ARE | ML | 613.91 |  | MXN
I3023 | DESMONTAJE DE ANUNCIO LUMINOSO A BASE DE LONA PANAFLEX Y GABINETE DE ALUMINIO DE 120 A 200 CM DE ALTURA INCLUYE: RETIRO Y DESTRUCCIÓN DE LONA, DESMONTAJE DE GABINETES, USO DE ANDAMIO METALICO DOS CUERPOS, AISLAMIENTO DE CIRCUITO ELECTRICO, LIMPIEZA DEL AREA DE TRABAJO Y TODO LO NECESARIO. | ML | 1165.01 |  | MXN
I3052 | RETIRO CON RECUPERACION DE PISO FALSO DE 0.61x0.61M INCLUYE: RETIRO DE LOS TRAVESAÑOS, POSTES GATOS, CON ACOPIO Y ESTIBA DE LOS MATERIALES, HASTA 35M DE LONGITUD YTODO LO NECESARIO. | PZA | 12.28 |  | MXN
I3053 | RETIRO CON RECUPERACION A FAVOR DE LA INSTITUCION DE ZOCLO DE MADERA DE 10 CM. DE ANCHO CON ACOPIO Y ESTIBA DE LOS MATERIALES, HASTA 35M DE LONGITUD Y TODO LO NECESARIO | ML | 11.68 |  | MXN
I3105 | DESMANTELAMIENTO DE GABINETE DE SOBREPONER DE 0.61 X 0.61 DE 2X38W EN PLAFON, INCLUYE: QUITAR LAS LAMPARAS DE 38W, 2 POR CADA GABINETE, MANO DE OBRA , ANDAMIAJE Y HERRAMIENTA. | PZA | 97.35 |  | MXN
I3152 | ENCOSTALADO DE ESCOMBRO PRODUCTO DE LAS DEMOLICIONES PARA SU RETIRO, INCLUYE: SUMINISTRO DE COSTALES DE RAFIAO ( PROCESO NECESARIO POR ESPACIO RESTRINGIDO) | M3 | 132.8 |  | MXN
I5100 | DESINSTALACION DE DUCTO EMBISAGRADO DE 10 X 10, INCLUYE: MANO DE OBRA, AJUSTES, PROTECCION Y LIMPIEZA DE LOS MATERIALES SOBRANTES FUERA DE OBRA CON TIRO LIBRE, ASI COMO LAS MANIOBRAS NECESARIAS PARA SU CORRECTA TERMINACION. . | M | 24.3 |  | MXN
I5101 | DESINSTALACION DE CODO PARA DUCTO EMBISAGRADO DE 10 X10, INCLUYE: MANO DE OBRA, AJUSTES, PROTECCION Y LIMPIEZA DE LOS MATERIALES SOBRANTES FUERA DE OBRA CON TIRO LIBRE, ASI COMO LAS MANIOBRAS NECESARIAS PARA SU CORRECTA TERMINACION. . | PZA | 24.3 |  | MXN
I5103 | DESINSTALACION DE INTERRUPTOR TERMOMAGNETICO 3 X 400 A, INCLUYE: DESCONEXION, MANO DE OBRA, AJUSTES, PROTECCION Y LIMPIEZA DE LOS MATERIALES SOBRANTES FUERA DE OBRA CON TIRO LIBRE, ASI COMO LAS MANIOBRAS NECESARIAS PARA SU CORRECTA TERMINACION. . | PZA | 184.59 |  | MXN
I5150 | DESINSTALACION DE ACCESORIOS DE BAÑO, (APLICA SOLO EN ACCIONES DONDE NO HAY DEMOLICION DE MUROS), INCLUYE: RETIRO DE TORNILLOS, TAQUETES SOPORTES ESPECIALES, CON RECUPERACION A FAVOR DE LA INSTITUCION, ESTIBA, ACARREOS, Y RETIRO DE LOS MATERIALES SOBRANTES FUERA DE LA OBRA CON TIRO LIBRE, ASI COMO LAS MANIOBRAS NECESARIAS PARA SU CORRECTA TERMINACION. | JGO | 18.35 |  | MXN
I5625 | CONSOLIDACION NIVELACION Y COMPACTACION DEL TERRENO POR MEDIOS MECANICOS, INCLUYE: EQUIPO, MOTOCONFORMADORA, APLANADORA, RIEGO DE AGUA, NIVELES Y COTAS, MARCAS CON CAL Y MADERA DE PINO, HERRAMIENTA Y TOSO LO NECESARIO PARA SU CORRECTA TERMINACION. | M2 | 18 |  | MXN
I5654 | DESINSTALACION PIEZA x PIEZA DE ALFOMBRA MODULAR, INCLUYE: RETIRO DE PEGAMENTO EN PISO Y LIMPIEZA DE LAS PIEZAS DE ALFOMBRA, ACARREO A UNA ESTACION DE 20 M, ESTIBA, MANO DE OBRA, LIMPIEZA DEL AREA DE TRABAJO Y DESALOJO DEL MATERIAL PRODUCTO DE LA DESINSTALACION FUERA DE LA OBRA. | M2 | 10.34 |  | MXN
I5735 | DEMOLICION DE CONCRETO ARMADO, F'c=300 KG/CM2 DE 35 CM DE ESPESOR CON DOBLE PARRILLA A CADA 20 CM, DEMOLICION HECHA CON COMPRESOR A DIESEL, PISTOLAS ROMPEDORAS, CON MANGUERAS DE 15.00 M DE LONGITUD, PULSETAS DE PENETRACION, DIESEL, ACEITE, OPERADOR DE COMPRESOR, USO DE ANDAMIOS PARA COLGANTEO DE PISTOLAS, TRIPIE DE POLINES, GARRUCHA, ARMADO INTERCALADO, RETIRO DE CONCRETO TRONADO A BASE DE CUÑA Y MARRO, INCLUYE: COLGANTEO A BASE DE CUERDAS APOYADAS EN TRIPIE DE POLINES Y ANDAMIO METALICO PARA ROMPIMIENTO, DESATASCADO DE PULSETA, ACARREOS, MANO DE OBRA NECESARIA, LIMPIEZA DEL AREA DE TRABAJO Y RETIRO DE LOS MATERIALES SOBRANTES FUERA DE LA OBRA CON TIRO LIBRE . | M3 | 3210.65 |  | MXN
I5762 | DESINSTALACION DE MODULO DE MOSTRADOR INTEGRADO POR 1 CAJA CON UNA SECIÓN VARIABLE; INCLUYE: DESMONTAJE DE PASADOCUMENTOS DE ACERO INXODABLE, CUBIERTA, MAMPARAS LATERALES, PUERTAS PICHONERAS, DESCONEXION DE SALIDAS ELECTRICAS, DEMOLICIONES NECEASRIAS, SOLDADORA, CORTES, AJUSTES, DISCO DE CORTE, MANO DE OBRA, LIMPIEZA Y TODO LO NECESARIO PARA SU CORRECTA EJECUCION. | PZA | 419.15 |  | MXN
I5944 | CONSOLIDACION DE FONDO DE CEPA C/COMPACTADOR MANUAL (BAILARINA) UNA CAPA DE 20CM DE ESPESOR, PARA RECIBIR PLANTILLA; INCLUYE: MANO DE OBRA, EQUIPO Y TODO LO NECESARIO. | M2 | 32.11 |  | MXN
I5945 | DESMANTELAMIENTO DE TAPIAL A BASE DE TRIPLAY DE 19MM Y POLINES DE 4"X4"; INCLUYE: DESMANTELAMIENTO, ACARREOS, MANO DE OBRA, LIMPIEZA Y TODO LO NECESARIO. | M2 | 17.04 |  | MXN
I5947 | DESEMBALAJE, RETIRO DE PLASTICO Y ACOMODO DE MUEBLES EN SUCURSAL; INCLUYE: MANO DE OBRA, ACARREOS, HERRAMIENTA Y TODO LO NCESARIO PARA SU CORRECTA EJECUCION. | PZA | 20.68 |  | MXN
I5948 | DESMONTAJE DE CUBIERTA DE MARMOL DE 0.60X0.70 DE 2CM DE ESPESOR PARA RECUPERACION DE LA MISMA; INCLUYE: MANIOBRAS, DESMANTELAMIENTO DE ZOCLO Y MAMROL, CORTES, ACARREOS, MANO DE OBRA , LIMPIEZA Y TODO LO NECESARIO. | PZA | 292.08 |  | MXN
I5949 | DEMOLICION DE MURO CIEGO DE TABLAROCA A DOS CARAS; INCLUYE: DESMONTAJE Y CORTE DE BASTIDOR METALICO, ESTIBA, MANO DE OBRA Y TODO LO NECESARIO. | M2 | 26.51 |  | MXN
I5950 | DESINSTALACION DE MONITOR DE T.V. EMPOTRADO; INCLUYE: MANO DE OBRA, CARGA Y ACARREO, LIMPIEZA Y TODO LO NECESARIO. | PZA | 122.06 |  | MXN
I5951 | DESMONTAJE DE ACCESORIOS DE BAÑO (5 PIEZAS), INCLUYE: RETIRO, ACARREOS, DESANCLAJE, MANO DE OBRA, HERRAMIENTA Y TODO LO NECESARIO. | JGO | 15.41 |  | MXN
I5952 | DESMOLICION DE TAPIAL DE TABLAROCA; INCLUYE: MANO DE OBRA, HERRAMIENTA, LIMPIEZA Y TODO LO NECESARIO. | M2 | 18.09 |  | MXN
I5953 | TAPIAL A BASE DE TRIPLAY DE MADERA DE 12M DE ESPESOR DOS USOS; INCLUYE: SUMINISTRO DE MATERIALES, POLIN DE 4" X 4" PARA PUNTALES , BARROTE DE 4" X 2" DE 3A. PARA SOPORTES VERTICALES, CORTES, AJUSTES, DESPERDICIOS, MANO DE OBRA, HERRAMIENTA Y TODO LO NECESARIO. | M2 | 311.11 |  | MXN
I5955 | DEMOLICION DE TAPIAL DE TABLAROCA, INCLUYE; MANO DE OBRA Y HERRAMIENTA, LIMPIEZA Y RETIRO DEL AREA DE TRABAJO | M2 | 25.48 |  | MXN
I5960 | DESMANTELAMIENTO DE ZOCLO DE MADERA DE 10 CM. DE PERALTE CON RECUPERACION DE MATERIAL, EL PRECIO INCLUYE: ELEMENTOS DE FIJACION, CORTES, HERRAMIENTA Y MANO DE OBRA. | M | 12.93 |  | MXN
I5961 | RETIRO DE BISAGRA HIDRAULICA JACKSON CON RECUPERACION, INCLUYE; RETIRO DE TAPA Y MAZA PRINCIPAL, DEMOLICION PREIMETRALMENTE PARA SACAR CHAROLA, (10 CM DE PROFUNDIDAD) RESANE DE HUECO DE 0.50 x 0.40 x 0.10 M CON MORTERO 1:4, LIMPIEZA DE TECATAS DE LA CHAROLA | PZA | 179.34 |  | MXN
I5963 | DESINSTALACION DEL SISTEMA DE UNIFILAS, CONSISTENTE EN; DESANCLAJE DE DOCE PIEZAS DE DISPLAYS, SEÑALIZACION DE DOCE POSTES, RESANES DE HUECOS EN PISO, RETIRO DE CINTA UNION DE 90 CM POR PIEZA, ESTOS TRABAJOS FUERON REALIZADOS CON PERSONAL CALIFICADO, CARGA Y ACARREO DE MATERIAL SOBRANTE FUERA DE OBRA, LIMPIEZA DEL AREA DE TRABAJO | LTE | 2498.86 |  | MXN
I5964 | DESMONTAJE DE TUBO CONDUIT GALVANIZADO PARED GRUESA DE 76 MM, INCLUYE: MANO DE OBRA DE DESINSTALACION, MOVER Y AJUSTAR SOPORTERIA, LIMPIEZA DEL AREA DE TRABAJO Y RETIRO DE LOS MATERIALES SOBRANTES FUERA DE OBRA | M | 5.69 |  | MXN
I5965 | DESINSTALACION DE ANAQUEL DE 45 x 90 x 200 CM CON 5 ENTREPAÑOS, INCLUYE; SOLO MANO DE OBRA POR DE DESARMADO Y COLOCADO AL LUGAR INDICADO, HERRAMIENTA, LIMPIEZA DEL AREA DE TRABAJO Y RETIRO DE LOS MATERIALES SOBRANTES | PZA | 175.24 |  | MXN
| ALBAÑILERIA |  |  | 1
| ALBAÑILERIA |  |  | 2
| ALBAÑILERIA |  |  | 3
I0117 | PLANTILLA DE PEDACERIA DE TABIQUE, ASENTADA CON MORTERO DE CEMENTO ARENA EN PROPORCION 1:5, INCLUYE: ACARREOS, APISONADO, DESALOJO DE LOS MATERIALES SOBRANTES FUERA DE LA OBRA CON TIRO LIBRE Y LIMPIEZA DEL AREA DE TRABAJO. | M2 | 82.04 |  | MXN
I0118 | CONSTRUCCION DE PLANTILLA DE CONCRETO POBRE F'C= 100 KG/CM2 DE 5 CM. DE ESPESOR, INCLUYE: ACARREOS, APISONADO, DESALOJO DE LOS MATERIALES SOBRANTES FUERA DE LA OBRA CON TIRO LIBRE Y LIMPIEZA DEL AREA DE TRABAJO. | M2 | 126.15 |  | MXN
I0119 | RELLENO DE CEPAS CON MATERIAL PRODUCTO DE EXCAVACION EN CAPAS DE 20 CM. COMO MAXIMO, INCLUYE: COMPACTACION A BASE DE BAILARINA NEUMATICA Y RIEGO DE AGUA, ASI COMO LAS MANIOBRAS NECESARIAS PARA SU CORRECTA TERMINACION. | M3 | 124.31 |  | MXN
I0121 | RELLENO CON TEPETATE Y/O TEZONTLE, EN CAPAS DE 20 CM COMO MAXIMO, VOLUMEN MEDIDO EN BANCO; INCLUYE: COMPACTACION A BASE DE BAILARINA NEUMATICA Y RIEGO DE AGUA, ASI COMO LAS MANIOBRAS NECESARIAS PARA SU CORRECTA TERMINACION. | M3 | 266.01 |  | MXN
I0122 | RELLENO COMPACTADO DE CEPAS CON TEZONTLE EN CAPAS DE 20 CM, INCLUYE: COMPACTACION A BASE DE BAILARINA NEUMATICA Y RIEGO DE AGUA, ASI COMO LAS MANIOBRAS NECESARIAS PARA SU CORRECTA TERMINACION. | M3 | 380.93 |  | MXN
I0124 | CONCRETO F'C=150 KG/CM2 EN CIMENTACION, INCLUYE: SUMINISTRO Y COLOCACION, ELABORACION, VACIADO Y COLADO DEL MISMO, ASI COMO ACARREO Y VIBRADO EN EL FRAGUADO SEGUN SEA EL CASO, LIMPIEZA DEL AREA DE TRABAJO Y RETIRO DE LOS MATERIALES SOBRANTES FUERA DE LA OBRA CON TIRO LIBRE ASI COMO CURADO CON AGUA Y LAS MANIOBRAS NECESARIAS PARA SU CORRECTA TERMINACION. | M3 | 1914.49 |  | MXN
I0125 | CONCRETO F'C=200 KG/CM2 HECHO EN OBRA, INCLUYE: SUMINISTRO Y COLOCACION , ELABORACION, VACIADO Y COLADO DEL MISMO, ASI COMO ACARREO Y VIBRADO EN EL FRAGUADO SEGUN SEA EL CASO, LIMPIEZA DEL AREA DE TRABAJO Y RETIRO DE LOS MATERIALES SOBRANTES FUERA DE LA OBRA CON TIRO LIBRE ASI COMO CURADO CON AGUA Y LAS MANIOBRAS NECESARIAS PARA SU CORRECTA TERMINACION. | M3 | 2031.93 |  | MXN
I0126 | ¦CONCRETO F'C=250 KG/CM2 HECHO EN OBRA, INCLUYE: SUMINISTRO Y COLOCACION, ELABORACION, VACIADO Y COLADO DEL MISMO, ASI COMO ACARREO Y VIBRADO EN EL FRAGUADO SEGUN SEA EL CASO, LIMPIEZA DEL AREA DE TRABAJO Y RETIRO DE LOS MATERIALES SOBRANTES FUERA DE LA OBRA CON TIRO LIBRE ASI COMO CURADO CON AGUA Y LAS MANIOBRAS NECESARIAS PARA SU CORRECTA TERMINACION. | M3 | 2094.28 |  | MXN
I0127 | ACERO DE REFUERZO DE 1" Y 3/4" FY=4200 KG INCLUYE: SUMINISTRO, HABILITADO Y COLOCACION, CORTES, DOBLECES, DESPERDICIOS, COLOCACION, ELEVACIONES, AMARRES, LIMPIEZA DEL AREA DE TRABAJO Y RETIRO DE LOS MATERIALES SOBRANTES FUERA DE LA OBRA CON TIRO LIBRE Y LAS MANIOBRAS NECESARIAS PARA SU CORRECTA TERMINACION. | KG | 27.34 |  | MXN
I0128 | ALAMBRON DE 1/4", FY= 2400; INCLUYE: SUMINISTRO, HABILITADO Y COLOCACION, CORTES, DOBLECES, DESPERDICIOS, COLOCACION, ELEVACIONES, AMARRES, LIMPIEZA DEL AREA DE TRABAJO Y RETIRO DE LOS MATERIALES SOBRANTES FUERA DE LA OBRA CON TIRO LIBRE Y LAS MANIOBRAS NECESARIAS PARA SU CORRECTA TERMINACION. | KG. | 37.38 |  | MXN
I0129 | CIMBRA COMUN EN CIMENTACION, INCLUYE: SUMINISTRO, HABILITADO Y COLOCACION, FRONTERAS, BARROTES, POLINES, TOSALES A BASE DE ALAMBRE RECOCIDO SEPARADORES, ASI COMO LA DESCIMBRA, LIMPIEZA DEL AREA DE TRABAJO Y LAS MANIOBRAS NECESARIAS PARA SU CORRECTA TERMINACION. | M2 | 234.7 |  | MXN
I0130 | CIMBRA COMUN EN FRONTERAS DE 0.10 M., A BASE DE BARROTES Y POLINES DE 4" INCLUYE: SUMINISTRO, HABILITADO Y COLOCACION, DESCIMBRA, CORTES DESPERDICIOS, AJUSTES Y LIMPIEZA DEL AREA DE TRABAJO Y LAS MANIOBRAS NECESARIAS PARA SU CORRECTA TERMINACION. | M | 61.94 |  | MXN
I0132 | MURO DE TABIQUE ROJO RECOCIDO DE 7 X 14 X 28 CM. (NOMINAL), ASENTADO CON MORTERO-CEMENTO-ARENA PROPORCION 1:5, INCLUYE: ACARREOS, LIMPIEZA DEL AREA DE TRABAJO Y DESALOJO DE LOS MATERIALES SOBRANTES FUERA DE LA OBRA CON TIRO LIBRE Y LAS MANIOBRAS NECESARIAS PARA SU CORRECTA TERMINACION. | M2 | 260.78 |  | MXN
I0134 | MURO DE BLOCK HUECO DE CONCRETO DE 15 X 20 X 40 CM. TIPO INTERMEDIO, ASENTADO CON MORTERO-CEMENTO-ARENA PROPORCION 1:5, INCLUYE: ELEVACIONES Y ACARREOS, LIMPIEZA DEL AREA DE TRABAJO Y RETIRO DE LOS MATERIALES SOBRANTES FUERA DE LA OBRA Y LAS MANIOBRAS NECESARIAS PARA SU CORRECTA TERMINACION. | M2 | 243.89 |  | MXN
I0153 | APLANADO MEZCLA MORTERO CEMENTO-ARENA PROPORCION 1:2, ACABADO FINO CON UN ESPESOR PROMEDIO DE 2 CM. CON REGLA Y PLOMO INCLUYE ANDAMIOS, ASI COMO LA ELABORACION DEL MORTERO, APLICACION, PROTECCION DEL AREA DE TRABAJO Y ZONA COLINDANTE ASI COMO LAS MANIOBRAS NECESARIAS PARA SU CORRECTA TERMINACION. | M2 | 125.83 |  | MXN
I0154 | APLANADO FINO MEZCLA MORTERO CEMENTO-ARENA PROPORCION 1:3 CON UN ESPESOR PROMEDIO DE 2 CM. CON REGLA Y PLOMO INCLUYE ANDAMIOS, ASI COMO LA ELABORACION DEL MORTERO, APLICACION, PROTECCION DEL AREA DE TRABAJO Y ZONA COLINDANTE ASI COMO LAS MANIOBRAS NECESARIAS PARA SU CORRECTA TERMINACION. | M2 | 120.36 |  | MXN
I0155 | APLANADO FINO MEZCLA MORTERO CEMENTO-ARENA PROPORCION 1:4 CON UN ESPESOR PROMEDIO DE 2 CM. CON REGLA Y PLOMO INCLUYE ANDAMIOS, ASI COMO LA ELABORACION DEL MORTERO, APLICACION, PROTECCION DEL AREA DE TRABAJO Y ZONA COLINDANTE ASI COMO LAS MANIOBRAS NECESARIAS PARA SU CORRECTA TERMINACION. | M2 | 116.56 |  | MXN
I0156 | APLANADO FINO CON MEZCLA DE MORTERO DE CEMENTO ARENA EN PROPORCION 1:5 CM. DE ESPESOR PROMEDIO DE 2 CM, INCLUYE: ACARREOS, LIMPIEZA DEL AREA DE TRABAJO Y DESALOJO DE LOS MATERIALES SOBRANTES FUERA DE LA OBRA CON TIRO LIBRE, ASI COMO LAS MANIOBRAS NECESARIAS PARA SU CORRECTA TERMINACION. | M2 | 112.96 |  | MXN
I0157 | APLANADO SERROTEADO A BASE DE MORTERO DE CEMENTO ARENA PROP. 1:4 Y GRANSON, CON UN ESPESOR PROMEDIO 3 CM, INCLUYE: RETIRO DE LOS MATERIALES SOBRANTES FUERA DE LA OBRA CON TIRO LIBRE Y LIMPIEZA DEL AREA DE TRABAJO, ASI COMO LAS MANIOBRAS NECESARIAS PARA SU CORRECTA TERMINACION. | M2 | 147.05 |  | MXN
I0158 | APLANADO DE YESO A PLOMO, REGLA Y NIVEL, DE 2.5 CM. DE ESPESOR PROMEDIO, INCLUYE: LIMPIEZA DEL AREA DE TRABAJO Y RETIRO DE LOS MATERIALES SOBRANTES FUERA DE LA OBRA CON TIRO LIBRE, ASI COMO LAS MANIOBRAS NECESARIAS PARA SU CORRECTA TERMINACION. | M2 | 92.71 |  | MXN
I0159 | ENLUCIDO DE YESO, INCLUYE: PREPARACION DE LA SUPERFICIE, LIMPIEZA DEL AREA DE TRABAJO Y RETIRO DE LOS MATERIALES SOBRANTES FUERA DE LA OBRA CON TIRO LIBRE, ASI COMO LAS MANIOBRAS NECESARIAS PARA SU CORRECTA TERMINACION. | M2 | 47.41 |  | MXN
I0233 | FIRME DE CONCRETO SIMPLE F'C=150 KG/CM2 DE 10 CM. DE ESPESOR, INCLUYE: ELABORACION, VACIADO DE CONCRETO, LIMPIEZA DEL AREA DE TRABAJO Y RETIRO DE LOS MATERIALES SOBRANTES FUERA DE OBRA, ASI COMO LAS MANIOBRAS NECESARIAS PARA SU CORRECTA TERMINACION. | M2 | 219.3 |  | MXN
I0234 | FIRME DE CONCRETO ARMADO CON MALLA 6-6/10-10 DE F'C= 150 KG/CM2 DE 10 CM. DE ESPESOR INCLUYE: ELABORACION Y VACIADO DE CONCRETO, LIMPIEZA DEL AREA DE TRABAJO Y DESALOJO DE LOS MATERIALES SOBRANTES FUERA DE LA OBRA CON TIRO LIBRE Y MALLA ELECTROMALLA 6-6/10-10, CON CORTES, AJUSTES, DESPERDICIOS Y ASI COMO LAS MANIOBRAS NECESARIAS PARA SU CORRECTA TERMINACION. | M2 | 241.93 |  | MXN
I0235 | CASTILLO DE CONCRETO ARMADO F'C= 150 KG/CM2 DE 15 X 15 CM. CON 4 A @ 3/8 Y E 1/4" @ 20 CM, INCLUYE: CIMBRA, HABILITADO DE ACERO, ELABORACION VACIADO DE CONCRETO, DESCIMBRA, CURADO CON AGUA , LIMPIEZA DEL AREA DE TRABAJO Y RETIRO DE LOS MATERIALES SOBRANTES FUERA DE LA OBRA CON TIRO LIBRE, ASI COMO LAS MANIOBRAS NECESARIAS PARA SU CORRECTA TERMINACION. | M | 257.21 |  | MXN
I0236 | CADENA DE DESPLANTE Y CERRAMIENTO DE 15 X 20 CM. CONCRETO F´C=150 KG/CM2 CON 4 @ 3/8" E 1/4" @ 20 CM., INCLUYE: CIMBRA, HABILITADO DE ACERO, ELABORACION VACIADO DE CONCRETO, DESCIMBRA, CURADO CON AGUA , LIMPIEZA DEL AREA DE TRABAJO Y RETIRO DE LOS MATERIALES SOBRANTES FUERA DE LA OBRA CON TIRO LIBRE, ASI COMO LAS MANIOBRAS NECESARIAS PARA SU CORRECTA TERMINACION. | M | 296.89 |  | MXN
I0237 | LOSA DE CONCRETO ARMADO F´C= 200 KG/CM2 CON UN ESPESOR DE 10 CM INCLUYE: ACERO DE REFUERZO @ 15CMS EN AMBOS SENTIDOS, CIMBRA, HABILITADO DE ACERO, ELABORACION VACIADO DE CONCRETO, DESCIMBRA, CURADO CON AGUA, LIMPIEZA DEL AREA DE TRABAJO Y RETIRO DE LOS MATERIALES SOBRANTES FUERA DE LA OBRA CON TIRO LIBRE, ASI COMO LAS MANIOBRAS NECESARIAS PARA SU CORRECTA TERMINACION | M2 | 611.33 |  | MXN
I0935 | RELLENO TEZONTLE AZOTEAS, INCLUYE: SUMINISTRO Y COLOCACION, MANIOBRAS NECESARIAS PARA ELEVACION Y DESCENSO DEL MATERIAL A UTILIZAR, ASI COMO DESALOJO DE LOS MATERIALES SOBRANTES FUERA DE LA OBRA. | M3 | 452.49 |  | MXN
I0938 | ENTORTADO AZOTEAS MORTERO 1:4 INCLUYE: ELEVACIONES, ACARREOS, LIMPIEZA DEL AREA DE TRABAJO Y RETIRO DE LOS MATERIALES SOBRANTES FUERA DE OBRA CON TIRO LIBRE, ASI COMO LAS MANIOBRAS NECESARIAS PARA SU CORRECTA TERMINACION. | M3 | 1821.11 |  | MXN
I0939 | ENTORTADO EN AZOTEAS MORTERO DE 5 CM. DE ESPESOR PROMEDIO CON MORTERO DE CEMENTO-ARENA PROP. 1:5 INCLUYE: ELEVACIONES, ACARREOS, LIMPIEZA DEL AREA DE TRABAJO Y RETIRO DE LOS MATERIALES SOBRANTES FUERA DE OBRA CON TIRO LIBRE, ASI COMO LAS MANIOBRAS NECESARIAS PARA SU CORRECTA TERMINACION. | M3 | 1791.13 |  | MXN
I0947 | CONSTRUCCION DE REGISTRO PARA AGUAS NEGRAS Y PLUVIALES DE 0.40 X 0.60 Y HASTA 1 MTS. DE PROFUNDIDAD A BASE DE MUROS DE TABIQUE ROJO RECOCIDO CON APLANADO, TAPA Y FONDO DE CONCRETO F'C= 150 KG/CM2 INCLUYE: MARCO Y CONTRAMARCO, ARMADO EN TAPA CON VARILLA DE 3/8", LIMPIEZA DEL AREA DE TRABAJO Y RETIRO DE LOS MATERIALES SOBRANTES FUERA DE OBRA, ASI COMO LAS MANIOBRAS NECESARIAS PARA SU CORRECTA TERMINACION. | PZA | 1108.58 |  | MXN
I0948 | CONSTRUCCION DE REGISTRO A.N./A.P. 60 X 60 X 100 CM FABRICADO A BASE DE TABIQUE ROJO ASENTADO CON MORTERO CEMENTO ARENA, ACABADO FINO PULIDO, ASI COMO LO NECESARIO PARA SU ELABORACION. | PZA | 1461.46 |  | MXN
I0949 | CONSTRUCCION DE REGISTRO A.N./A.P. 80 X 80 X 100 CM FABRICADO A BASE DE TABIQUE ROJO ASENTADO CON MORTERO CEMENTO ARENA, ACABADO FINO PULIDO, ASI COMO LO NECESARIO PARA SU ELABORACION. | PZA | 1842.16 |  | MXN
I0956 | CONSTRUCCION DE CASTILLOS DE CONCRETO ARMADO F'C= 150 KG/CM2 DE 15 X 30 CM. ARMADO CON 6 VARILLAS DE 3/8" Y ESTRIBOS 1/4" @ 20 CM INCLUYE: CIMBRA, HABILITADO DE ACERO, ELABORACION VACIADO DE CONCRETO, DESCIMBRA, CURADO CON AGUA, LIMPIEZA DEL AREA DE TRABAJO Y RETIRO DE LOS MATERIALES SOBRANTES FUERA DE LA OBRA CON TIRO LIBRE, ASI COMO LAS MANIOBRAS NECESARIAS PARA SU CORRECTA TERMINACION. | M | 399.96 |  | MXN
I0957 | CONSTRUCCION DE CASTILLO DE CONCRETO ARMADO F´C= 150 KG/CM2 DE 0.15 X 0.40 M, ARMADO CON 4 VARILLAS DE 3/8"@ Y ESTRIBOS 1/4" A @ 15 CM. INCLUYE: CIMBRA, DESCIMBRA, CURADO CON AGUA, ANCLAJE, RETIRO DE LOS MATERIALES SOBRANTES FUERA DE OBRA Y LIMPIEZA DEL AREA DE TRABAJO, ASI COMO LAS MANIOBRAS NECESARIAS PARA SU CORRECTA TERMINACION. | M | 496.71 |  | MXN
I0973 | RANURA EN PISO DE CONCRETO ARMADO DE 0.10 X 0.20/0.25 M, INCLUYE: RESANE CON CONCRETO F'C=100 KG/CM2, LIMPIEZA DEL AREA DE TRABAJO, ASI COMO LAS MANIOBRAS NECESARIAS PARA SU CORRECTA TERMINACION. | M | 60.76 |  | MXN
I0977 | CONSTRUCCION DE CHAFLAN DE 10 X 10 CM CON MORTERO DE CEMENTO ARENA PROP. 1:5 INCLUYE: PICADO DE LA SUPERFICIE DE CONTACTO, ELEVACIONES, ACARREOS, LIMPIEZA DEL AREA DE TRABAJO Y RETIRO DE LOS MATERIALES SOBRANTES FUERA DE LA OBRA, ASI COMO LAS MANIOBRAS NECESARIAS PARA SU CORRECTA TERMINACION. | M | 43.65 |  | MXN
I0988 | TAPA PARA REGISTRO 40 X 60 CM. DE CONCRETO F'C=150KG/CM2 DE 10CM DE ESP., INCLUYE: SUMINISTRO DE MATERIALES, MANIOBRAS NECESARIAS, ACARREOS, MARCO Y CONTRAMARCO DE ANGULO DE 11/2", REFUERZOS CON ACERO DE 3/8", LIMPIEZA DEL AREA DE TRABAJO Y DESALOJO DE LOS MATERIALES SOBRANTES. | PZA | 311.15 |  | MXN
I0991 | RANURA EN MURO DE TABIQUE PARA ALOJAR TUBERIA ELECTRICA, DE 0.10 X 0.35 MTS. INCLUYE: ACARREO DEL PRODUCTO A UNA ESTACION DE 30M, LIMPIEZA DEL AREA DE TRABAJO, ASI COMO LAS MANIOBRAS NECESARIAS PARA SU CORRECTA TERMINACION. | M | 8.15 |  | MXN
I0994 | FABRICACION DE BASES PARA ENFRIADORAS EN AZOTEA DE 0.90 X 0.90 X 0.10 M. CONCRETO F'C= 150KG/CM2, INCLUYE: ELEVACIONES Y LIMPIEZA DEL AREA DE TRABAJO, ASI COMO LAS MANIOBRAS NECESARIAS PARA SU CORRECTA TERMINACION. | PZA | 358.1 |  | MXN
I0997 | RECIBIR PUERTA BLINDADA CON CONCRETO F'C= 150 KG/CM2, INCLUYE: LIMPIEZA DEL AREA DE TRABAJO, ASI COMO LAS MANIOBRAS NECESARIAS PARA SU CORRECTA TERMINACION. | PZA | 1036.35 |  | MXN
I0999 | FORJADO DE ESCALON DE CONCRETO SIMPLE F'C=150 KG/CM2 EN ACCESO DE 0.30 X 0.17 M., INCLUYE: CIMBRA Y LIMPIEZA DEL AREA DE TRABAJO, ASI COMO LAS MANIOBRAS NECESARIAS PARA SU CORRECTA TERMINACION. | M | 136.41 |  | MXN
I1000 | CONSTRUCCION DE TRINCHERA DE 15 X 20 X 40 CM A BASE DE TABIQUE ROJO RECOCIDO O BLOC INTERMEDIO DE 15 X 20 X 40 CM, INCLUYE: APLANADO INTERIOR, TAPA SUPERIOR DE CONCRETO F'C= 150 KG/CM2, MARCOS ANGULARES, TRAZO, LIMPIEZA DEL AREA DE TRABAJO, DEMOLICION DE FIRMES Y PISOS Y DESALOJO DE MATERIALES SOBRANTES FUERA DE OBRA, ASI COMO LAS MANIOBRAS NECESARIAS PARA SU CORRECTA TERMINACION. | M | 496.19 |  | MXN
I1002 | POYO PARA TUBERIA DE ALIMENTACION ELECTRICA DE 0.28 X 0.28 X 0.70 M. A BASE DE TABIQUE ROJO RECOCIDO ASENTADO CON MORTERO DE CEMENTO ARENA 1:5, INCLUYE: ELEVACION Y LIMPIEZA DEL AREA DE TRABAJO, ASI COMO LAS MANIOBRAS NECESARIAS PARA SU CORRECTA TERMINACION. | PZA | 28.54 |  | MXN
I1004 | GOTERO EN FALDON DE FACHADA 2.5 X 2.5 CM. MORTERO CEMENTO ARENA 1:4, INCLUYE: ANCLAJE Y LIMPIEZA DEL AREA DE TRABAJO, ASI COMO LAS MANIOBRAS NECESARIAS PARA SU CORRECTA TERMINACION. | M | 85.39 |  | MXN
I1030 | CONSTRUCCION DE CASTILLO DE CONCRETO F'C= 150 KG/CM2 DE 56 X 15 CM. ARMADO CON 6 VARILLAS DE 3/8" Y ESTRIBOS 1/4" A @ 20 CM, INCLUYE: CIMBRA, DESCIMBRA, CURADO CON AGUA, LIMPIEZA DEL AREA DE TRABAJO Y RETIRO DE LOS MATERIALES SOBRANTES FUERA DE OBRA, ASI COMO LAS MANIOBRAS NECESARIAS PARA SU CORRECTA TERMINACION. | M | 596.81 |  | MXN
I1046 | CONSTRUCCION DE FIRME DE CONCRETO F'C=150 KG/CM2 DE 10 CM ESPESOR, A BASE DE CEMENTO BLANCO Y GRANO DE MARMOL CON ACABADO MARTELINADO, INCLUYE: LIMPIEZA DEL AREA DE TRABAJO Y RETIRO DE LOS MATERIALES SOBRANTES FUERA DE OBRA, ASI COMO LAS MANIOBRAS NECESARIAS PARA SU CORRECTA TERMINACION. | M2 | 379.45 |  | MXN
I1047 | MARTELINADO DE MURO DE CONCRETO BLANCO, INCLUYE: LIMPIEZA Y RETIRO DE LOS MATERIALES SOBRANTES FUERA DE LA OBRA CON TIRO LIBRE, ASI COMO LAS MANIOBRAS NECESARIAS PARA SU CORRECTA TERMINACION. | M2 | 73.4 |  | MXN
I1048 | PASO EN MURO DE CONCRETO PARA ALIMENTACION ELECTRICA DE ANUNCIO LUMINOSOS DE 25 MM INCLUYE: LIMPIEZA DEL AREA DE TRABAJO Y RETIRO DE LOS MATERIALES SOBRANTES FUERA DE OBRA, ASI COMO LAS MANIOBRAS NECESARIAS PARA SU CORRECTA TERMINACION. | PZA | 120.51 |  | MXN
I1067 | CONSTRUCCION DE GUARNICION DE CONCRETO F'C= 150 KG/CM2 DE 10 X 10 CM, INCLUYE: CIMBRA Y DESCIMBRA, CURADO CON AGUA, LIMPIEZA DEL AREA DE TRABAJO Y RETIRO DE LOS MATERIALES SOBRANTES FUERA DE OBRA, ASI COMO LAS MANIOBRAS NECESARIAS PARA SU CORRECTA TERMINACION. | M | 99.3 |  | MXN
I1069 | MURO DE CONCRETO DE 0.30 M. DE ESPESOR, HECHO A BASE DE CONCRETO BLANCO F'C= 150 KG/M2, INCLUYE: ACERO DE REFUERZO, CIMBRA, DESCIMBRA, CURADO CON AGUA, ELEVACIONES, ACARREOS, LIMPIEZA DEL AREA DE TRABAJO Y RETIRO DE LOS MATERIALES SOBRANTES FUERA DE OBRA, ASI COMO LAS MANIOBRAS NECESARIAS PARA SU CORRECTA TERMINACION. | M2 | 1543.41 |  | MXN
I1072 | COMPENSACION Y COMPACTACION DE TERRENO USANDO UNA RETROEXCAVADORA 3/4 INCLUYE: BANDEO, ACAMELLONADO, AGUA, LIMPIEZA DEL AREA DE TRABAJO Y RETIRO DE LOS MATERIALES SOBRANTES FUERA DE OBRA, ASI COMO LAS MANIOBRAS NECESARIAS PARA SU CORRECTA TERMINACION. | M2 | 17.6 |  | MXN
I1077 | REPELLADO DE MUROS DE PIEDRA CON MORTERO CEMENTO ARENA PROP. 1:3, DE 5 CM. DE ESPESOR PROMEDIO, INCLUYE: ELEVACIONES, 6 MTS. ALTURA PROMEDIO, LIMPIEZA DEL AREA DE TRABAJO Y RETIRO DE LOS MATERIALES SOBRANTES FUERA DE OBRA, ASI COMO LAS MANIOBRAS NECESARIAS PARA SU CORRECTA TERMINACION. | M2 | 178.2 |  | MXN
I1078 | APLANADO FINO EN MUROS A BASE DE MORTERO DE CEMENTO ARENA PROP. 1:3, HASTA UNA ALTURA PROMEDIO DE 6.00 MTS., INCLUYE: ELEVACIONES, LIMPIEZA DEL AREA DE TRABAJO Y RETIRO DE LOS MATERIALES SOBRANTES FUERA DE OBRA, ASI COMO LAS MANIOBRAS NECESARIAS PARA SU CORRECTA TERMINACION. | M2 | 124.66 |  | MXN
I1081 | APARENTADO DE COLUMNAS Y MARCOS CON MORTERO DE CEMENTO ARENA 1:5, TERMINACION SIMILAR A CANTERA, INCLUYE: APARENTADO, LIMPIEZA DEL AREA DE TRABAJO, DESALOJO DE LOS MATERIALES SOBRANTES FUERA DE OBRA, ASI COMO LAS MANIOBRAS NECESARIAS PARA SU CORRECTA TERMINACION. | M2 | 143.39 |  | MXN
I1083 | CONSTRUCCION DE TAPA PARA FOSA DE 0.80 X 1.00 X 0.10 M, CON CONCRETO F'C= 200 KG/CM2, ARMADO CON VARILLA DE 3/8"@ A 20 CM. EN AMBOS SENTIDOS, INCLUYE: CIMBRA, DESCIMBRA, CURADO CON AGUA, LIMPIEZA DE LOS MATERIALES SOBRANTES FUERA DE OBRA, ASI COMO LAS MANIOBRAS NECESARIAS PARA SU CORRECTA TERMINACION. | PZA | 491.21 |  | MXN
I1084 | CONSTRUCCION DE REGISTRO DE BANQUETA A BASE DE BLOC HUECO DE 15 X 20 X 40 CM. CON DIMENSIONES DE 20 X 20 X 15 CM., INCLUYE: APLANADO INTERIOR, MARCO Y CONTRAMARCO, TAPA DE CONCRETO, LIMPIEZA DEL AREA DE TRABAJO Y RETIRO DE LOS MATERIALES SOBRANTES FUERA DE OBRA. | PZA | 193.59 |  | MXN
I1085 | CONSTRUCCION DE REGISTRO ELECTRICO DE 1.00 X 1.00 X 0.80 M. A BASE DE BLOC HUECO, ACABADO PULIDO INTERIOR, INCLUYE: MARCO, CONTRAMARCO, TAPA, ETC, LIMPIEZA DEL AREA DE TRABAJO Y RETIRO DE LOS MATERIALES SOBRANTES FUERA DE OBRA, ASI COMO LAS MANIOBRAS NECESARIAS PARA SU CORRECTA TERMINACION. | PZA | 1613.03 |  | MXN
I1086 | CONSTRUCCION DE REGISTRO PARA TOMA DE AGUA EN MURO DE PIEDRA, 0.20 X 0.35 X 0.20 M., ACABADO INTERIOR PULIDO, INCLUYE: TAPA DE MADERA DE PINO DE 3/4" CON ACABADO DE PINTURA VINILICA, LIMPIEZA DEL AREA DE TRABAJO Y RETIRO DE LOS MATERIALES SOBRANTES FUERA DE OBRA, ASI COMO LAS MANIOBRAS NECESARIAS PARA SU CORRECTA TERMINACION. | PZA | 742.89 |  | MXN
I1087 | CONSTRUCCION DE NICHO DE MEDIDORES DE 1.20 X 1.00 X 0.25 M. EN MURO DE PIEDRA, ASI COMO LAS MANIOBRAS NECESARIAS PARA SU CORRECTA TERMINACION. | PZA | 2294.68 |  | MXN
I1121 | CONSTRUCCION DE NICHO PARA ALOJAR MEDIDORES E INTERRUPTOR GENERAL DE 1.00 X 1.50 X 0.20 M INCLUYE: PERFILADO, EMBOQUILLADO, LIMPIEZA DEL AREA DE TRABAJO Y RETIRO DE LOS MATERIALES SOBRANTES FUERA DE LA OBRA, ASI COMO LAS MANIOBRAS NECESARIAS PARA SU CORRECTA TERMINACION. | PZA | 1257.85 |  | MXN
I1123 | PULIDO DE APLANADOS CON LECHADA DE CEMENTO GRIS-AGUA, INCLUYE: LIMPIEZA PREVIA DE LA SUPERFICIE, LIMPIEZA DEL AREA DE TRABAJO Y RETIRO DE LOS MATERIALES SOBRANTES FUERA DE LA OBRA, ASI COMO LAS MANIOBRAS NECESARIAS PARA SU CORRECTA TERMINACION. | M2 | 31.73 |  | MXN
I1132 | RELLENO EN AZOTEAS CON TEPOJAL PARA DAR PENDIENTES, INCLUYE: ELEVACIONES, TENDIDO, LIMPIEZA DEL AREA DE TRABAJO Y RETIRO DE LOS MATERIALES SOBRANTES FUERA DE OBRA, ASI COMO LAS MANIOBRAS NECESARIAS PARA SU CORRECTA TERMINACION. | M3 | 674.25 |  | MXN
I1141 | HECHURA DE HUECOS EN MURO DE TABIQUE ROJO RECOCIDO DE 0.30 X 0.30 M, INCLUYE: PERFILADO, LIMPIEZA DE AREA DE TRABAJO Y DESALOJO DE LOS MATERIALES SOBRANTES FUERA DE OBRA, ASI COMO LAS MANIOBRAS NECESARIAS PARA SU CORRECTA TERMINACION. | PZA | 71.1 |  | MXN
I1142 | HECHURA DE HUECO EN MURO DE TABIQUE IDEM A I1141 PERO DE 0.61 X 0.61 M, ASI COMO LAS MANIOBRAS NECESARIAS PARA SU CORRECTA TERMINACION. | PZA | 99.35 |  | MXN
I1159 | CONSTRUCCION DE COLUMNA DE 0.43 X 0.25 M CONCRETO F'C= 250 KG/CM2 ARMADA CON 6 VARILLAS DE 5/8" Y ESTRIBOS DE 1/4" A @ 15 CM INCLUYE: CIMBRA COMUN, DESCIMBRA, CURADO CON AGUA, LIMPIEZA DEL AREA DE TRABAJO Y RETIRO DE LOS MATERIALES SOBRANTES FUERA DE OBRA, ASI COMO LAS MANIOBRAS NECESARIAS PARA SU CORRECTA TERMINACION. | M | 865.39 |  | MXN
I1179 | HUECO EN LOSA DE CONCRETO ARMADO DE 10 CM DE ESPESOR PARA DUCTOS DE AIRE ACONDICIONADO DE 0.40 X 1.30 M, INCLUYE: EMBOQUILLADO CON MORTERO DE CEMENTO ARENA 1:5, LIMPIEZA DEL AREA DE TRABAJO Y RETIRO DEL PRODUCTO FUERA DE LA OBRA, ASI COMO LAS MANIOBRAS NECESARIAS PARA SU CORRECTA TERMINACION. | PZA | 676.46 |  | MXN
I1195 | CONSTRUCCION DE TAPIAL PARA PROTECCION DE LOCALES Y PEATONES A BASE DE MADERA INCLUYE: LIMPIEZA DEL AREA DE TRABAJO, ASI COMO LAS MANIOBRAS NECESARIAS PARA SU CORRECTA TERMINACION. | M2 | 195.08 |  | MXN
I1196 | NIVELACION DE PISO EXISTENTE A BASE DE MORTERO CEMENTO ARENA PROP. 1:3 DE 3.5 CM DE ESPESOR PROMEDIO INCLUYE: RECIBIRLO CON LECHADA CEMENTO, LIMPIEZA DEL AREA DE TRABAJO Y RETIRO DE LOS MATERIALES SOBRANTES FUERA DE OBRA, ASI COMO LAS MANIOBRAS NECESARIAS PARA SU CORRECTA TERMINACION. | M2 | 134.41 |  | MXN
I1198 | CONSTRUCCION DE BASE DE CONCRETO F'C= 150 KG/CM2 DE 1.10 X 1.10 MTS DE 10 CM DE ESPESOR, INCLUYE: ELEVACIONES, LIMPIEZA DEL AREA DE TRABAJO Y RETIRO DE LOS MATERIALES SOBRANTES FUERA DE OBRA, ASI COMO LAS MANIOBRAS NECESARIAS PARA SU CORRECTA TERMINACION. | PZA | 553.04 |  | MXN
I1200 | CONSTRUCCION DE FIRME DE CONCRETO F'C= 150 KG/CM2 DE 4 CM DE ESPESOR, INCLUYE: LIMPIEZA DEL AREA DE TRABAJO Y RETIRO DE LOS MATERIALES SOBRANTES FUERA DE OBRA, ASI COMO LAS MANIOBRAS NECESARIAS PARA SU CORRECTA TERMINACION. | M2 | 110.21 |  | MXN
I1201 | CONSTRUCCION DE RODAPIE 0.30 X 0.20 MTS CON CONCRETO F'C= 100 KG/CM2, INCLUYE: LIMPIEZA DEL AREA DE TRABAJO Y RETIRO DE LOS MATERIALES SOBRANTES FUERA DE OBRA, ASI COMO LAS MANIOBRAS NECESARIAS PARA SU CORRECTA TERMINACION. | M | 105.03 |  | MXN
I1203 | CONSTRUCCION DE BASES PARA FIJACION DE TUBOS DE 76 MM, A BASE DE BLOCK DE CONCRETO DE 15 X 20 X 40 CM, INCLUYE: MATERIALES, REFUERZO EN MURO C/ACERO DE 3/8", CORTES, DESPERDICIOS, AJUSTES, APLNADO CON MORTERO CEM AREANA 1: EN C/U DE SUS CARAS, LIMPIEZA DEL AREA DE TRABAJO Y RETIRO DE LOS MATERIALES SOBRANTES FUERA DE OBRA, ASI COMO LAS MANIOBRAS NECESARIAS PARA SU CORRECTA TERMINACION. | PZA | 70.06 |  | MXN
I1224 | MALLA PARA PLAFON CAL. 600 PARA RECIBIR APLANADO, INCLUYE: TRASLAPES, DESPERDICIOS, LIMPIEZA DEL AREA DE TRABAJO Y RETIRO DE LOS MATERIALES SOBRANTES FUERA DE OBRA, ASI COMO LAS MANIOBRAS NECESARIAS PARA SU CORRECTA TERMINACION. | M2 | 55.65 |  | MXN
I1232 | CONSTRUCCION DE CADENAS DE DESPLANTE Y CERRAMIENTO DE 15 X 30 CM. CONCRETO F´C=150 KG/CM2 CON 4 VARILLAS DE 3/8" Y ESTRIBOS DE 1/4" @ 20 CM., INCLUYE: CIMBRA, HABILITADO DE ACERO, ELABORACION VACIADO DE CONCRETO, DESCIMBRA, CURADO CON AGUA , LIMPIEZA DEL AREA DE TRABAJO Y RETIRO DE LOS MATERIALES SOBRANTES FUERA DE LA OBRA CON TIRO LIBRE, ASI COMO LAS MANIOBRAS NECESARIAS PARA SU CORRECTA TERMINACION. | M | 406.21 |  | MXN
I1239 | CONSTRUCCION DE BUÑA DE MORTERO CEMENTO ARENA PROPORCION 1:5, DE 1" X 1/2", PARA SEPARAR ELEMENTOS ORNAMENTALES, INCLUYE: CIMBRA, LIMPIEZA DEL AREA DE TRABAJO Y RETIRO DE SOBRANTES, ASI COMO LAS MANIOBRAS NECESARIAS PARA SU CORRECTA TERMINACION. | M | 103.95 |  | MXN
I1242 | TELA DE GALLINERO INCLUYE: LIMPIEZA DEL AREA DE TRABAJO Y RETIRO DE MATERIALES SOBRANTES, ASI COMO LAS MANIOBRAS NECESARIAS PARA SU CORRECTA TERMINACION. | M2 | 52.31 |  | MXN
I1245 | LADRILLO EN PRETIL ASENTADO CON MORTERO CEMENTO ARENA, INCLUYE: ELEVACION DE MATERIALES A UTILIZAR ASI COMO LIMPIEZA Y DESALOJO DE LOS MATERIALES SOBRANTES. | M | 95.33 |  | MXN
I1248 | ABRIR HUECO EN MULTYTECHO 15 X 15 CM., INCLUYE: CORTES, TRAZO, NIVELACION, SELLADO, AJUSTE, MANO DE OBRA, HERRAMIENTA, LIMPIEZA DEL AREA DE TRABAJO Y RETIRO DE LOS MATERIALES SOBRANTES FUERA DE OBRA, ASI COMO LAS MANIOBRAS NECESARIAS PARA SU CORRECTA TERMINACION. | PZA | 276.03 |  | MXN
I1254 | FABRICACION DE BASE PARA BOMBA 0.30 X 0.40 M. CON CONCRETO F'C=150 KG/CM2 EN ACABADO ESCOBILLADO INCLUYE: SUMINISTRO DE MATERIALES, CIMBRA Y DESCIMBRA, ASI COMO LIMPIEZA Y DESALOJO DE LOS MATERIALES SOBRANTES FUERA DEL AREA DE TRABAJO. | PZA | 187.2 |  | MXN
I1255 | CONTRUCCCION DE SARDINEL EN FACHADA DE 0.10 X 0.10 M. A BASE DE MORTERO CEMENTO AREANA 1 : 5; INCLUYE: SUMINISTRO DE MATERIALES, CORTES, DESPERDICIOS, CIMBRA Y DESCIMBRA, ASI COMO LIMPIEZA Y DESALOJO DE LOS MATERIALES SOBRANTES FUERA DEL AREA DE TRABAJO. | M | 71.59 |  | MXN
I1284 | CONSTRUCCION DE BASE TRANSFORMADOR CONCRETO ARMADO L.C, FABRICADO CON CONCRETO F'C=250 KG/CM2, VARILLA DE 3/8" A @ 20 CM EN AMBOS SENTIDOS, INCLUYE: SUMINISTRO, CIMBRA, DESCIMBRA, LIMPIEZA Y DESALOJO DE LOS MATERIALES SOBRANTES FUERA DEL AREA DE TRABAJO | PZA | 4214.88 |  | MXN
I1285 | FABRICACION DE NICHO PARA MEDIDORES CONCRETO, L.C, A BASE DE CONCRETO F'C=150 KG/CM2, APLANADO FINO, INCLUYE: EMBOQUILLADO Y PERFILADO A BASE DE MORTERO CEMENTO ARENA, LIMPIEZA Y DESALOJO DE LOS MATERIALES SOBRANTES. | PZA | 884.93 |  | MXN
I1287 | FABRICACION DE REGISTRO CONCRETO L.C. A BASE DE CONCRETO F'C= 250 KG/CM2 Y VARILLA DE 1/2" A @ 20 CM EN AMBOS SENTIDOS CON ACABADO APARENTE, INCLUYE: CIMBRA Y DESCIMBRA, LIMPIEZA Y DESALOJO DE LOS MATERIALES SOBRANTES. | PZA | 4383.36 |  | MXN
I1301 | RESANES DE PISOS Y MURO EN RANURA DE 0.10 X 0.05 M, INCLUYE: MORTERO, LIMPIEZA DEL AREA DE TRABAJO Y RETIRO DE LOS MATERIALES SOBRANTES FUERA DE LA OBRA, ASI COMO LAS MANIOBRAS NECESARIAS PARA SU CORRECTA TERMINACION. | M | 48.1 |  | MXN
I1319 | PASO DE 0.40 X 0.40 M. EN MURO TABIQUE ROJO RECOCIDO, INCLUYE: TRAZO, CORTE, DEMOLICION, RESANES Y BOQUILLAS CON MORTERO CEMENTO AREAN 1:5, CIMBRA DE FRONTERAS, ALAMBRE RECOCIDO, CORTES, DESPERDICOS, ACARREOS, MANO DE OBRA, HERRAMIENTA, LIMPIEZA DEL AREA DE TRABAJO Y RETIRO DE LOS MATERIALES SOBRANTES FUERA DE LA OBRA, ASI COMO LAS MANIOBRAS NECESARIAS PARA SU CORRECTA TERMINACION. | PZA | 73.64 |  | MXN
I1334 | CONSTRUCCION DE CASTILLO DE CONCRETO ARMADO F'C= 150 KG/CM2 DE 15 X 35 CM. CON 6 VARILLAS DE 3/8 Y E @ 20CM1/4" @ 20 CM, INCLUYE: CIMBRA, HABILITADO DE ACERO, ELABORACION VACIADO DE CONCRETO, DESCIMBRA, CURADO CON AGUA , LIMPIEZA DEL AREA DE TRABAJO Y RETIRO DE LOS MATERIALES SOBRANTES FUERA DE LA OBRA CON TIRO LIBRE, ASI COMO LAS MANIOBRAS NECESARIAS PARA SU CORRECTA TERMINACION. | M | 456.91 |  | MXN
I1339 | FORJADO DE FALDON EN FACHADA DE 0.40 X 0.30 M. A BASE DE METAL DESPLEGADO, CANALETA DE CARGA DE 1", INCLUYE: SUMINISTRO Y FABRICACION, CORTES, AJUSTES, DESPERDICIOS, FIJACION DE METAL, ELEMENTOS DE FIJACION, APLANADO CON MORTERO CEMENTO ARENA 1:5 DE 3 CM. DE ESPESOR, PROTECCION Y LIMPIEZA DEL AREA DE TRABAJO, DESALOJO DE LOS MATERIALES SOBRANTES FUERA DE OBRA, ASI COMO LAS MANIOBRAS NECESARIAS PARA SU CORRECTA TERMINACION. | M | 210.24 |  | MXN
I1367 | INSTALACION PUERTA BLINDADA N-2 INCLUYE: MATERIALES, RECIBIR PUERTA CON CONCRTEO F'C=200KG/CM2, CIMBRA Y DESCIMBRA, ACERO DE REFUERZO DEL #3, LIMPIEZA DEL AREA DE TRABAJO Y RETIRO DE LOS MATERIALES SOBRANTES FUERA DE LA OBRA CON TIRO LIBRE, ASI COMO LAS MANIOBRAS NECESARIAS PARA SU CORRECTA TERMINACION. | PZA | 953.58 |  | MXN
I1371 | CUBIERTA DE MULTYTECHO (TIPO MULTYPANEL) DE 1 1/2" DE ESP. INCLUYE: SUMINISTR, INSTALCION, CORTES, DESPERDICIOS, JUNTAS, TRASLAPES, ELEMENTOS DE FIJACION, LIMPIEZA DEL AREA DE TRABAJO Y RETIRO DE LOS MATERIALES SOBRANTES FUERA DE LA OBRA CON TIRO LIBRE, ASI COMO LAS MANIOBRAS NECESARIAS PARA SU CORRECTA TERMINACION. | M2 | 654.69 |  | MXN
I1396 | CONSTRUCCION DE TRABE DE 40 X 20 CM DE CONCRETO ARMADO F'C= 200 KG/CM2 CON ACERO DE REFUERZO DE 1/2" Y E DEL #3 SEGUN DISEÑO, INCLUYE: CIMBRA, HABILITADO DE ACERO, ELABORACION VACIADO DE CONCRETO, DESCIMBRA, CURADO CON AGUA , LIMPIEZA DEL AREA DE TRABAJO Y RETIRO DE LOS MATERIALES SOBRANTES FUERA DE LA OBRA CON TIRO LIBRE, ASI COMO LAS MANIOBRAS NECESARIAS PARA SU CORRECTA TERMINACION. | M | 529.4 |  | MXN
I1418 | CONSTRUCCION DE CADENA Y/O CASTILLO DE CONCRETO ARMADO F'C= 150 KG/CM2 DE 15 X 20 CM. ARMADO CON 4 VARILLAS DE 1/2" Y E 1/4" @ 15 CM, INCLUYE: CIMBRA, HABILITADO DE ACERO, ELABORACION VACIADO DE CONCRETO, DESCIMBRA, CURADO CON AGUA , LIMPIEZA DEL AREA DE TRABAJO Y RETIRO DE LOS MATERIALES SOBRANTES FUERA DE LA OBRA CON TIRO LIBRE, ASI COMO LAS MANIOBRAS NECESARIAS PARA SU CORRECTA TERMINACION. | M | 402.94 |  | MXN
I1426 | BOQUILLA 15 CM.DE DESARROLLO HASTA 3.0CM DE ESP. A BASE DE MORTERO CEMENTO ARENA 1:5; INCLUYE: MATERIALES, CIMBRA Y DESCIMBRA, ALAMBRE RECOCIDO, CORTES, DESPERDICIOS, CURADO, LIMPIEZA DEL AREA DE TRABAJO Y RETIRO DE LOS MATERIALES SOBRANTES FUERA DE LA OBRA CON TIRO LIBRE, ASI COMO LAS MANIOBRAS NECESARIAS PARA SU CORRECTA TERMINACION. | M | 62.68 |  | MXN
I1429 | REPISA SUPERIOR DE CONCRETO ARMADO CON ACERO DE 3/8" @20 CM EN AMBOS SENTIDOS F'C=150KG/CM², INCLUYE: MATERIALES, ACABADO SIMILAR AL EXISTENTE, AMARRE A ESTRUCTURA, LIMPIEZA DEL AREA DE TRABAJO Y RETIRO DE LOS MATERIALES SOBRANTES FUERA DE LA OBRA CON TIRO LIBRE, ASI COMO LAS MANIOBRAS NECESARIAS PARA SU CORRECTA TERMINACION. | PZA | 1684.54 |  | MXN
I1430 | CONSTRUCCION DE CASTILLO DE CONCRETO ARMADO F'C= 150 KG/CM2 DE 10 X 20 CM. CON 4 VARILLAS DE 3/8 Y E DE 1/4" @ 20 CM, INCLUYE: CIMBRA, HABILITADO DE ACERO, ELABORACION VACIADO DE CONCRETO, DESCIMBRA, CURADO CON AGUA , LIMPIEZA DEL AREA DE TRABAJO Y RETIRO DE LOS MATERIALES SOBRANTES FUERA DE LA OBRA CON TIRO LIBRE, ASI COMO LAS MANIOBRAS NECESARIAS PARA SU CORRECTA TERMINACION. | M | 227.73 |  | MXN
I1435 | CONSTRUCCION DE MURO DE TABIQUE ROJO RECOCIDO DE 7 X 14 X 28 CM. DE 28CM DE ESPESOR, ASENTADO CON MORTERO-CEMENTO-ARENA PROPORCION 1:5, INCLUYE: ACARREOS, LIMPIEZA DEL AREA DE TRABAJO Y DESALOJO DE LOS MATERIALES SOBRANTES FUERA DE LA OBRA CON TIRO LIBRE Y LAS MANIOBRAS NECESARIAS PARA SU CORRECTA TERMINACION. | M2 | 473.66 |  | MXN
I1448 | PASO EN LOSACERO 30 X 30 CM., INCLUYE: TRAZO, CORTE, AJUSTE, RESANE, COLADO PERIMATRAL, CIMBRA Y DESCIMBRA, FIJACION, MANO DE OBRA, HERRAMIENTA, LIMPIEZA DEL AREA DE TRABAJO Y RETIRO DE LOS MATERIALES SOBRANTES FUERA DE LA OBRA CON TIRO LIBRE, ASI COMO LAS MANIOBRAS NECESARIAS PARA SU CORRECTA TERMINACION. | PZA | 199.46 |  | MXN
I1455 | RECORTE DE MURO PANEL W 2.50 X 0.40 M, INCLUYE: RETIRO Y MOVIMIENTOS DE ELEMENTOS EN MUROS, REVISION DE POSIBLE DUCTERIA, TRAZO, CORTE, DEMOLICION, PERFILADO, MANO DE OBRA, HERRAMIENTA, PROTECCION Y LIMPIEZA DEL AREA DE TRABAJO Y RETIRO DE LOS MATERIALES SOBRANTES FUERA DE OBRA, ASI COMO LAS MANIOBRAS NECESARIAS PARA SU CORRECTA TERMINACION. | PZA | 292.03 |  | MXN
I1456 | COLADERA EN PISO Y/O AZOTEA, INCLUYE: DESMONTAJE, REINSTALACION, LIMPIEZA, RANURAS NECESARIAS, AJUSTES, ACARREOS, MANO DE OBRA, HERRAMIENTA, PROTECCION Y LIMPIEZA DEL AREA DE TRABAJO Y RETIRO DE LOS MATERIALES SOBRANTES FUERA DE OBRA, ASI COMO LAS MANIOBRAS NECESARIAS PARA SU CORRECTA TERMINACION. | PZA | 296.13 |  | MXN
I1561 | CONSTRUCCION DE CASTILLO DE 40 X 150 CM DE CONCRETO ARMADO F'C= 150 KG/CM2 CON ACERO DE REFUERZO DE 8 Ø´S DE 3/8" Y E DE 1/4" @ 20CM SEGUN DISEÑO, INCLUYE: CIMBRA, HABILITADO DE ACERO, ELABORACION VACIADO DE CONCRETO, DESCIMBRA, CURADO CON AGUA , LIMPIEZA DEL AREA DE TRABAJO Y RETIRO DE LOS MATERIALES SOBRANTES FUERA DE LA OBRA CON TIRO LIBRE, ASI COMO LAS MANIOBRAS NECESARIAS PARA SU CORRECTA TERMINACION. | M | 447.05 |  | MXN
I1566 | APLANADO CON CEMENTO ARENA 1 : 5, CUALQUIER ACABADO CON IMPERMEABILIZANTE INTEGRAL FESTERGRAL INCLUYE: LIMPIEZA DEL AREA DE TRABAJO Y RETIRO DE LOS MATERIALES SOBRANTES FUERA DE LA OBRA CON TIRO LIBRE, ASI COMO LAS MANIOBRAS NECESARIAS PARA SU CORRECTA TERMINACION. | M2 | 117.8 |  | MXN
I1584 | BASE PARA TRANSFORMADOR 1.5 X 1.5 X 0.30 M.DE CONCRETO ARMADO F'C=200KG/CM2 CON ACERO DE REFUERZO FY=4200KG/CM2, INCLUYE: MATERIALES, CORTES, DESPERDICIOS, CURADO, VIBRADO, HABILITADO, ALAMBRE RECOCIDO, CIMBRA Y DESCIMBRA, MANO DE OBRA, HERRAMIENTA, LIMPIEZA DEL AREA DE TRABAJO Y RETIRO DE LOS MATERIALES SOBRANTES FUERA DE LA OBRA CON TIRO LIBRE ASI COMO CURADO CON AGUA Y LAS MANIOBRAS NECESARIAS PARA SU CORRECTA TERMINACION. | PZA | 2091 |  | MXN
I1586 | CADENA DE 30 X 60 CM. CONSTRUCCION DE CADENA DE 30 X 60 CM DE CONCRETO ARMADO F'C= 150 KG/CM2 CON ACERO DE REFUERZO DE 10 Ø´S DE 1/2" Y EST. DE 3/8" @ 10CM SEGUN DISEÑO, INCLUYE: CIMBRA, HABILITADO DE ACERO, ELABORACION VACIADO DE CONCRETO, DESCIMBRA, CURADO CON AGUA, LIMPIEZA DEL AREA DE TRABAJO Y RETIRO DE LOS MATERIALES SOBRANTES FUERA DE LA OBRA CON TIRO LIBRE, ASI COMO LAS MANIOBRAS NECESARIAS PARA SU CORRECTA TERMINACION. | M | 999.63 |  | MXN
I2116 | CORTE DE PISO DE CONCRETO CON CORTADORA A GASOLINA CON MOTOR DE 13 H.P. MANUAL, INCLUYE: TRAZO, CARGA DE AGUA, GASOLINA 1.0 LT/HORA ACEITE MULTIGRADO 0.125 LT/HORA (MEZCLA DE GASOLINA-ACEITE) 1a PASADA DE CORTE A UNA PROFUNDIDAD PROMEDIO DE 2.5 CMS, SENGUNDA PASADA A 5 CMS., DISCO DE DIAMANTE DE 12" CON UN RENDIMIENTO APROXIMADO DE 150 ML A DOS PASADAS. FLETE IDA Y VUELTA, RENDIMIENTO DE PERSONAL POR JORNAL APROX. 80 ML. A DOS PASADAS, LIMPIEZA DEL AREA DE TRABAJO Y RETIRO DE LOS MATERIALES SOBRANTES FUERA DE LA OBRA CON TIRO LIBRE, SIGUIENDO LAS INDICACIONES DE PROYECTO. | ML | 16.31 |  | MXN
I2497 | HECHURA DE PASOS PARA INSTALACIONES ELECTRICAS SOBRE PISO FALSO EXISTENTE, INCLUYE: LIJADO DEL AREA ABIERTA, RETIRO Y COLOCACION DE PLACA DE PISO 61 X 61 CMS, PERFILADO, LIMPIEZA DE AREA DE TRABAJO Y DESALOJO DE LOS MATERIALES SOBRANTES FUERA DE OBRA, ASI COMO LAS MANIOBRAS NECESARIAS PARA SU CORRECTA TERMINACION. | PZA | 14.48 |  | MXN
I3103 | PICADO DE PISO EXISTENTE, CON BARRETA, PICO Y CINCEL PARA CAMBIO DE ACABADO, INCLUYE: MANO DE OBRA, LIMPIEZA DEL AREA DE TRABAJO Y RETIRO DE LOS MATERIALES SOBRANTES FUERA DE LA OBRA, ASI COMO LAS MANIOBRAS NECESARIAS PARA SU CORRECTA TERMINACION. | M2 | 13.49 |  | MXN
I3151 | RESANES EN PASOS DE LOSA DE AZOTEA A BASE DE MORTERO CEMENTO ARENA CUBRIENDO UNA SUPERFICIE DE 10X10CM TERMINADO CON IMPERMEABILIZANTE DE CEMENTO ASFALTICO DE FESTER. | PZA | 51.41 |  | MXN
I5099 | ESCOBILLADO SOBRE CONCRETO FRESCO, INCLUYE: MATERIALES, DESPERDICIOS, CEMENTO GRIS, HERRAMIENTA, MANO DE OBRA, PROTECCION Y LIMPIEZA DE LOS MATERIALES SOBRANTES FUERA DE OBRA CON TIRO LIBRE, ASI COMO LAS MANIOBRAS NECESARIAS PARA SU CORRECTA TERMINACION. . | M2 | 25.9 |  | MXN
I5669 | FIRME DE CONCRETO PREMEZCLADO F'c=150 KG/CM2, DE 10 CM DE ESPESOR, TAMAÑO MAXIMO DE AGREGADO DE 20, REVENIMIENTO 14, INCLUYE: SUMINISTRO, VACIADO, COLADO, CIMBRA DE FRONTERA, VIBRADO, BOMBE, MANO DE OBRA, EQUIPO HERRAMIENTA, LIMPIEZA DEL AREA DE TRABAJO Y RETIRO DE LOS MATERIALES SOBRANTES FUERA DE LA OBRA CON TIRO LIBRE . | M2 | 283.15 |  | MXN
I5670 | COLOCACION DE ROTOTRANSFER EN AREA DE DOTACION; INCLUYE: COLOCACION, FIJACION, PLOMEADO, RESANES, LIMPIEZA, MANO DE OBRA, HERRAMIENTA Y TODO LO NECESARIO. | PZA | 403.25 |  | MXN
I5671 | COLOCACION DE VENTANILLA EN AREA DE DOTACION; INCLUYE: COLOCACION, FIJACION, PLOMEADO, RESANES, LIMPIEZA, MANO DE OBRA, HERRAMIENTA Y TODO LO NECESARIO. | PZA | 303.44 |  | MXN
I5672 | CONSTRUCCION DE FALSO PLAFON DE MORTERO CEMENTO ARENA PROP. 1:5 INCLUYE: MORTERO EN 3 CM. DE ESPESOR PROMEDIO, METAL DESPLEGADO, CANALETA DE CARGA, LIMPIEZA DEL AREA DE TRABAJO Y RETIRO DE LOS MATERIALES SOBRANTES FUERA DE OBRA, ASI COMO LAS MANIOBRAS NECESARIAS PARA SU CORRECTA TERMINACION. | M2 | 159 |  | MXN
I5673 | CASTILLO DE CONCRETO ARMADO F'C=150 KG/CM2 DE 15 X 20 CM ARMADO CON 4 VARILLAS DE 3/8" Y E 1/4" @ 20 CM, INCLUYE: CIMBRA, HABILITADO DE ACERO, ELABORACION VACIADO DE CONCRETO, DESCIMBRA, CURADO CON AGUA , LIMPIEZA DEL AREA DE TRABAJO Y RETIRO DE LOS MATERIALES SOBRANTES FUERA DE LA OBRA CON TIRO LIBRE, ASI COMO LAS MANIOBRAS NECESARIAS PARA SU CORRECTA TERMINACION | M | 340.53 |  | MXN
I5674 | CONSTRUCCION DE NICHO PASO TUBERIAS AIRE ACONDICIONADO A BASE DE MURO DE TABIQUE ROJO RECOCIDO DE 7 X 14 X 28 CM. (NOMINAL), ASENTADO CON MORTERO-CEMENTO-ARENA PROPORCION 1:5, INCLUYE: MATERIALES, APLANADO, IMPERMEABILIZANTE, CORTES, DESPERDICIOS, CERRAMIENTO Y CASTILLO DE REFUERZO, ACARREOS, LIMPIEZA DEL AREA DE TRABAJO Y DESALOJO DE LOS MATERIALES SOBRANTES FUERA DE LA OBRA CON TIRO LIBRE Y LAS MANIOBRAS NECESARIAS PARA SU CORRECTA TERMINACION. | PZA | 1010.36 |  | MXN
I5675 | GUARNICION DE CONCRETO Fc=150 DE 15 x 20 x 40 CM, INCLUYE; CIMBRA Y DESCIMBRA, CURADO CON AGUA, LIMPIEZA DEL AREA DE TRABAJO Y RETIRO DE LOS MATERIALES SOBRANTES FUERA DE OBRA, ASI COMO LAS MANIOBRAS NECESARIAS PARA SU CORRECTA TERMINACION | ML | 463.23 |  | MXN
| ESTRUCTURA |  |  | 1
| ESTRUCTURA |  |  | 2
| ESTRUCTURA |  |  | 3
I0239 | VACIADO DE CONCRETO HECHO EN OBRA F´C=250 KG/CM2 EN SUPERESTRUCTURA, INCLUYE: SUMINISTRO Y COLOCACION, ACARREOS, ELEVACIONES, DESPERDICIOS, LIMPIEZA DEL AREA DE TRABAJO Y RETIRO DE LOS MATERIALES SOBRANTES FUERA DE LA OBRA CON TIRO LIBRE, ASI COMO LAS MANIOBRAS NECESARIAS PARA SU CORRECTA TERMINACION. | M3 | 2100.81 |  | MXN
I0240 | ACERO DE REFUERZO EN SUPERESTRUCTURA INCLUYE: ACARREOS, SUMINISTRO, HABILITADO Y COLOCACION, ELEVACIONES, DESPERDICIOS, ALAMBRE RECOCIDO, LIMPIEZA DEL AREA DE TRABAJO Y RETIRO DE LOS MATERIALES SOBRANTES FUERA DE LA OBRA CON TIRO LIBRE, ASI COMO LAS MANIOBRAS NECESARIAS PARA SU CORRECTA TERMINACION. | KG. | 27.74 |  | MXN
I0241 | CIMBRA COMUN EN SUPERESTRUCTURA, INCLUYE: SUMINISTRO, HABILITADO Y COLOCACION, MADERA DE PINO DE 3A, ELEMENTOS DE TROQUEL, ALAMBRE DE AMARRE, CORTES, AJUSTES, DESPERDICIOS, DESCIMBRA, IMPREGNACION DE LA SUPERFICIE CON DIESEL O ACEITE QUEMADO, LIMPIEZA DEL AREA DE TRABAJO Y RETIRO DE LOS MATERIALES SOBRANTES FUERA DE LA OBRA CON TIRO LIBRE ASI COMO LAS MANIOBRAS NECESARIAS PARA SU CORRECTA TERMINACION. | M2 | 339.55 |  | MXN
I0242 | CIMBRA APARENTE EN ESTRUCTURA, INCLUYE: SUMINISTRO, HABILITADO Y COLOCACION, TRIPLAY DE PINO DE 1A. DE 3/4", MADERA DE PINO DE 3A, ELEMENTOS DE TROQUEL, ALAMBRE DE AMARRE, CORTES, AJUSTES, DESPERDICIOS, DESCIMBRA, IMPREGNACION DE LA SUPERFICIE CON DIESEL O ACEITE QUEMADO, LIMPIEZA DEL AREA DE TRABAJO Y RETIRO DE LOS MATERIALES SOBRANTES FUERA DE LA OBRA CON TIRO LIBRE ASI COMO LAS MANIOBRAS NECESARIAS PARA SU CORRECTA TERMINACION. | M2 | 271.6 |  | MXN
I1395 | VACIADO DE CONCRETO EN SUPER ESTRUCTURA F'C=150 KG/CM2 EN CIMENTACION, INCLUYE: SUMINISTRO Y COLOCACION, ELABORACION Y COLADO DEL MISMO, ASI COMO ACARREO Y VIBRADO EN EL FRAGUADO SEGUN SEA EL CASO, LIMPIEZA DEL AREA DE TRABAJO Y RETIRO DE LOS MATERIALES SOBRANTES FUERA DE LA OBRA CON TIRO LIBRE ASI COMO CURADO CON AGUA Y LAS MANIOBRAS NECESARIAS PARA SU CORRECTA TERMINACION. | M3 | 1847.89 |  | MXN
I1410 | DOBLADO DE VARILLA DE 5/8", INCLUYE: TRAZO, EQUIPO Y/O HERRAMIENTA NECESARIA, MANO DE OBRA, PROTECCION Y LIMPIEZA DEL AREA DE TRABAJO Y RETIRO DE LOS MATERIALES SOBRANTES FUERA DE OBRA, ASI COMO LAS MANIOBRAS NECESARIAS PARA SU CORRECTA TERMINACION. | PZA | 4.15 |  | MXN
I1417 | VACIADO DE CONCRETO PREMEZCLADO EN SUPERESTRUCTURA F'C= 200KG/CM2, INCLUYE: SUMINISTRO Y COLOCACION, ELABORACION Y COLADO DEL MISMO, ASI COMO ACARREO Y VIBRADO EN EL FRAGUADO SEGUN SEA EL CASO, LIMPIEZA DEL AREA DE TRABAJO Y RETIRO DE LOS MATERIALES SOBRANTES FUERA DE LA OBRA CON TIRO LIBRE ASI COMO CURADO CON AGUA Y LAS MANIOBRAS NECESARIAS PARA SU CORRECTA TERMINACION. | M3 | 1612.08 |  | MXN
I1436 | APLICACION DE FESTER GROUT EN ESTRUCTURAS DE CONCRETO Y ACERO SEGUN SEA EL CASO, INCLUYE : MATERIALES, HERRAMIENTA, LIMPIEZA DEL AREA DE TRABAJO Y RETIRO DE LOS MATERIALES SOBRANTES FUERA DE LA OBRA CON TIRO LIBRE ASI COMO CURADO CON AGUA Y LAS MANIOBRAS NECESARIAS PARA SU CORRECTA TERMINACION. | LT | 93.55 |  | MXN
I1502 | APLICACION DE FESTERBOND EN ESTRUCTURAS DE CONCRETO, INCLUYE : MATERIALES, HERRAMIENTA, LIMPIEZA DEL AREA DE TRABAJO Y RETIRO DE LOS MATERIALES SOBRANTES FUERA DE LA OBRA CON TIRO LIBRE ASI COMO CURADO CON AGUA Y LAS MANIOBRAS NECESARIAS PARA SU CORRECTA TERMINACION. | M2 | 36.19 |  | MXN
I1602 | VACIADO DE CONCRETO PREMEZCLADO EN CIMENTACION F'C= 250KG/CM2, INCLUYE: SUMINISTRO Y COLADO DEL MISMO, ASI COMO ACARREO Y VIBRADO EN EL FRAGUADO SEGUN SEA EL CASO, LIMPIEZA DEL AREA DE TRABAJO Y RETIRO DE LOS MATERIALES SOBRANTES FUERA DE LA OBRA CON TIRO LIBRE ASI COMO CURADO CON AGUA Y LAS MANIOBRAS NECESARIAS PARA SU CORRECTA TERMINACION. | M3 | 1501.94 |  | MXN
I2154 | MALLA ELECTROSOLDADA 6-6/10-10 INCLUYE: SUMINISTRO Y COLOCACION, DESPERDICIOS, TRASLAPES EN AREAS PEQUEÑAS, CORTES, TENDIDO, HERRAMIENTA, ACARREOS, DESALOJO DE LOS MATERIALES SOBRANTES FUERA DE LA OBRA Y LIMPIEZA DEL AREA DE TRABAJO | M2 | 35.26 |  | MXN
I2613 | ACELERANTE PARA CONCRETO FESTER MIX, PROPORCION DE 1/2 LT POR BULTO DE 50 KG DE CEMENTO; INCLUYE: SUMINISTRO Y APLICACIÓN, DESPERDICIOS, ACARREOS, MANO DE OBRA, HERRAMIENTA, LIMPIEZA DEL AREA DE TRABAJO Y RETIRO DE LOS MATERIALES SOBRANTES FUERA DE OBRA, ASI COMO LAS MANIOBRAS NECESARIAS PARA SU CORRECTA TERMINACION. | M3 | 116.68 |  | MXN
I3016 | LOSACERO ROMSA SECC. 4 CAL. 22, CON MALLA ELECTROSOLDADA 6-6/10-10, CAPA DE COMPRESION DE CONCRETO PREMEZCLADO F'C=250 KG/CM2 BOMBEABLE DE 6CM INCLUYE: SUMINISTRO Y COLOCACION, TRASLADO AL SITIO, ELEVACION CON BOMBA, LIMPIEZA DEL MATERIAL SOBRANTE, VIBRADO DEL CONCRETO Y TODO LO NECESARIO PARA SU CORRECTA EJECUCIÓN. | M2 | 374.04 |  | MXN
I5295 | VACIADO DE CONCRETO PREMEZCLADO EN CIMENTACION F'C= 300KG/CM2 BOMBEABLE REVENIMIENTO 14, INCLUYE: SUMINISTRO Y COLADO DEL MISMO, ACARREO, EXTENDIDO, COMPACTADO, CURADO, VIBRADO,PASOS ENTRE CIMENTACION A BASE DE TABLONES, ASI COMO ACARREO Y VIBRADO EN EL FRAGUADO SEGUN SEA EL CASO, LIMPIEZA DEL AREA DE TRABAJO Y RETIRO DE LOS MATERIALES SOBRANTES FUERA DE LA OBRA CON TIRO LIBRE. | M3 | 2258.04 |  | MXN
I5370 | CONCRETO PREMEZCLADO F'C=400 KG/CM2.VACIADO DE CONCRETO PREMEZCLADO F´C=400 KG/CM2, CON BOMBEO, INCLUYE: SUMINISTRO Y COLOCACION, ACARREOS, ELEVACIONES, DESPERDICIOS, LIMPIEZA DEL AREA DE TRABAJO Y RETIRO DE LOS MATERIALES SOBRANTES FUERA DE LA OBRA CON TIRO LIBRE, ASI COMO LAS MANIOBRAS NECESARIAS PARA SU CORRECTA TERMINACION. | M3 | 2864.64 |  | MXN
I5479 | MALLA ELECTROSOLDADA 6-6/6-6 INCLUYE: SUMINISTRO Y COLOCACION, DESPERDICIOS, TRASLAPES EN AREAS PEQUEÑAS, ALAMBRE DE AMARRE, CORTES, ACARREOS NECESARIOS, LIMPIEZA Y RETIRO DE MATERIAL SOBRANTE FUERA DE LA OBRA. | M2 | 48.6 |  | MXN
I5520 | ANCLA DE ACERO DE 1" DE 1.20 M. Y 10 CM. DE CUERDA PARA ANUNCIO ESPECTACULAR, INCLUYE: COLOCACION, NIVELADO, PLOMEADO, TUERCAS Y CONTRATUERCAS, PLANTILLA DE MADERA, AMARRES CON ALAMBRE RECOCIDO, CORTES, BARRENOS EN PLANTILLAS, AJUSTES, MANO DE OBRA, HERRAMIENTA, LIMPIEZA DEL AREA DE TRABAJO, ASI COMO LAS MANIOBRAS NECESARIAS PARA SU CORRECTA TERMINACION. | PZA | 329.79 |  | MXN
I5521 | JUNTA DE CELOTEX DE 13 MM DE ESPESOR x 15 CM ANCHO, EN JUNTAS ESTRUCTURALES HORIZONTALES Y VERTICALES, INCLUYE; SUMINISTRO DE MATERIALES, MANO DE OBRA DE HABILITADO, COLOCACION Y FIJACION Y HERRAMIENTA | ML | 253.45 |  | MXN
| ACABADOS |  |  | 1
| ACABADOS |  |  | 2
| ACABADOS |  |  | 3
I0160 | MARMOL GRIS TEPEACA DE 30 X 30 X 1 CM. ASENTADO CON CEMENTO CREST, INCLUYE: SUMINISTRO Y COLOCACION, CORTES, DESPERDICIOS, ACARREOS, LECHAREADO, LIMPIEZA DEL AREA DE TRABAJO Y RETIRO DE LOS MATERIALES SOBRANTES FUERA DE LA OBRA CON TIRO LIBRE, ASI COMO LA | M2 | 664.03 |  | MXN
I0161 | MARMOL GRIS SANTO TOMAS DE 0.30 X 0.30 X 1 CM., INCLUYE: SUMINISTRO Y COLOCACION, CORTES, DESPERDICIOS, ACARREOS, CEMENTO CREST, LIMPIEZA DEL AREA DE TRABAJO Y RETIRO DE LOS MATERIALES SOBRANTES FUERA DE LA OBRA, ASI COMO LAS MANIOBRAS NECESARIAS PARA SU | M2 | 755.81 |  | MXN
I0171 | PASTA RAYADA COREV VINICEMENT "F" CON COLOR INTEGRAL DE PANTONE SIMILAR AL APROBADO POR SUPERVISION TERMINADO PETATILLO , INCLUYE: SUMINISTRO Y APLICACION, PREPARACION PREVIA DE LA SUPERFICIE CON SELLADOR DE SOTOFONDO, LIMPIEZA DEL AREA DE TRABAJO Y RETIR | M2 | 94.86 |  | MXN
I0176 | LOSETA MAXIMA PLATA DE 31.5 X 31.5 DE 1A MCA INTERCERAMIC; ASENTADA CON CEMENTO CREST, INCLUYE: SUMINISTRO Y COLOCACION , CORTES, DESPERDICIOS, LIMPIEZA DEL AREA DE TRABAJO Y RETIRO DE LOS MATERIALES SOBRANTES FUERA DE LA OBRA CON TIRO LIBRE, ASI COMO LA | M2 | 306.05 |  | MXN
I0182 | ALFOMBRA MODULAR MARCA MANNINGTON MODELO ESPECIAL M26342-001A5M 24 OZ (JAVA MESQUITE) , INCLUYE: SUMINISTRO Y COLOCACION, PEGAMENTO, CORTES, DESPERDICIOS, AJUSTES, LIMPIEZA DE LOS MATERIALES SOBRANTES FUERA DE OBRA CON TIRO LIBRE, ASI COMO LAS MANIOBRAS N | M2 | 747.95 |  | MXN
I0185 | LOSETA VINILICA 3 MM ESPESOR CANTOS LISOS INCLUYE: SUMINISTRO Y COLOCACION, PEGAMENTO RESISTOL 1190, CORTES, DESPERDICIOS, AJUSTES, LIMPIEZA DEL AREA DE TRABAJO Y RETIRO DE LOS MATERIALES SOBRANTES Y UTILIZADOS EN LA EJECUCION DE LOS TRABAJOS A TIRO LIBRE | M2 | 222.59 |  | MXN
I0186 | ZOCLO DE MARMOL GRIS TEPEACA DE 30 X 10 X 1 CM, ASENTADO CON ADHERAMIC, INCLUYE: SUMINISTRO Y COLOCACION, CORTES, DESPERDICIOS, ACARREOS, LECHAREADO, LIMPIEZA DEL AREA DE TRABAJO Y RETIRO DE LOS MATERIALES SOBRANTES FUERA DE LA OBRA CON TIRO LIBRE, ASI CO | M | 94.36 |  | MXN
I0187 | ZOCLO DE MARMOL GRIS SANTO TOMAS DE 30 X 1 CM. ASENTADO PEGAMARMOL, INCLUYE: SUMINISTRO Y COLOCACION, CORTES, DESPERDICIOS, AJUSTES, ACARREOS, LECHAREADO, LIMPIEZA DEL AREA DE TRABAJO Y RETIRO DE LOS MATERIALES SOBRANTES FUERA DE LA OBRA CON TIRO LIBRE, A | M | 103.99 |  | MXN
I0196 | ZOCLO DE LOSETA MAXIMA PLATA DE 10CM MCA INTERCERAMICINCLUYE: SUMINISTRO Y COLOCACION, ADHERAMIC, CORTES, DESPERDICIOS, AJUSTES, LIMPIEZA DEL AREA DE TRABAJO Y RETIRO DE LOS MATERIALES SOBRANTES FUERA DE LA OBRA CON TIRO LIBRE, ASI COMO LAS MANIOBRAS NECE | M | 51.46 |  | MXN
I0200 | ZOCLO VINILICO DE 10 CM. DE ANCHO, INCLUYE: SUMINISTRO Y COLOCACION, RESISTOL 5000, CORTES, DESPERDICIOS, LIMPIEZA DEL AREA DE TRABAJO Y RETIRO DE LOS MATERIALES SOBRANTES FUERA DE LA OBRA CON TIRO LIBRE, ASI COMO LAS MANIOBRAS NECESARIAS PARA SU CORRECTA | M | 49.39 |  | MXN
I0201 | ZOCLO RIBETEADO DE ALFOMBRA, INCLUYE: SUMINISTRO Y COLOCACION, RESISTOL 5000, CORTES, DESPERDICIOS, LIMPIEZA DEL AREA DE TRABAJO Y RETIRO DE LOS MATERIALES SOBRANTES FUERA DE LA OBRA CON TIRO LIBRE, ASI COMO LAS MANIOBRAS NECESARIAS PARA SU CORRECTA TERMI | M | 71.2 |  | MXN
I0203 | PINTURA VINILICA VINIMEX DE COMEX LINEA 782/760/718 TONOS GRIS, INCLUYE: SUMINISTRO Y APLICACION, DOS MANOS MINIMO DE PINTURA, UNA MANO DE SELLADOR VINILICO 5 X 1, PREPARACION DE LA SUPERFICIE, LIMPIEZA DEL AREA DE TRABAJO Y RETIRO DE LOS MATERIALES SOBRA | M2 | 66.94 |  | MXN
I0204 | PINTURA VINILICA PRO-1000 DE COMEX LINEA 782/760/718 TONOS GRIS, INCLUYE: SUMINISTRO Y APLICACION, DOS MANOS MINIMO DE PINTURA, UNA MANO DE SELLADOR VINILICO, PREPARACION DE LA SUPERFICIE, LIMPIEZA DEL AREA DE TRABAJO Y RETIRO DE LOS MATERIALES SOBRANTES | M2 | 55.61 |  | MXN
I0206 | PINTURA VINILICA REAL FLEX DE COMEX LINEA 782/760/718 TONOS GRIS, INCLUYE: SUMINISTRO Y APLICACION, DOS MANOS MINIMO DE PINTURA, UNA MANO DE SELLADOR VINILICO 5 X 1, PREPARACION DE LA SUPERFICIE, LIMPIEZA DEL AREA DE TRABAJO Y RETIRO DE LOS MATERIALES SOB | M2 | 57.71 |  | MXN
I0207 | ESMALTE ALKIDALICO REKOR MARCA COMEX INCLUYE SUMINISTRO Y APLICACION, THINNER, MASKIN TAPE , ASENTAMIENTO DE LA SUPERFICIE CON LIJA DE ESMERIL DEL 150 A 320, ESTOPA, LIMPIEZA DE LA SUPERFICIE Y RETIRO DE LOS MATERIALES SOBRANTES QUE SE UTILIZARON EN LOS | M2 | 75.63 |  | MXN
I0208 | PINTURA DE ESMALTE COMEX 100, INCLUYE: SUMINISTRO Y APLICACION, PREPARACION DE LA SUPERFICIE, SELLADOR Y/O PRIMER, THINNER, DOS MANOS MINIMO DE PINTURA, LIMPIEZA DEL AREA DE TRABAJO Y RETIRO DE LOS MATERIALES SOBRANTES FUERA DE OBRA CON TIRO LIBRE, ASI CO | M2 | 80.84 |  | MXN
I0209 | PINTURA DE ESMALTE VELMAR MARCA COMEX , INCLUYE: SUMINISTRO Y APLICACION, PREPARACION DE LA SUPERFICIE, SELLADOR Y/O PRIMER, THINNER, DOS MANOS MINIMO DE PINTURA, LIMPIEZA DEL AREA DE TRABAJO Y RETIRO DE LOS MATERIALES SOBRANTES FUERA DE OBRA CON TIRO LIB | M2 | 72.03 |  | MXN
I0217 | PLAFON DE YESO INCLUYE: SUMINISTRO Y COLOCACION, BASTIDOR METALICO A BASE DE CANALETA DE CARGA DE 1 1/2" A CADA 90 CM. EN AMBOS SENTIDOS Y METAL DESPLEGADO, ALAMBRE RECOCIDO CALIBRE 16 Y COLGANTES DE ALAMBRE RECOCIO CALIBRE No. 16 CORTES, AJUSTES, DESPERD | M2 | 147.8 |  | MXN
I1016 | PINTURA VINILICA EN ENTRECALLE DE 25 MM DE ANCHO, INCLUYE: SUMINISTRO Y APLICACIÓN, PREPARACION DE LA SUPERFICIE, PREVIA APLICACIÓN DE SELLADOR VINILICO 5 X 1, DOS MANOS MINIMO DE PINTURA, MASCARILLADO CON MASKING TIPE, MANO DE OBRA, ANDAMIOS, HERRAMIENT | ML | 15.21 |  | MXN
I1017 | MARMOL NEGRO MONTERREY DE 0.30 X 0.30 M., ASENTADO CON ADHERAMIC INCLUYE: SUMINISTRO Y COLOCACION, CORTES, DESPERDICIOS, DESALOJO DE LOS MATERIALES SOBRANTES FUERA DE LA OBRA Y LIMPIEZA DEL AREA DE TRABAJO, ASI COMO LAS MANIOBRAS NECESARIAS PARA SU CORREC | M2 | 868.21 |  | MXN
I1152 | PINTURA VINILICA A UNA MANO, INCLUYE: SUMINISTRO Y APLICACION, LIMPIEZA DEL AREA DE TRABAJO Y RETIRO DE LOS MATERIALES SOBRANTES, ASI COMO LAS MANIOBRAS NECESARIAS PARA SU CORRECTA TERMINACION. | M2 | 32.05 |  | MXN
I1213 | LACA AUTOMOTIVA EN P.T.R. DE 2" X 2", INCLUYE: SUMINISTRO Y APLICACION, LIMPIEZA DEL AREA DE TRABAJO Y RETIRO DE LOS MATERIALES SOBRANTES FUERA DE OBRA, ASI COMO LAS MANIOBRAS NECESARIAS PARA SU CORRECTA TERMINACION. | M | 31.55 |  | MXN
I1257 | PINTURA ESMALTE AMARILLO EN GUARNICION, CUBRIENDO LA ALTURA LATERAL Y EL ANCHO EN SU TOTALIDAD, INCLUYE: SUMINISTRO Y APLICACION, DESALOJO DE LOS MATERIALES SOBRANTES Y LIMPIEZA DEL AREA DE TRABAJO. | M | 38.3 |  | MXN
I1377 | COLOCACION DE ALFOMBRA DE RECUPERACION, INCLUYE: SUMINISTRO DE ELEMENTOS FALTANTES : TRIPLAY C/PUAS Y BAJOALFOMBRA, MANO DE OBRA, HERRAMIENTA, DESALOJO DE LOS MATERIALES SOBRANTES Y LIMPIEZA DEL AREA DE TRABAJO. | M2 | 41.94 |  | MXN
I1437 | TIROL RUSTICO GOTEADO, INCLUYE: SUMINISTRO Y APLICACIÓN, GRANZON, DESPERDICIOS, HERRAMIENTA, DESALOJO DE LOS MATERIALES SOBRANTES Y LIMPIEZA DEL AREA DE TRABAJO. | M2 | 69.2 |  | MXN
I1540 | PRETIL PECHO DE PALOMA TABIQUE / LADRILLO JUNTEADO CON MORTERO CEMENTO 1:4 SEGÚN DISEÑO, INCLUYE: SUMINISTRO Y COLOCACION, ANDAMIOS, ELEVACIONES DE MATERIALES, ACARREOS, LIMPIEZA DEL AREA DE TRABAJO Y RETIRO DE LOS MATERIALES SOBRANTES FUERA DE LA OBRA C | M | 220.75 |  | MXN
I3020 | SELLADO CON DOW CORNING (781) ENTRE ELEMENTOS DE MAMPOSTERIA, TAPAJUNTAS, CONCRETO, ETC., INCLUYE: SUMINISTRO Y APLICACIÓN CON PISTOLA, RETIRO DE REBABAS Y SOBRANTES, ACARREOS, LIMPIEZA DEL AREA DE TRABAJO Y RETIRO DE LOS MATERIALES SOBRANTES FUERA DE OBR | ML | 17.39 |  | MXN
I3051 | COLOCACION DE FRONTERA DE PISO FALSO CON MATERIAL PRODUCTO DE RECUPERACION; INCLUYE: AJUSTES, CORTES, HERRAMIENTA, LIMPIEZA DEL AREA DE TRABAJO Y RETIRO DE LOS MATERIALES SOBRANTES FUERA DE OBRA. | PZA | 36.5 |  | MXN
I3066 | INSTALACION DE PISO FALSO DE 61x61 CMS, PROPIEDAD DEL BANCO INCLUYE: SOLO INSTALACION DE PEDESTALES DE ALUMINO, EMPAQUES CONDUCTIVOS (ENLACE ENTRE LA PLACA Y EL PEDESTAL), TRAVESAÑOS DE LAMINA GALVANIZADA Y MODULOS DE 61x61 CMS. CORTES Y DESPERDICIOS DE L | M2 | 64.89 |  | MXN
I3179 | HECHURA DE ARNES METALICO DE ACHIQUE PARA SEGURIDAD HECHO CON PTR DE 1 1/2" X 1 1/2" ROJO Y LAMINA CAL 18 SOLDADA A PTR , DIMENSIONES DE 1.10X 1.70M , CON HUECO CENTRAL DE 1.37 X 0.49M PARA FORMAR VANO DE CAJERO, REFUERZO DE LA LAMINA POR UN LADO CON 4 | PZA | 4081.69 |  | MXN
I3184 | RETIRO Y RECOLOCACION DE PISO INTERCERAMIC DE 30X30CM EL PRECIO UNITARIO INCLUYE: RETIRO DEL PEGAZULEJO EXISTENTE, LIMPIEZA DE LAS PIEZAS ADHERIDAS CON PEGAZULEJO, JUNTEO CON CEMENTO CREST, LECHAREADO CON CEMENTO BLANCO, EL PRECIO UNITARIO INCLUYE: MANO | M2 | 194.61 |  | MXN
I50501 | PISO DE PORCELANATO DE 58.7x58.7 CM MCA. PORCELANITE LINEA HELENICA COLOR HUESO DE 1a COLOCADO CON JUNTA DE 2 MM AL HILO; ASENTADO CON PEGA PISO REFORZADO MCA. PERDURA COLOR GRIS, REALIZANDO JUNTEO CON JUNTEADOR PERDURA COLOR ARENA EN PROPORCION 1.00 KG PARA 1.00 M2 LIMPIANDO CON FIBRA VERDE SUAVE PARA ELIMINAR SOBRANTES DEL JUNTEO FROTANDO LA SUPERFICIE SUAVEMENTE PARA NO RAYARLA Y POSTERIORMENTE CURAR CON ADITIVO DURACRIL PERDURA EN PROPORCION DE 1.00 LT PARA 20.00 M2, INCLUYE: SUMINISTRO, COLOCACION, CORTES, AJUSTES Y DESPERDICIOS, LIMPIEZA Y DESALOJO DE LOS MATERIALES SOBRANTES FUERA DEL AREA DE TRABAJO A UNA DISTANCIA DE 1.00 MTS ASI COMO TODO LO NECESARIO PARA SU CORRECTA INSTALACION | M2 | 514.91 |  | MXN
I5079 | PINTURA EPOXICA COLOR GRIS CONCRETO, APLICADA SOBRE PISO DE CONCRETO, INCLUYE: SUMINISTRO Y APLICACION, PREPARACION DE LA SUPERFICIE, CATALIZADOR PARA PINTURA EPOXICA EN UNA PROPORCION 1/2 LT X LT, Y SOLVENTE PT231, MISMA PROPORCION, PROTECCION Y LIMPIEZA | M2 | 119.2 |  | MXN
I5089 | DESINSTALACION E INSTALACION DE PISO FALSO DE 61 X 61 CMS, INCLUYE: DESARTICULADO DE SPORTERIA FLOTANTE, AJUSTADORES, PLACA, GRUMOS DE PEGAMENTO, AJUSTES, RECORTES NUEVOS, REARMADO, ENSAMBLAJE, NIVELACION, PEGAMENTO, ACARREO A AREA DE ESTIBO IDA Y VUELTA, | M2 | 132.23 |  | MXN
I5122 | RETIRO Y REPOSICION DE MARMOL EN PISO PIEZA POR PIEZA POR CAMBIO DE PROYECTO., INCLUYE: SUMINISTRO DE MARMOL, DEMOLICION CON CINCEL Y MACETA, TECATEO DE MEZCLA Y PERFILADO PARA ASENTAR NUEVA PIEZA, LECHAREADO CON CEMENTO BLANCO PROTECCION Y LIMPIEZA DE LO | PZA | 72.25 |  | MXN
I5149 | PISO MARCA BESCO MODELO ALCEPL61, EN MODULOS DE 61 X 61 CM, TROQUELADO Y ELECTROSOLDADO EN LAMINA CON CORAZON DE CEMENTO LIGERO. INCLUYE: SUMINISTRO, COLOCACION, PEDESTAL DE ALUMINIO, TRAVESAÑOS DE ACERO GALVANIZADO CAL. 20, INSTALACION, MOLDURA "L" DE PV | M2 | 1479.78 |  | MXN
I5454 | SUSTITUCION DE ACABADO DE PLACA DE PISO BESCO DE 2' X 2´; INCLUYE: RETIRO DEL ACABADO ACTUAL, LIMPIEZA, COLOCACION DE ALFOMBRA, PEGAMENTO, SOLVENTE, CORTES, DESPERDICIOS, FIJACION, ACARREOS, HERRAMIENTA Y TODO LO NECESARIO | PZA | 26.35 |  | MXN
I5462 | ACABADO ANTIDERRAPANTE DE 1/2 CAÑA EN RAMPA. INCLUYE: MATERIALES, ESTRIADO SEMICIRCULAR DE 1" DE DIAMETRO EN RAMPAS, USO DE "AVION DENTADO SEMICIRCULAR", ACABADO SEMIPULIDO, TRABAJO SOBRE CONCRETO SEMI-FRAGUADO, RESANES ESPORADICOS EN CONCRETO CON MORTERO | M2 | 32.66 |  | MXN
I5653 | MARMOL GRIS TEPEACA DE 30 X 30 X 1 CM. ASENTADO CON ADHESIVO PISO SOBRE PISO, INCLUYE: SUMINISTRO Y COLOCACION, CORTES, DESPERDICIOS, ACARREOS, LECHAREADO, LIMPIEZA DEL AREA DE TRABAJO Y RETIRO DE LOS MATERIALES SOBRANTES FUERA DE LA OBRA CON TIRO LIBRE, | M2 | 678.71 |  | MXN
I9526 | COLOCACION DE PISO DE MARMOL, ASENTADO CON ADHERAMIC Y/O CEMENTO CREST; INCLUYE: MANO DE OBRA, CORTES, DESPERDICIOS, ACARREOS, LECHAREADO, LIMPIEZA DEL AREA DE TRABAJO Y RETIRO DE LOS MATERIALES SOBRANTES FUERA DE LA OBRA. | M2 | 185.14 |  | MXN
I9550 | PULIDO Y ABRILLANTADO DE PISO DE MARMOL; INCLUYE: PULIDORA MANUAL, LIMPIEZA PREVIA, MATERIALES DE LIMPIEZA, ACARREOS, LIMPIEZA DEL AREA DE TRABAJO Y RETIROS DE LOS MATERIALES SOBRANTES. | M2 | 29.21 |  | MXN
| INSTALACION HIDROSANITARIA |  |  | 1
| INSTALACION HIDROSANITARIA |  |  | 2
| INSTALACION HIDROSANITARIA |  |  | 3
I0589 | COLADERA HELVEX 1342 H, INCLUYE: SUMINISTRO Y COLOCACION, PRUEBAS, LIMPIEZA DEL AREA DE TRABAJO Y RETIRO DE LOS MATERIALES SOBRANTES FUERA DE OBRA, ASI COMO LAS MANIOBRAS NECESARIAS PARA SU CORRECTA TERMINACION. | PZA | 1046.24 |  | MXN
I0590 | COLADERA HELVEX 444 INCLUYE: SUMINISTRO Y COLOCACION, PRUEBAS, LIMPIEZA DEL AREA DE TRABAJO Y RETIRO DE LOS MATERIALES SOBRANTES FUERA DE OBRA, ASI COMO LAS MANIOBRAS NECESARIAS PARA SU CORRECTA TERMINACION. | PZA | 746.99 |  | MXN
I0591 | COLADERA P.V.C. DE BOTE, INCLUYE: SUMINISTRO Y COLOCACION, PRUEBAS, LIMPIEZA DEL AREA DE TRABAJO Y RETIRO DE LOS MATERIALES SOBRANTES FUERA DE OBRA, ASI COMO LAS MANIOBRAS NECESARIAS PARA SU CORRECTA TERMINACION. | PZA | 123.41 |  | MXN
I0592 | GANCHO DOBLE CROMADO DE HELVEX, INCLUYE: SUMINISTRO Y COLOCACION, LIMPIEZA DEL AREA DE TRABAJO Y RETIRO DE LOS MATERIALES SOBRANTES FUERA DE OBRA, ASI COMO LAS MANIOBRAS NECESARIAS PARA SU CORRECTA TERMINACION. | PZA | 310.75 |  | MXN
I0593 | INODORO AMERICAN STANDARD MODELO FLOWISE 01829 , INCLUYE: SUMINISTRO Y COLOCACION, ASIENTO NOVA M-235 COLOR BLANCO CON TAPA, PIJAS, LLAVE DE RETENCION PRUEBAS, LIMPIEZA DEL AREA DE TRABAJO Y RETIRO DE LOS MATERIALES SOBRANTES FUERA DE LA OBRA CON TIRO LIBRE, ASI COMO LAS MANIOBRAS NECESARIAS PARA SU CORRECTA TERMINACION. | PZA | 2598.2 |  | MXN
I0594 | LAVABO OVALIN BLANCO GRANDE, INCLUYE: SUMINISTRO Y COLOCACION, CONTRAS, CESPOL CROMADO HELVEX, LLAVE ECONOMIZADORA MCA. HELVEX, CONEXION A RED HIDROSANITARIA Y PRUEBAS DE FUNCIONAMIENTO. | PZA | 962.54 |  | MXN
I0600 | TUBO DE COBRE TIPO M DE 13 MM , INCLUYE: SUMINISTRO E INSTALACION, SOPORTERIA, CORTES, DESPERDICIOS Y LIMPIEZA DEL AREA DE TRABAJO, ASI COMO LAS MANIOBRAS NECESARIAS PARA SU CORRECTA TERMINACION. | M | 83.29 |  | MXN
I0601 | TUBO DE COBRE TIPO M DE 19 MM INCLUYE: SUMINISTRO E INSTALACION, SOPORTERIA, CORTES, DESPERDICIOS Y LIMPIEZA DEL AREA DE TRABAJO, ASI COMO LAS MANIOBRAS NECESARIAS PARA SU CORRECTA TERMINACION. | M | 122.59 |  | MXN
I0602 | TUBO DE COBRE TIPO M DE 25 MM INCLUYE: SUMINISTRO E INSTALACION, SOPORTERIA, CORTES, DESPERDICIO Y LIMPIEZA DEL AREA DE TRABAJO, ASI COMO LAS MANIOBRAS NECESARIAS PARA SU CORRECTA TERMINACION. | M | 169.55 |  | MXN
I0603 | TUBO DE COBRE M 32 MM INCLUYE: SUMINISTRO E INSTALACION, SOPORTERIA, CORTES, DESPERDICIO Y LIMPIEZA DEL AREA DE TRABAJO, ASI COMO LAS MANIOBRAS NECESARIAS PARA SU CORRECTA TERMINACION. | M | 247.2 |  | MXN
I0604 | TUBO DE COBRE M 38 MM INCLUYE: SUMINISTRO E INSTALACION, SOPORTERIA, CORTES, DESPERDICIO Y LIMPIEZA DEL AREA DE TRABAJO, ASI COMO LAS MANIOBRAS NECESARIAS PARA SU CORRECTA TERMINACION. | M | 343.45 |  | MXN
I0605 | TUBO DE COBRE M 51 MM INCLUYE: SUMINISTRO E INSTALACION, SOPORTERIA, CORTES, DESPERDICIO Y LIMPIEZA DEL AREA DE TRABAJO, ASI COMO LAS MANIOBRAS NECESARIAS PARA SU CORRECTA TERMINACION. | M | 517.56 |  | MXN
I0606 | TUBO DE COBRE M 64 MM INCLUYE: SUMINISTRO E INSTALACION, SOPORTERIA, CORTES, DESPERDICIO Y LIMPIEZA DEL AREA DE TRABAJO, ASI COMO LAS MANIOBRAS NECESARIAS PARA SU CORRECTA TERMINACION. | M | 935.69 |  | MXN
I0607 | TUBO DE COBRE M 76 MM INCLUYE: SUMINISTRO E INSTALACION, SOPORTERIA, CORTES, DESPERDICIO Y LIMPIEZA DEL AREA DE TRABAJO, ASI COMO LAS MANIOBRAS NECESARIAS PARA SU CORRECTA TERMINACION. | M | 1236.39 |  | MXN
I0608 | TUBO DE COBRE M 101 MM INCLUYE: SUMINISTRO E INSTALACION, SOPORTERIA, CORTES, DESPERDICIO Y LIMPIEZA DEL AREA DE TRABAJO, ASI COMO LAS MANIOBRAS NECESARIAS PARA SU CORRECTA TERMINACION. | M | 2133.5 |  | MXN
I0609 | TUBO DE COBRE L 13 MM INCLUYE: SUMINISTRO E INSTALACION, SOPORTERIA, CORTES, DESPERDICIO Y LIMPIEZA DEL AREA DE TRABAJO, ASI COMO LAS MANIOBRAS NECESARIAS PARA SU CORRECTA TERMINACION. | M | 131.44 |  | MXN
I0610 | TUBO COBRE L 19 MM INCLUYE: SUMINISTRO E INSTALACION, SOPORTERIA, CORTES, DESPERDICIO Y LIMPIEZA DEL AREA DE TRABAJO, ASI COMO LAS MANIOBRAS NECESARIAS PARA SU CORRECTA TERMINACION. | M | 169.06 |  | MXN
I0611 | TUBO COBRE L 25 MM INCLUYE: SUMINISTRO E INSTALACION, SOPORTERIA, CORTES, DESPERDICIO Y LIMPIEZA DEL AREA DE TRABAJO, ASI COMO LAS MANIOBRAS NECESARIAS PARA SU CORRECTA TERMINACION. | M | 239.39 |  | MXN
I0612 | TUBO COBRE L 32 MM INCLUYE: SUMINISTRO E INSTALACION, SOPORTERIA, CORTES, DESPERDICIO Y LIMPIEZA DEL AREA DE TRABAJO, ASI COMO LAS MANIOBRAS NECESARIAS PARA SU CORRECTA TERMINACION. | M | 318.56 |  | MXN
I0613 | TUBO COBRE L 38 MM INCLUYE: SUMINISTRO E INSTALACION, SOPORTERIA, CORTES, DESPERDICIO Y LIMPIEZA DEL AREA DE TRABAJO, ASI COMO LAS MANIOBRAS NECESARIAS PARA SU CORRECTA TERMINACION. | M | 410.1 |  | MXN
I0614 | TUBO COBRE L 51 MM INCLUYE: SUMINISTRO E INSTALACION, SOPORTERIA, CORTES, DESPERDICIO Y LIMPIEZA DEL AREA DE TRABAJO, ASI COMO LAS MANIOBRAS NECESARIAS PARA SU CORRECTA TERMINACION. | M | 628.43 |  | MXN
I0615 | TUBO FO. GALV. C-40 13 MM INCLUYE: SUMINISTRO E INSTALACION, SOPORTERIA, CORTES, DESPERDICIO Y LIMPIEZA DEL AREA DE TRABAJO, ASI COMO LAS MANIOBRAS NECESARIAS PARA SU CORRECTA TERMINACION. | M | 81.01 |  | MXN
I0616 | TUBO FO. GALV. C-40 19 MM INCLUYE: SUMINISTRO E INSTALACION, SOPORTERIA, CORTES, DESPERDICIO Y LIMPIEZA DEL AREA DE TRABAJO, ASI COMO LAS MANIOBRAS NECESARIAS PARA SU CORRECTA TERMINACION. | M | 106.94 |  | MXN
I0617 | TUBO FO. GALV. C-40 25 MM INCLUYE: SUMINISTRO E INSTALACION, SOPORTERIA, CORTES, DESPERDICIO Y LIMPIEZA DEL AREA DE TRABAJO, ASI COMO LAS MANIOBRAS NECESARIAS PARA SU CORRECTA TERMINACION. | M | 152.04 |  | MXN
I0618 | TUBO FO. GALV. C-40 32 MM INCLUYE: SUMINISTRO E INSTALACION, SOPORTERIA, CORTES, DESPERDICIO Y LIMPIEZA DEL AREA DE TRABAJO, ASI COMO LAS MANIOBRAS NECESARIAS PARA SU CORRECTA TERMINACION. | M | 192.88 |  | MXN
I0619 | TUBO FO. GALV. C-40 38 MM INCLUYE: SUMINISTRO E INSTALACION, SOPORTERIA, CORTES, DESPERDICIO Y LIMPIEZA DEL AREA DE TRABAJO, ASI COMO LAS MANIOBRAS NECESARIAS PARA SU CORRECTA TERMINACION. | M | 235.38 |  | MXN
I0620 | TUBO FO. GALV. C-40 51 MM INCLUYE: SUMINISTRO E INSTALACION, SOPORTERIA, CORTES, DESPERDICIO Y LIMPIEZA DEL AREA DE TRABAJO, ASI COMO LAS MANIOBRAS NECESARIAS PARA SU CORRECTA TERMINACION. | M | 314.73 |  | MXN
I0621 | TUBO FO. NEG. C-40 13 MM INCLUYE: SUMINISTRO E INSTALACION, SOPORTERIA, CORTES, DESPERDICIO Y LIMPIEZA DEL AREA DE TRABAJO, ASI COMO LAS MANIOBRAS NECESARIAS PARA SU CORRECTA TERMINACION. | M | 78.43 |  | MXN
I0622 | TUBO FO. NEG. C-40 19 MM INCLUYE: SUMINISTRO E INSTALACION, SOPORTERIA, CORTES, DESPERDICIO Y LIMPIEZA DEL AREA DE TRABAJO, ASI COMO LAS MANIOBRAS NECESARIAS PARA SU CORRECTA TERMINACION. | M | 97.94 |  | MXN
I0623 | TUBO FO. NEG. C-40 25 MM INCLUYE: SUMINISTRO E INSTALACION, SOPORTERIA, CORTES, DESPERDICIO Y LIMPIEZA DEL AREA DE TRABAJO, ASI COMO LAS MANIOBRAS NECESARIAS PARA SU CORRECTA TERMINACION. | M | 134.28 |  | MXN
I0624 | TUBO FO. NEG. C-40 32 MM INCLUYE: SUMINISTRO E INSTALACION, SOPORTERIA, CORTES, DESPERDICIO Y LIMPIEZA DEL AREA DE TRABAJO, ASI COMO LAS MANIOBRAS NECESARIAS PARA SU CORRECTA TERMINACION. | M | 171.19 |  | MXN
I0625 | TUBO FO. NEG. C-40 38 MM INCLUYE: SUMINISTRO E INSTALACION, SOPORTERIA, CORTES, DESPERDICIO Y LIMPIEZA DEL AREA DE TRABAJO, ASI COMO LAS MANIOBRAS NECESARIAS PARA SU CORRECTA TERMINACION. | M | 208.65 |  | MXN
I0635 | TUBO FO.FO. 1 CAMPANA 1500MM DE LONGITUD Y 51 MM DE Ø, INCLUYE: SUMINISTRO E INSTALACION, CALAFATEO, ESTOPA ALQUITRANADA, PLOMO P/RETACAR, CORTES, AJUSTES Y LO NECESARIO PARA SU INSTALACION | TMO | 378.54 |  | MXN
I0636 | TUBERIA DE FO.FO. TISA DE 101 MM INCLUYE: SUMINISTRO E INSTALACION, CALAFATEO, ESTOPA ALQUITRANADA, PLOMO P/RETACAR, CORTES, AJUSTES, LIMPIEZA DEL AREA DE TRABAJO Y RETIRO DE LOS MATERIALES SOBRANTES FUERA DE OBRA, ASI COMO LAS MANIOBRAS NECESARIAS PARA SU CORRECTA TERMINACION. | M | 387.9 |  | MXN
I0638 | TUBO FO.FO. 2C 1500 51 MM INCLUYE: SUMINISTRO E INSTALACION, CALAFATEO, ESTOPA ALQUITRANADA, PLOMO P/RETACAR, CORTES, AJUSTES, LO NECESARIO PARA SU INSTALACION | TMO | 2774.65 |  | MXN
I0639 | TUBO FO.FO. 2C 1500 101 MM INCLUYE: SUMINISTRO E INSTALACION, CALAFATEO, ESTOPA ALQUITRANADA, PLOMO P/RETACAR, CORTES, AJUSTES, LO NECESARIO PARA SU INSTALACION | TMO | 1240.14 |  | MXN
I0640 | TUBO FO.FO. 2C 1500 151 MM INCLUYE: SUMINISTRO E INSTALACION, CALAFATEO, ESTOPA ALQUITRANADA, PLOMO P/RETACAR, CORTES, AJUSTES, LO NECESARIO PARA SU INSTALACION | TMO | 1716.9 |  | MXN
I0641 | TUBO P.V.C. SANITARIO DE 40 MM INCLUYE: SUMINISTRO E INSTALACION, PEGAMENTO, SOPORTERIA Y LIMPIEZA DEL AREA DE TRABAJO, ASI COMO LAS MANIOBRAS NECESARIAS PARA SU CORRECTA TERMINACION. | M | 40.03 |  | MXN
I0642 | TUBO P.V.C. SANITARIO DE 51 MM INCLUYE: SUMINISTRO E INSTALACION, PEGAMENTOS, SOPORTERIA Y LIMPIEZA DEL AREA DE TRABAJO, ASI COMO LAS MANIOBRAS NECESARIAS PARA SU CORRECTA TERMINACION. | M | 44.55 |  | MXN
I0643 | TUBERIA P.V.C. SANITARIO DE 101 MM INCLUYE: SUMINISTRO E INSTALACION, PEGAMENTO, SOPORTERIA Y LIMPIEZA DEL AREA DE TRABAJO, ASI COMO LAS MANIOBRAS NECESARIAS PARA SU CORRECTA TERMINACION. | M | 70.16 |  | MXN
I0644 | TUBO P.V.C. SANITARIO E.L. 151 MM INCLUYE: SUMINISTRO E INSTALACION, PEGAMENTO, SOPORTERIA Y LIMPIEZA DEL AREA DE TRABAJO, ASI COMO LAS MANIOBRAS NECESARIAS PARA SU CORRECTA TERMINACION. | M | 130.73 |  | MXN
I0648 | CODO COBRE A COBRE DE 90°X 13 MM INCLUYE: SUMINISTRO E INSTALACION, SOLDADURA, FUNDENTE Y LIMPIEZA DEL AREA DE TRABAJO, ASI COMO LAS MANIOBRAS NECESARIAS PARA SU CORRECTA TERMINACION. | PZA | 31.19 |  | MXN
I0649 | CODO COBRE A COBRE DE 90°X 19 MM INCLUYE: SUMINISTRO E INSTALACION, SOLDADURA, FUNDENTE Y LIMPIEZA DEL AREA DE TRABAJO, ASI COMO LAS MANIOBRAS NECESARIAS PARA SU CORRECTA TERMINACION. | PZA | 40.7 |  | MXN
I0650 | CODO COBRE A COBRE 90° X 25 MM INCLUYE: SUMINISTRO E INSTALACION, SOLDADURA, FUNDENTE Y LIMPIEZA DEL AREA DE TRABAJO, ASI COMO LAS MANIOBRAS NECESARIAS PARA SU CORRECTA TERMINACION. | PZA | 69.61 |  | MXN
I0651 | CODO COBRE A COBRE 90° X 32 MM INCLUYE: SUMINISTRO E INSTALACION, SOLDADURA, FUNDENTE Y LIMPIEZA DEL AREA DE TRABAJO, ASI COMO LAS MANIOBRAS NECESARIAS PARA SU CORRECTA TERMINACION. | PZA | 115.63 |  | MXN
I0652 | CODO COBRE A COBRE 90° X 38 MM INCLUYE: SUMINISTRO E INSTALACION, SOLDADURA, FUNDENTE Y LIMPIEZA DEL AREA DE TRABAJO, ASI COMO LAS MANIOBRAS NECESARIAS PARA SU CORRECTA TERMINACION. | PZA | 151.66 |  | MXN
I0653 | CODO COBRE A COBRE 90° X 51 MM INCLUYE: SUMINISTRO E INSTALACION, SOLDADURA, FUNDENTE Y LIMPIEZA DEL AREA DE TRABAJO, ASI COMO LAS MANIOBRAS NECESARIAS PARA SU CORRECTA TERMINACION. | PZA | 241.34 |  | MXN
I0654 | CODO COBRE A COBRE 90° X 64 MM INCLUYE: SUMINISTRO E INSTALACION, SOLDADURA, FUNDENTE Y LIMPIEZA DEL AREA DE TRABAJO, ASI COMO LAS MANIOBRAS NECESARIAS PARA SU CORRECTA TERMINACION. | PZA | 401.2 |  | MXN
I0655 | CODO COBRE A COBRE 90° X 76 MM INCLUYE: SUMINISTRO E INSTALACION, SOLDADURA, FUNDENTE Y LIMPIEZA DEL AREA DE TRABAJO, ASI COMO LAS MANIOBRAS NECESARIAS PARA SU CORRECTA TERMINACION. | PZA | 534.16 |  | MXN
I0656 | CODO COBRE A COBRE 90° X 101 MM INCLUYE: SUMINISTRO E INSTALACION, SOLDADURA, FUNDENTE Y LIMPIEZA DEL AREA DE TRABAJO, ASI COMO LAS MANIOBRAS NECESARIAS PARA SU CORRECTA TERMINACION. | PZA | 1112.66 |  | MXN
I0657 | CODO COBRE A COBRE 45° X 13 MM INCLUYE: SUMINISTRO E INSTALACION, SOLDADURA, FUNDENTE Y LIMPIEZA DEL AREA DE TRABAJO, ASI COMO LAS MANIOBRAS NECESARIAS PARA SU CORRECTA TERMINACION. | PZA | 36.21 |  | MXN
I0658 | CODO COBRE A COBRE 45° X 19 MM INCLUYE: SUMINISTRO E INSTALACION, SOLDADURA, FUNDENTE Y LIMPIEZA DEL AREA DE TRABAJO, ASI COMO LAS MANIOBRAS NECESARIAS PARA SU CORRECTA TERMINACION. | PZA | 46.95 |  | MXN
I0659 | CODO COBRE A COBRE 45° X 25 MM INCLUYE: SUMINISTRO E INSTALACION, SOLDADURA, FUNDENTE Y LIMPIEZA DEL AREA DE TRABAJO, ASI COMO LAS MANIOBRAS NECESARIAS PARA SU CORRECTA TERMINACION. | PZA | 89.8 |  | MXN
I0660 | CODO COBRE A COBRE 45° X 32 MM INCLUYE: SUMINISTRO E INSTALACION, SOLDADURA, FUNDENTE Y LIMPIEZA DEL AREA DE TRABAJO, ASI COMO LAS MANIOBRAS NECESARIAS PARA SU CORRECTA TERMINACION. | PZA | 132.33 |  | MXN
I0661 | CODO COBRE A COBRE 45° X 38 MM INCLUYE: SUMINISTRO E INSTALACION, SOLDADURA, FUNDENTE Y LIMPIEZA DEL AREA DE TRABAJO, ASI COMO LAS MANIOBRAS NECESARIAS PARA SU CORRECTA TERMINACION. | PZA | 147.63 |  | MXN
I0662 | CODO COBRE A COBRE 45° X 51 MM INCLUYE: SUMINISTRO E INSTALACION, SOLDADURA, FUNDENTE Y LIMPIEZA DEL AREA DE TRABAJO, ASI COMO LAS MANIOBRAS NECESARIAS PARA SU CORRECTA TERMINACION. | PZA | 216.09 |  | MXN
I0663 | CODO COBRE A COBRE 45° X 64 MM INCLUYE: SUMINISTRO E INSTALACION, SOLDADURA, FUNDENTE Y LIMPIEZA DEL AREA DE TRABAJO, ASI COMO LAS MANIOBRAS NECESARIAS PARA SU CORRECTA TERMINACION. | PZA | 424.34 |  | MXN
I0664 | CODO COBRE A COBRE 45° X 76 MM INCLUYE: SUMINISTRO E INSTALACION, SOLDADURA, FUNDENTE Y LIMPIEZA DEL AREA DE TRABAJO, ASI COMO LAS MANIOBRAS NECESARIAS PARA SU CORRECTA TERMINACION. | PZA | 599.13 |  | MXN
I0665 | CODO COBRE A COBRE 45° X 101 MM INCLUYE: SUMINISTRO E INSTALACION, SOLDADURA, FUNDENTE Y LIMPIEZA DEL AREA DE TRABAJO, ASI COMO LAS MANIOBRAS NECESARIAS PARA SU CORRECTA TERMINACION. | PZA | 1224.35 |  | MXN
I0666 | CODO FO. GALV. 90° X 13 MM INCLUYE: SUMINISTRO E INSTALACION, LIMPIEZA DEL AREA DE TRABAJO Y RETIRO DE LOS MATERIALES SOBRANTES FUERA DE OBRA, ASI COMO LAS MANIOBRAS NECESARIAS PARA SU CORRECTA TERMINACION. | PZA | 27.79 |  | MXN
I0667 | CODO FO. GALV. 90° X 19 MM INCLUYE: SUMINISTRO E INSTALACION, LIMPIEZA DEL AREA DE TRABAJO Y RETIRO DE LOS MATERIALES SOBRANTES FUERA DE OBRA, ASI COMO LAS MANIOBRAS NECESARIAS PARA SU CORRECTA TERMINACION. | PZA | 33.35 |  | MXN
I0668 | CODO FO. GALV. 90° X 25 MM INCLUYE: SUMINISTRO E INSTALACION, LIMPIEZA DEL AREA DE TRABAJO Y RETIRO DE LOS MATERIALES SOBRANTES FUERA DE OBRA, ASI COMO LAS MANIOBRAS NECESARIAS PARA SU CORRECTA TERMINACION. | PZA | 53.3 |  | MXN
I0669 | CODO FO. GALV. 90° X 32 MM INCLUYE: SUMINISTRO E INSTALACION, LIMPIEZA DEL AREA DE TRABAJO Y RETIRO DE LOS MATERIALES SOBRANTES FUERA DE OBRA, ASI COMO LAS MANIOBRAS NECESARIAS PARA SU CORRECTA TERMINACION. | PZA | 67.89 |  | MXN
I0670 | CODO FO. GALV. 90° X 38 MM INCLUYE: SUMINISTRO E INSTALACION, LIMPIEZA DEL AREA DE TRABAJO Y RETIRO DE LOS MATERIALES SOBRANTES FUERA DE OBRA, ASI COMO LAS MANIOBRAS NECESARIAS PARA SU CORRECTA TERMINACION. | PZA | 87.39 |  | MXN
I0671 | CODO FO. GALV. 90° X 51 MM INCLUYE:SUMINISTRO E INSTALACION, LIMPIEZA DEL AREA DE TRABAJO Y RETIRO DE LOS MATERIALES SOBRANTES FUERA DE OBRA, ASI COMO LAS MANIOBRAS NECESARIAS PARA SU CORRECTA TERMINACION. | PZA | 114.95 |  | MXN
I0672 | CODO FO. NEG. 90° X 13 MM INCLUYE: SUMINISTRO E INSTALACION, LIMPIEZA DEL AREA DE TRABAJO Y RETIRO DE LOS MATERIALES SOBRANTES FUERA DE OBRA, ASI COMO LAS MANIOBRAS NECESARIAS PARA SU CORRECTA TERMINACION. | PZA | 27.49 |  | MXN
I0673 | CODO FO. NEG. 90° X 19 MM INCLUYE: SUMINISTRO E INSTALACION, LIMPIEZA DEL AREA DE TRABAJO Y RETIRO DE LOS MATERIALES SOBRANTES FUERA DE OBRA, ASI COMO LAS MANIOBRAS NECESARIAS PARA SU CORRECTA TERMINACION. | PZA | 32.79 |  | MXN
I0674 | CODO FO. NEG. 90° X 25 MM INCLUYE: SUMINISTRO E INSTALACION, LIMPIEZA DEL AREA DE TRABAJO Y RETIRO DE LOS MATERIALES SOBRANTES FUERA DE OBRA, ASI COMO LAS MANIOBRAS NECESARIAS PARA SU CORRECTA TERMINACION. | PZA | 52.49 |  | MXN
I0675 | CODO FO. NEG. 90° X 32 MM INCLUYE: SUMINISTRO E INSTALACION, LIMPIEZA DEL AREA DE TRABAJO Y RETIRO DE LOS MATERIALES SOBRANTES FUERA DE OBRA, ASI COMO LAS MANIOBRAS NECESARIAS PARA SU CORRECTA TERMINACION. | PZA | 66.33 |  | MXN
I0676 | CODO FO. NEG. 90° X 38 MM INCLUYE: SUMINISTRO E INSTALACION, LIMPIEZA DEL AREA DE TRABAJO Y RETIRO DE LOS MATERIALES SOBRANTES FUERA DE OBRA, ASI COMO LAS MANIOBRAS NECESARIAS PARA SU CORRECTA TERMINACION. | PZA | 85.74 |  | MXN
I0677 | CODO FO. NEG. 90° X 51 MM INCLUYE: SUMINISTRO E INSTALACION, LIMPIEZA DEL AREA DE TRABAJO Y RETIRO DE LOS MATERIALES SOBRANTES FUERA DE OBRA, ASI COMO LAS MANIOBRAS NECESARIAS PARA SU CORRECTA TERMINACION. | PZA | 112.45 |  | MXN
I0690 | CODO FO.FO. 90° X 51 MM INCLUYE: SUMINISTRO E INSTALACION, LIMPIEZA DEL AREA DE TRABAJO Y RETIRO DE LOS MATERIALES SOBRANTES FUERA DE OBRA, ASI COMO LAS MANIOBRAS NECESARIAS PARA SU CORRECTA TERMINACION. | PZA | 147.91 |  | MXN
I0691 | CODO DE FO.FO. TISA DE 90° X 101 MM, INCLUYE: SUMINISTRO E INSTALACION LIMPIEZA DEL AREA DE TRABAJO Y RETIRO DE LOS MATERIALES SOBRANTES FUERA DE OBRA, ASI COMO LAS MANIOBRAS NECESARIAS PARA SU CORRECTA TERMINACION. | PZA | 191.81 |  | MXN
I0692 | CODO FO.FO. 90° X 151 MM INCLUYE: SUMINISTRO E INSTALACION LIMPIEZA DEL AREA DE TRABAJO Y RETIRO DE LOS MATERIALES SOBRANTES FUERA DE OBRA, ASI COMO LAS MANIOBRAS NECESARIAS PARA SU CORRECTA TERMINACION. | PZA | 611.61 |  | MXN
I0693 | CODO FO.FO. 45° X 51 MM INCLUYE: SUMINISTRO E INSTALACION, LIMPIEZA DEL AREA DE TRABAJO Y RETIRO DE LOS MATERIALES SOBRANTES FUERA DE OBRA, ASI COMO LAS MANIOBRAS NECESARIAS PARA SU CORRECTA TERMINACION. | PZA | 182.14 |  | MXN
I0694 | CODO DE FO.FO. TISA TAR DE 45° X 101 MM, INCLUYE: SUMINISTRO E INSTALACION LIMPIEZA DEL AREA DE TRABAJO Y RETIRO DE LOS MATERIALES SOBRANTES FUERA DE OBRA, ASI COMO LAS MANIOBRAS NECESARIAS PARA SU CORRECTA TERMINACION. | PZA | 158.01 |  | MXN
I0695 | CODO FO.FO. 45° X 151 MM INCLUYE: SUMINISTRO E INSTALACION, LIMPIEZA DEL AREA DE TRABAJO Y RETIRO DE LOS MATERIALES SOBRANTES FUERA DE OBRA, ASI COMO LAS MANIOBRAS NECESARIAS PARA SU CORRECTA TERMINACION. | PZA | 525.35 |  | MXN
I0696 | CODO FO.FO. 90° X 101 @ MM V.P. INCLUYE: SUMINISTRO E INSTALACION, LIMPIEZA DEL AREA DE TRABAJO Y RETIRO DE LOS MATERIALES SOBRANTES FUERA DE OBRA, ASI COMO LAS MANIOBRAS NECESARIAS PARA SU CORRECTA TERMINACION. | PZA | 336.01 |  | MXN
I0697 | CODO FO.FO. 90° X 101 MM V.L. INCLUYE: SUMINISTRO E INSTALACION, LIMPIEZA DEL AREA DE TRABAJO Y RETIRO DE LOS MATERIALES SOBRANTES FUERA DE OBRA, ASI COMO LAS MANIOBRAS NECESARIAS PARA SU CORRECTA TERMINACION. | PZA | 336.01 |  | MXN
I0698 | CODO P.V.C. SANITARIO DE 40 MM X 90°, INCLUYE: SUMINISTRO E INSTALACION, PEGAMENTO, LIMPIEZA DEL AREA DE TRABAJO Y RETIRO DE LOS MATERIALES SOBRANTES, ASI COMO LAS MANIOBRAS NECESARIAS PARA SU CORRECTA TERMINACION. | PZA | 16.8 |  | MXN
I0699 | CODO P.V.C. DE 90° C 51 MM, INCLUYE: SUMINISTRO E INSTALACION, PEGAMENTO Y LIMPIEZA DEL AREA DE TRABAJO, ASI COMO LAS MANIOBRAS NECESARIAS PARA SU CORRECTA TERMINACION. | PZA | 21.86 |  | MXN
I0700 | CODO P.V.C. SANITARIO DE 90° X 101 MM, INCLUYE: SUMINISTRO E INSTALACION, PEGAMENTO Y LIMPIEZA DEL AREA DE TRABAJO, ASI COMO LAS MANIOBRAS NECESARIAS PARA SU CORRECTA TERMINACION. | PZA | 39.99 |  | MXN
I0701 | CODO P.V.C. SANITARIO 90° X 151 MM INCLUYE: SUMINISTRO E INSTALACION, PEGAMENTO Y LIMPIEZA DEL AREA DE TRABAJO, ASI COMO LAS MANIOBRAS NECESARIAS PARA SU CORRECTA TERMINACION. | PZA | 99.19 |  | MXN
I0702 | CODO P.V.C. SANITARIO DE 45° X 40 MM, INCLUYE: SUMINISTRO E INSTALACION, PEGAMENTO, LIMPIEZA DEL AREA DE TRABAJO Y RETIRO DE LOS MATERIALES SOBRANTES FUERA DE OBRA, ASI COMO LAS MANIOBRAS NECESARIAS PARA SU CORRECTA TERMINACION. | PZA | 16.81 |  | MXN
I0703 | CODO P.V.C. SANITARIO DE 45° X 51 MM, INCLUYE: SUMINISTRO E INSTALACION, PEGAMENTO Y LIMPIEZA DEL AREA DE TRABAJO, ASI COMO LAS MANIOBRAS NECESARIAS PARA SU CORRECTA TERMINACION. | PZA | 22.01 |  | MXN
I0704 | CODO P.V.C. SANITARIO DE 45° X 101 MM, INCLUYE: SUMINISTRO E INSTALACION, LUBRICANTE, PEGAMENTO, MATERIALES DE CONSUMO, LIMPIEZA DEL AREA DE TRABAJO Y RETIRO DE LOS MATERIALES SOBRANTES FUERA DE OBRA, ASI COMO LAS MANIOBRAS NECESARIAS PARA SU CORRECTA TERMINACION. | PZA | 38.45 |  | MXN
I0705 | CODO P.V.C. SANITARIO 45° X 151 MM INCLUYE: SUMINISTRO E INSTALACION, PEGAMENTO Y LIMPIEZA DEL AREA DE TRABAJO, ASI COMO LAS MANIOBRAS NECESARIAS PARA SU CORRECTA TERMINACION. | PZA | 81.71 |  | MXN
I0706 | TE DE COBRE DE 13 MM, INCLUYE: SUMINISTRO E INSTALACION, SOLDADURA, FUNDENTE Y LIMPIEZA DEL AREA DE TRABAJO, ASI COMO LAS MANIOBRAS NECESARIAS PARA SU CORRECTA TERMINACION. | PZA | 46.98 |  | MXN
I0707 | TE DE COBRE DE 19 MM, INCLUYE: SUMINISTRO E INSTALACION, SOLDADURA, FUNDENTE Y LIMPIEZA DEL AREA DE TRABAJO, ASI COMO LAS MANIOBRAS NECESARIAS PARA SU CORRECTA TERMINACION. | PZA | 65.91 |  | MXN
I0708 | TE DE COBRE DE 25 MM, INCLUYE: SUMINISTRO E INSTALACION, SOLDADURA, FUNDENTE Y LIMPIEZA DEL AREA DE TRABAJO, ASI COMO LAS MANIOBRAS NECESARIAS PARA SU CORRECTA TERMINACION. | PZA | 131.94 |  | MXN
I0709 | TE COBRE A COBRE 32 MM INCLUYE: SUMINISTRO E INSTALACION, SOLDADURA, FUNDENTE Y LIMPIEZA DEL AREA DE TRABAJO, ASI COMO LAS MANIOBRAS NECESARIAS PARA SU CORRECTA TERMINACION. | PZA | 214.09 |  | MXN
I0710 | TE COBRE A COBRE 38 MM INCLUYE: SUMINISTRO E INSTALACION, SOLDADURA, FUNDENTE Y LIMPIEZA DEL AREA DE TRABAJO, ASI COMO LAS MANIOBRAS NECESARIAS PARA SU CORRECTA TERMINACION. | PZA | 282.55 |  | MXN
I0711 | TE COBRE A COBRE 51 MM INCLUYE: SUMINISTRO E INSTALACION, SOLDADURA, FUNDENTE Y LIMPIEZA DEL AREA DE TRABAJO, ASI COMO LAS MANIOBRAS NECESARIAS PARA SU CORRECTA TERMINACION. | PZA | 417.51 |  | MXN
I0712 | TE COBRE A COBRE 64 MM INCLUYE: SUMINISTRO E INSTALACION, SOLDADURA, FUNDENTE Y LIMPIEZA DEL AREA DE TRABAJO, ASI COMO LAS MANIOBRAS NECESARIAS PARA SU CORRECTA TERMINACION. | PZA | 769.84 |  | MXN
I0713 | TE COBRE A COBRE 76 MM INCLUYE: SUMINISTRO E INSTALACION, SOLDADURA, FUNDENTE Y LIMPIEZA DEL AREA DE TRABAJO, ASI COMO LAS MANIOBRAS NECESARIAS PARA SU CORRECTA TERMINACION. | PZA | 1104.45 |  | MXN
I0714 | TE COBRE A COBRE 101 MM INCLUYE: SUMINISTRO E INSTALACION, SOLDADURA, FUNDENTE Y LIMPIEZA DEL AREA DE TRABAJO, ASI COMO LAS MANIOBRAS NECESARIAS PARA SU CORRECTA TERMINACION. | PZA | 2200.95 |  | MXN
I0715 | TE FO. GALV. 13 MM INCLUYE: SUMINISTRO E INSTALACION, SOLDADURA, FUNDENTE Y LIMPIEZA DEL AREA DE TRABAJO, ASI COMO LAS MANIOBRAS NECESARIAS PARA SU CORRECTA TERMINACION. | PZA | 40.2 |  | MXN
I0716 | TE FO. GALV. 19 MM INCLUYE: SUMINISTRO E INSTALACION, SOLDADURA, FUNDENTE Y LIMPIEZA DEL AREA DE TRABAJO, ASI COMO LAS MANIOBRAS NECESARIAS PARA SU CORRECTA TERMINACION. | PZA | 47.1 |  | MXN
I0717 | TE FO. GALV. 25 MM INCLUYE: SUMINISTRO E INSTALACION, SOLDADURA, FUNDENTE Y LIMPIEZA DEL AREA DE TRABAJO, ASI COMO LAS MANIOBRAS NECESARIAS PARA SU CORRECTA TERMINACION. | PZA | 75.71 |  | MXN
I0718 | TE FO. GALV. 32 MM INCLUYE: SUMINISTRO E INSTALACION, SOLDADURA, FUNDENTE Y LIMPIEZA DEL AREA DE TRABAJO, ASI COMO LAS MANIOBRAS NECESARIAS PARA SU CORRECTA TERMINACION. | PZA | 106.04 |  | MXN
I0719 | TE FO. GALV. 38 MM INCLUYE: SUMINISTRO E INSTALACION, SOLDADURA, FUNDENTE Y LIMPIEZA DEL AREA DE TRABAJO, ASI COMO LAS MANIOBRAS NECESARIAS PARA SU CORRECTA TERMINACION. | PZA | 127.39 |  | MXN
I0720 | TE FO. GALV. 51 MM INCLUYE: SUMINISTRO E INSTALACION, SOLDADURA, FUNDENTE Y LIMPIEZA DEL AREA DE TRABAJO, ASI COMO LAS MANIOBRAS NECESARIAS PARA SU CORRECTA TERMINACION. | PZA | 168.31 |  | MXN
I0721 | TE FO. NEG. 13 MM INCLUYE: SUMINISTRO E INSTALACION, SOLDADURA, FUNDENTE Y LIMPIEZA DEL AREA DE TRABAJO, ASI COMO LAS MANIOBRAS NECESARIAS PARA SU CORRECTA TERMINACION. | PZA | 40.65 |  | MXN
I0722 | TE FO. NEG. 19 MM INCLUYE: SUMINISTRO E INSTALACION, SOLDADURA, FUNDENTE Y LIMPIEZA DEL AREA DE TRABAJO, ASI COMO LAS MANIOBRAS NECESARIAS PARA SU CORRECTA TERMINACION. | PZA | 47.84 |  | MXN
I0723 | TE FO. NEG. 25 MM INCLUYE: SUMINISTRO E INSTALACION, SOLDADURA, FUNDENTE Y LIMPIEZA DEL AREA DE TRABAJO, ASI COMO LAS MANIOBRAS NECESARIAS PARA SU CORRECTA TERMINACION. | PZA | 52.9 |  | MXN
I0724 | TE FO. NEG. 32 MM INCLUYE: SUMINISTRO E INSTALACION, SOLDADURA, FUNDENTE Y LIMPIEZA DEL AREA DE TRABAJO, ASI COMO LAS MANIOBRAS NECESARIAS PARA SU CORRECTA TERMINACION. | PZA | 107.11 |  | MXN
I0725 | TE FO. NEG. 38 MM INCLUYE: SUMINISTRO E INSTALACION, SOLDADURA, FUNDENTE Y LIMPIEZA DEL AREA DE TRABAJO, ASI COMO LAS MANIOBRAS NECESARIAS PARA SU CORRECTA TERMINACION. | PZA | 128.55 |  | MXN
I0726 | TE FO. NEG. 51 MM INCLUYE: SUMINISTRO E INSTALACION, SOLDADURA, FUNDENTE Y LIMPIEZA DEL AREA DE TRABAJO, ASI COMO LAS MANIOBRAS NECESARIAS PARA SU CORRECTA TERMINACION. | PZA | 170.04 |  | MXN
I0733 | TE FO.FO. 51 MM INCLUYE: SUMINISTRO E INSTALACION, SOLDADURA, FUNDENTE Y LIMPIEZA DEL AREA DE TRABAJO, ASI COMO LAS MANIOBRAS NECESARIAS PARA SU CORRECTA TERMINACION. | PZA | 216.33 |  | MXN
I0734 | TE FO.FO. 101 MM INCLUYE: SUMINISTRO E INSTALACION, SOLDADURA, FUNDENTE Y LIMPIEZA DEL AREA DE TRABAJO, ASI COMO LAS MANIOBRAS NECESARIAS PARA SU CORRECTA TERMINACION. | PZA | 406.94 |  | MXN
I0735 | TE FO.FO. 151 MM INCLUYE: SUMINISTRO E INSTALACION, SOLDADURA, FUNDENTE Y LIMPIEZA DEL AREA DE TRABAJO, ASI COMO LAS MANIOBRAS NECESARIAS PARA SU CORRECTA TERMINACION. | PZA | 891.19 |  | MXN
I0736 | TE FO.FO. 101-51 MM INCLUYE: SUMINISTRO E INSTALACION, SOLDADURA, FUNDENTE Y LIMPIEZA DEL AREA DE TRABAJO, ASI COMO LAS MANIOBRAS NECESARIAS PARA SU CORRECTA TERMINACION. | PZA | 261.35 |  | MXN
I0737 | TE FO.FO. 151-101 MM INCLUYE: SUMINISTRO E INSTALACION, SOLDADURA, FUNDENTE Y LIMPIEZA DEL AREA DE TRABAJO, ASI COMO LAS MANIOBRAS NECESARIAS PARA SU CORRECTA TERMINACION. | PZA | 782.44 |  | MXN
I0738 | TE P.V.C. SANITARIA DE 38/51 MM, INCLUYE: SUMINISTRO E INSTALACION, PEGAMENTOS, EMPAQUES, DESPERDICIOS, LIMPIEZA DEL AREA DE TRABAJO Y RETIRO DE LOS MATERIALES SOBRANTES FUERA DE OBRA, ASI COMO LAS MANIOBRAS NECESARIAS PARA SU CORRECTA TERMINACION. | PZA | 32.6 |  | MXN
I0739 | TE P.V.C. SANITARIA DE 101 MM, INCLUYE: SUMINISTRO E INSTALACION, PEGAMENTOS, EMPAQUES, DESPERDICIOS, LIMPIEZA DEL AREA DE TRABAJO Y RETIRO DE LOS MATERIALES SOBRANTES FUERA DE OBRA, ASI COMO LAS MANIOBRAS NECESARIAS PARA SU CORRECTA TERMINACION. | PZA | 59.23 |  | MXN
I0740 | TE P.V.C. SANITARIO 151 MM INCLUYE: SUMINISTRO E INSTALACION, PEGAMENTOS, EMPAQUES, DESPERDICIOS, LIMPIEZA DEL AREA DE TRABAJO Y RETIRO DE LOS MATERIALES SOBRANTES FUERA DE OBRA, ASI COMO LAS MANIOBRAS NECESARIAS PARA SU CORRECTA TERMINACION. | PZA | 125.4 |  | MXN
I0741 | TE P.V.C. SANITARIO DE 101 - 51 MM INCLUYE: SUMINISTRO E INSTALACION, PEGAMENTOS, EMPAQUES, DESPERDICIOS, LIMPIEZA DEL AREA DE TRABAJO Y RETIRO DE LOS MATERIALES SOBRANTES FUERA DE OBRA, ASI COMO LAS MANIOBRAS NECESARIAS PARA SU CORRECTA TERMINACION. | PZA | 55.5 |  | MXN
I0742 | TE P.V.C. SANITARIO 151-101 MM INCLUYE: SUMINISTRO E INSTALACION, PEGAMENTOS, EMPAQUES, DESPERDICIOS, LIMPIEZA DEL AREA DE TRABAJO Y RETIRO DE LOS MATERIALES SOBRANTES FUERA DE OBRA, ASI COMO LAS MANIOBRAS NECESARIAS PARA SU CORRECTA TERMINACION. | PZA | 75.89 |  | MXN
I0743 | YE FO.FO. 51 MM INCLUYE: SUMINISTRO E INSTALACION, LIMPIEZA DEL AREA DE TRABAJO Y RETIRO DE LOS MATERIALES SOBRANTES FUERA DE OBRA, ASI COMO LAS MANIOBRAS NECESARIAS PARA SU CORRECTA TERMINACION. | PZA | 223.84 |  | MXN
I0744 | YE FO.FO. 101 MM INCLUYE: SUMINISTRO E INSTALACION, LIMPIEZA DEL AREA DE TRABAJO Y RETIRO DE LOS MATERIALES SOBRANTES FUERA DE OBRA, ASI COMO LAS MANIOBRAS NECESARIAS PARA SU CORRECTA TERMINACION. | PZA | 363.89 |  | MXN
I0745 | YE FO.FO. 151 MM INCLUYE: SUMINISTRO E INSTALACION, LIMPIEZA DEL AREA DE TRABAJO Y RETIRO DE LOS MATERIALES SOBRANTES FUERA DE OBRA, ASI COMO LAS MANIOBRAS NECESARIAS PARA SU CORRECTA TERMINACION. | PZA | 728.05 |  | MXN
I0746 | YE DOBLE FO.FO. 51 MM INCLUYE: SUMINISTRO E INSTALACION, LIMPIEZA DEL AREA DE TRABAJO Y RETIRO DE LOS MATERIALES SOBRANTES FUERA DE OBRA, ASI COMO LAS MANIOBRAS NECESARIAS PARA SU CORRECTA TERMINACION. | PZA | 282.6 |  | MXN
I0747 | YE DOBLE FO.FO. 101 MM INCLUYE: SUMINISTRO E INSTALACION, LIMPIEZA DEL AREA DE TRABAJO Y RETIRO DE LOS MATERIALES SOBRANTES FUERA DE OBRA, ASI COMO LAS MANIOBRAS NECESARIAS PARA SU CORRECTA TERMINACION. | PZA | 759.91 |  | MXN
I0748 | YE DOBLE FO.FO. 151 MM INCLUYE: SUMINISTRO E INSTALACION, LIMPIEZA DEL AREA DE TRABAJO Y RETIRO DE LOS MATERIALES SOBRANTES FUERA DE OBRA, ASI COMO LAS MANIOBRAS NECESARIAS PARA SU CORRECTA TERMINACION. | PZA | 1300.16 |  | MXN
I0749 | YE FO.FO. 101-51 MM INCLUYE: SUMINISTRO E INSTALACION, LIMPIEZA DEL AREA DE TRABAJO Y RETIRO DE LOS MATERIALES SOBRANTES FUERA DE OBRA, ASI COMO LAS MANIOBRAS NECESARIAS PARA SU CORRECTA TERMINACION. | PZA | 363.89 |  | MXN
I0750 | YE FO.FO. TISA TAR DE 151-101 MM, INCLUYE: SUMINISTRO E INSTALACION, LIMPIEZA DEL AREA DE TRABAJO Y RETIRO DE LOS MATERIALES SOBRANTES FUERA DE OBRA, ASI COMO LAS MANIOBRAS NECESARIAS PARA SU CORRECTA TERMINACION. | PZA | 580.99 |  | MXN
I0751 | YE DOBLE FO.FO. 101-51 MM INCLUYE: SUMINISTRO E INSTALACION, LIMPIEZA DEL AREA DE TRABAJO Y RETIRO DE LOS MATERIALES SOBRANTES FUERA DE OBRA, ASI COMO LAS MANIOBRAS NECESARIAS PARA SU CORRECTA TERMINACION. | PZA | 225.9 |  | MXN
I0752 | YE DOBLE FO.FO. 151-101 MM INCLUYE: SUMINISTRO E INSTALACION, LIMPIEZA DEL AREA DE TRABAJO Y RETIRO DE LOS MATERIALES SOBRANTES FUERA DE OBRA, ASI COMO LAS MANIOBRAS NECESARIAS PARA SU CORRECTA TERMINACION. | PZA | 728.05 |  | MXN
I0753 | YE P.V.C. SANITARIO 51 MM INCLUYE: SUMINISTRO E INSTALACION, LUBRICANTE, PEGAMENTO, MATERIALES DE CONSUMO, LIMPIEZA DEL AREA DE TRABAJO Y RETIRO DE LOS MATERIALES SOBRANTES FUERA DE OBRA, ASI COMO LAS MANIOBRAS NECESARIAS PARA SU CORRECTA TERMINACION. | PZA | 34.29 |  | MXN
I0754 | YE P.V.C. SANITARIA DE 101 MM, INCLUYE: SUMINISTRO E INSTALACION, LUBRICANTE, PEGAMENTO, MATERIALES DE CONSUMO, LIMPIEZA DEL AREA DE TRABAJO Y RETIRO DE LOS MATERIALES SOBRANTES FUERA DE OBRA, ASI COMO LAS MANIOBRAS NECESARIAS PARA SU CORRECTA TERMINACION. | PZA | 66.3 |  | MXN
I0755 | YE P.V.C. SANITARIO 151 MM INCLUYE: SUMINISTRO E INSTALACION, LUBRICANTE, PEGAMENTO, MATERIALES DE CONSUMO, LIMPIEZA DEL AREA DE TRABAJO Y RETIRO DE LOS MATERIALES SOBRANTES FUERA DE OBRA, ASI COMO LAS MANIOBRAS NECESARIAS PARA SU CORRECTA TERMINACION. | PZA | 219.21 |  | MXN
I0756 | YE P.V.C. SANITARIA DE 101-51 MM, INCLUYE: SUMINISTRO E INSTALACION, LUBRICANTE, PEGAMENTO, MATERIALES DE CONSUMO, LIMPIEZA DEL AREA DE TRABAJO Y RETIRO DE LOS MATERIALES SOBRANTES FUERA DE OBRA, ASI COMO LAS MANIOBRAS NECESARIAS PARA SU CORRECTA TERMINACION. | PZA | 59.1 |  | MXN
I0757 | YE P.V.C. SANITARIO 151-101 MM INCLUYE: LUBRICANTE, PEGAMENTO, MATERIALES DE CONSUMO, LIMPIEZA DEL AREA DE TRABAJO Y RETIRO DE LOS MATERIALES SOBRANTES FUERA DE OBRA, ASI COMO LAS MANIOBRAS NECESARIAS PARA SU CORRECTA TERMINACION. | PZA | 158.31 |  | MXN
I0758 | YE DOBLE P.V.C. SANITARIO 51 MM INCLUYE: SUMINISTRO E INSTALACION, LUBRICANTE, PEGAMENTO, MATERIALES DE CONSUMO, LIMPIEZA DEL AREA DE TRABAJO Y RETIRO DE LOS MATERIALES SOBRANTES FUERA DE OBRA, ASI COMO LAS MANIOBRAS NECESARIAS PARA SU CORRECTA TERMINACION. | PZA | 73.53 |  | MXN
I0759 | YE DOBLE P.V.C. SANITARIO 101 MM INCLUYE: SUMINISTRO E INSTALACION, LUBRICANTE, PEGAMENTO, MATERIALES DE CONSUMO, LIMPIEZA DEL AREA DE TRABAJO Y RETIRO DE LOS MATERIALES SOBRANTES FUERA DE OBRA, ASI COMO LAS MANIOBRAS NECESARIAS PARA SU CORRECTA TERMINACION. | PZA | 107.08 |  | MXN
I0760 | YE DOBLE P.V.C. SANITARIO 151 MM INCLUYE: SUMINISTRO E INSTALACION, LUBRICANTE, PEGAMENTO, MATERIALES DE CONSUMO, LIMPIEZA DEL AREA DE TRABAJO Y RETIRO DE LOS MATERIALES SOBRANTES FUERA DE OBRA, ASI COMO LAS MANIOBRAS NECESARIAS PARA SU CORRECTA TERMINACION. | PZA | 191.85 |  | MXN
I0761 | YE DOBLE P.V.C. SANITARIO 101-51 MM INCLUYE: SUMINISTRO E INSTALACION, LUBRICANTE, PEGAMENTO, MATERIALES DE CONSUMO, LIMPIEZA DEL AREA DE TRABAJO Y RETIRO DE LOS MATERIALES SOBRANTES FUERA DE OBRA, ASI COMO LAS MANIOBRAS NECESARIAS PARA SU CORRECTA TERMINACION. | PZA | 81.75 |  | MXN
I0762 | YE DOBLE P.V.C. SANITARIO 151-101 MM INCLUYE: SUMINISTRO E INSTALACION, LUBRICANTE, PEGAMENTO, MATERIALES DE CONSUMO, LIMPIEZA DEL AREA DE TRABAJO Y RETIRO DE LOS MATERIALES SOBRANTES FUERA DE OBRA, ASI COMO LAS MANIOBRAS NECESARIAS PARA SU CORRECTA TERMINACION. | PZA | 209.09 |  | MXN
I0763 | REDUCCION BUSHING COBRE A COBRE 19 MM, INCLUYE: SUMINISTRO E INSTALACION, SOLDADURA, MATERIALES DE CONSUMO, PRUEBAS DE FUNCIONAMIENTO, LIMPIEZA DEL AREA DE TRABAJO Y RETIRO DE LOS MATERIALES SOBRANTES FUERA DE OBRA. | PZA | 40.65 |  | MXN
I0764 | REDUCCION BUSHING COBRE A COBRE 25 MM INCLUYE: SUMINISTRO E INSTALACION, SOLDADURA, MATERIALES DE CONSUMO, PRUEBAS DE FUNCIONAMIENTO, LIMPIEZA DEL AREA DE TRABAJO Y RETIRO DE LOS MATERIALES SOBRANTES FUERA DE OBRA. | PZA | 64.34 |  | MXN
I0765 | REDUCCION BUSHING COBRE A COBRE 32 MM INCLUYE: SUMINISTRO E INSTALACION, SOLDADURA, MATERIALES DE CONSUMO, PRUEBAS DE FUNCIONAMIENTO, LIMPIEZA DEL AREA DE TRABAJO Y RETIRO DE LOS MATERIALES SOBRANTES FUERA DE OBRA. | PZA | 94.36 |  | MXN
I0766 | REDUCCION BUSHING COBRE A COBRE 38 MM INCLUYE: SUMINISTRO E INSTALACION, SOLDADURA, MATERIALES DE CONSUMO, PRUEBAS DE FUNCIONAMIENTO, LIMPIEZA DEL AREA DE TRABAJO Y RETIRO DE LOS MATERIALES SOBRANTES FUERA DE OBRA. | PZA | 122.99 |  | MXN
I0767 | REDUCCION BUSHING COBRE A COBRE 51 MM INCLUYE: SUMINISTRO E INSTALACION, SOLDADURA, MATERIALES DE CONSUMO, PRUEBAS DE FUNCIONAMIENTO, LIMPIEZA DEL AREA DE TRABAJO Y RETIRO DE LOS MATERIALES SOBRANTES FUERA DE OBRA. | PZA | 168.36 |  | MXN
I0768 | REDUCCION BUSHING COBRE A COBRE 64 MM INCLUYE: SUMINISTRO E INSTALACION, SOLDADURA, MATERIALES DE CONSUMO, PRUEBAS DE FUNCIONAMIENTO, LIMPIEZA DEL AREA DE TRABAJO Y RETIRO DE LOS MATERIALES SOBRANTES FUERA DE OBRA. | PZA | 241.88 |  | MXN
I0769 | REDUCCION BUSHING COBRE A COBRE 76 MM INCLUYE: SUMINISTRO E INSTALACION, SOLDADURA, MATERIALES DE CONSUMO, PRUEBAS DE FUNCIONAMIENTO, LIMPIEZA DEL AREA DE TRABAJO Y RETIRO DE LOS MATERIALES SOBRANTES FUERA DE OBRA. | PZA | 344.75 |  | MXN
I0770 | REDUCCION BUSHING COBRE A COBRE 101 MM INCLUYE: SUMINISTRO E INSTALACION, SOLDADURA, MATERIALES DE CONSUMO, PRUEBAS DE FUNCIONAMIENTO, LIMPIEZA DEL AREA DE TRABAJO Y RETIRO DE LOS MATERIALES SOBRANTES FUERA DE OBRA. | PZA | 594.86 |  | MXN
I0771 | REDUCCION BUSHING GALV. 19 MM, INCLUYE: SUMINISTRO E INSTALACION, LIMPIEZA Y MATERIALES DE CONSUMO, PRUEBAS DE FUNCIONAMIENTO, ASI COMO LO NECESARIO PARA SU INSTALACION | PZA | 33.08 |  | MXN
I0772 | REDUCCION BUSHING. GALV. 25 MM INCLUYE: SUMINISTRO E INSTALACION, LIMPIEZA Y MATERIALES DE CONSUMO, PRUEBAS DE FUNCIONAMIENTO, ASI COMO LO NECESARIO PARA SU INSTALACION | PZA | 55.69 |  | MXN
I0773 | REDUCCION BUSHING GALV. 32 MM INCLUYE: SUMINISTRO E INSTALACION, LIMPIEZA Y MATERIALES DE CONSUMO, PRUEBAS DE FUNCIONAMIENTO, ASI COMO LO NECESARIO PARA SU INSTALACION | PZA | 63.43 |  | MXN
I0774 | REDUCCION BUSHING GALV. 38 MM INCLUYE: SUMINISTRO E INSTALACION, LIMPIEZA Y MATERIALES DE CONSUMO, PRUEBAS DE FUNCIONAMIENTO, ASI COMO LO NECESARIO PARA SU INSTALACION | PZA | 85.33 |  | MXN
I0775 | REDUCCION BUSHING GALV. 51 MM INCLUYE: SUMINISTRO E INSTALACION, LIMPIEZA Y MATERIALES DE CONSUMO, PRUEBAS DE FUNCIONAMIENTO, ASI COMO LO NECESARIO PARA SU INSTALACION | PZA | 100.83 |  | MXN
I0776 | REDUCCION BUSHING FO. NEGRO 19 MM INCLUYE: SUMINISTRO E INSTALACION, LIMPIEZA Y MATERIALES DE CONSUMO, PRUEBAS DE FUNCIONAMIENTO, ASI COMO LO NECESARIO PARA SU INSTALACION | PZA | 32.78 |  | MXN
I0777 | REDUCCION BUSHING FO. NEGRO 25 MM INCLUYE: SUMINISTRO E INSTALACION, LIMPIEZA Y MATERIALES DE CONSUMO, PRUEBAS DE FUNCIONAMIENTO, ASI COMO LO NECESARIO PARA SU INSTALACION | PZA | 51.24 |  | MXN
I0778 | REDUCCION BUSHING FO. NEGRO 32 MM INCLUYE: SUMINISTRO E INSTALACION, LIMPIEZA Y MATERIALES DE CONSUMO, PRUEBAS DE FUNCIONAMIENTO, ASI COMO LO NECESARIO PARA SU INSTALACION | PZA | 62.75 |  | MXN
I0779 | REDUCCION BUSHING FO. NEGRO 38 MM INCLUYE: SUMINISTRO E INSTALACION, LIMPIEZA Y MATERIALES DE CONSUMO, PRUEBAS DE FUNCIONAMIENTO, ASI COMO LO NECESARIO PARA SU INSTALACION | PZA | 84.34 |  | MXN
I0780 | REDUCCION BUSHING FO. NEGRO 51 MM INCLUYE: SUMINISTRO E INSTALACION, LIMPIEZA Y MATERIALES DE CONSUMO, PRUEBAS DE FUNCIONAMIENTO, ASI COMO LO NECESARIO PARA SU INSTALACION | PZA | 99.08 |  | MXN
I0787 | REDUCCION P.V.C. SANITARIO 51 MM INCLUYE: SUMINISTRO E INSTALACION, LIMPIEZA Y MATERIALES DE CONSUMO, PRUEBAS DE FUNCIONAMIENTO, ASI COMO LO NECESARIO PARA SU INSTALACION | PZA | 22.91 |  | MXN
I0788 | REDUCCION P.V.C. SANITARIO 101 MM INCLUYE: SUMINISTRO E INSTALACION, LIMPIEZA Y MATERIALES DE CONSUMO, PRUEBAS DE FUNCIONAMIENTO, ASI COMO LO NECESARIO PARA SU INSTALACION | PZA | 37.18 |  | MXN
I0789 | REDUCCION P.V.C. SANITARIO 151 MM, INCLUYE: SUMINISTRO E INSTALACION, LIMPIEZA Y MATERIALES DE CONSUMO, PRUEBAS DE FUNCIONAMIENTO, ASI COMO LO NECESARIO PARA SU INSTALACION | PZA | 63.64 |  | MXN
I0790 | COPLE COBRE A COBRE 13 MM INCLUYE: SUMINISTRO E INSTALACION, PASTA FUNDENTE, SOLDADURA, MATERIALES DE CONSUMO, PRUEBAS, LIMPIEZA DEL AREA DE TRABAJO Y RETIRO DE LOS MATERIALES SOBRANTES FUERA DE OBRA, ASI COMO LAS MANIOBRAS NECESARIAS PARA SU CORRECTA TERMINACION. | PZA | 30.03 |  | MXN
I0791 | COPLE COBRE A COBRE 19 MM INCLUYE: SUMINISTRO E INSTALACION, PASTA FUNDENTE, SOLDADURA, MATERIALES DE CONSUMO, PRUEBAS, LIMPIEZA DEL AREA DE TRABAJO Y RETIRO DE LOS MATERIALES SOBRANTES FUERA DE OBRA, ASI COMO LAS MANIOBRAS NECESARIAS PARA SU CORRECTA TERMINACION. | PZA | 37.98 |  | MXN
I0792 | COPLE DE COBRE DE 25 MM, INCLUYE: SUMINISTRO E INSTALACION, PASTA FUNDENTE, SOLDADURA, MATERIALES DE CONSUMO, PRUEBAS, LIMPIEZA DEL AREA DE TRABAJO Y RETIRO DE LOS MATERIALES SOBRANTES FUERA DE OBRA, ASI COMO LAS MANIOBRAS NECESARIAS PARA SU CORRECTA TERMINACION. | PZA | 59.75 |  | MXN
I0793 | COPLE COBRE A COBRE 32 MM INCLUYE: SUMINISTRO E INSTALACION, PASTA FUNDENTE, SOLDADURA, MATERIALES DE CONSUMO, PRUEBAS, LIMPIEZA DEL AREA DE TRABAJO Y RETIRO DE LOS MATERIALES SOBRANTES FUERA DE OBRA, ASI COMO LAS MANIOBRAS NECESARIAS PARA SU CORRECTA TERMINACION. | PZA | 74.89 |  | MXN
I0794 | COPLE COBRE A COBRE 38 MM INCLUYE: SUMINISTRO E INSTALACION, PASTA FUNDENTE, SOLDADURA, MATERIALES DE CONSUMO, PRUEBAS, LIMPIEZA DEL AREA DE TRABAJO Y RETIRO DE LOS MATERIALES SOBRANTES FUERA DE OBRA, ASI COMO LAS MANIOBRAS NECESARIAS PARA SU CORRECTA TERMINACION. | PZA | 95.09 |  | MXN
I0795 | COPLE COBRE A COBRE 51 MM INCLUYE: SUMINISTRO E INSTALACION, PASTA FUNDENTE, SOLDADURA, MATERIALES DE CONSUMO, PRUEBAS, LIMPIEZA DEL AREA DE TRABAJO Y RETIRO DE LOS MATERIALES SOBRANTES FUERA DE OBRA, ASI COMO LAS MANIOBRAS NECESARIAS PARA SU CORRECTA TERMINACION. | PZA | 128.08 |  | MXN
I0796 | COPLE COBRE A COBRE 64 MM INCLUYE: SUMINISTRO E INSTALACION, PASTA FUNDENTE, SOLDADURA, MATERIALES DE CONSUMO, PRUEBAS, LIMPIEZA DEL AREA DE TRABAJO Y RETIRO DE LOS MATERIALES SOBRANTES FUERA DE OBRA, ASI COMO LAS MANIOBRAS NECESARIAS PARA SU CORRECTA TERMINACION. | PZA | 191.55 |  | MXN
I0797 | COPLE COBRE A COBRE 76 MM INCLUYE: SUMINISTRO E INSTALACION, PASTA FUNDENTE, SOLDADURA, MATERIALES DE CONSUMO, PRUEBAS, LIMPIEZA DEL AREA DE TRABAJO Y RETIRO DE LOS MATERIALES SOBRANTES FUERA DE OBRA, ASI COMO LAS MANIOBRAS NECESARIAS PARA SU CORRECTA TERMINACION. | PZA | 278.48 |  | MXN
I0798 | COPLE COBRE A COBRE 101 MM INCLUYE: SUMINISTRO E INSTALACION, PASTA FUNDENTE, SOLDADURA, MATERIALES DE CONSUMO, PRUEBAS, LIMPIEZA DEL AREA DE TRABAJO Y RETIRO DE LOS MATERIALES SOBRANTES FUERA DE OBRA, ASI COMO LAS MANIOBRAS NECESARIAS PARA SU CORRECTA TERMINACION. | PZA | 450.5 |  | MXN
I0799 | COPLE GALV. 13 MM INCLUYE: SUMINISTRO E INSTALACION, SOLDADURA, FUNDENTE Y LIMPIEZA DEL AREA DE TRABAJO, ASI COMO LAS MANIOBRAS NECESARIAS PARA SU CORRECTA TERMINACION. | PZA | 27.08 |  | MXN
I0800 | COPLE FO. GALV. 19 MM INCLUYE: SUMINISTRO E INSTALACION, SOLDADURA, FUNDENTE Y LIMPIEZA DEL AREA DE TRABAJO, ASI COMO LAS MANIOBRAS NECESARIAS PARA SU CORRECTA TERMINACION. | PZA | 31.33 |  | MXN
I0801 | COPLE FO. GALV. 25 MM INCLUYE: SUMINISTRO E INSTALACION, SOLDADURA, FUNDENTE Y LIMPIEZA DEL AREA DE TRABAJO, ASI COMO LAS MANIOBRAS NECESARIAS PARA SU CORRECTA TERMINACION. | PZA | 49.49 |  | MXN
I0802 | COPLE FO. GALV. 32 MM INCLUYE: SUMINISTRO E INSTALACION, SOLDADURA, FUNDENTE Y LIMPIEZA DEL AREA DE TRABAJO, ASI COMO LAS MANIOBRAS NECESARIAS PARA SU CORRECTA TERMINACION. | PZA | 61.09 |  | MXN
I0803 | COPLE FO. GALV. 38 MM INCLUYE: SUMINISTRO E INSTALACION, SOLDADURA, FUNDENTE Y LIMPIEZA DEL AREA DE TRABAJO, ASI COMO LAS MANIOBRAS NECESARIAS PARA SU CORRECTA TERMINACION. | PZA | 76.38 |  | MXN
I0804 | COPLE FO. GALV. 51 MM INCLUYE: SUMINISTRO E INSTALACION, SOLDADURA, FUNDENTE Y LIMPIEZA DEL AREA DE TRABAJO, ASI COMO LAS MANIOBRAS NECESARIAS PARA SU CORRECTA TERMINACION. | PZA | 99.8 |  | MXN
I0805 | COPLE FO. NEG. 13 MM INCLUYE: SUMINISTRO E INSTALACION, SOLDADURA, FUNDENTE Y LIMPIEZA DEL AREA DE TRABAJO, ASI COMO LAS MANIOBRAS NECESARIAS PARA SU CORRECTA TERMINACION. | PZA | 26.58 |  | MXN
I0806 | COPLE FO. NEG. 19 MM INCLUYE: SUMINISTRO E INSTALACION, SOLDADURA, FUNDENTE Y LIMPIEZA DEL AREA DE TRABAJO, ASI COMO LAS MANIOBRAS NECESARIAS PARA SU CORRECTA TERMINACION. | PZA | 30.58 |  | MXN
I0807 | COPLE FO. NEG. 25 MM INCLUYE: SUMINISTRO E INSTALACION, SOLDADURA, FUNDENTE Y LIMPIEZA DEL AREA DE TRABAJO, ASI COMO LAS MANIOBRAS NECESARIAS PARA SU CORRECTA TERMINACION. | PZA | 49.03 |  | MXN
I0808 | COPLE FO. NEG. 32 MM INCLUYE: SUMINISTRO E INSTALACION, SOLDADURA, FUNDENTE Y LIMPIEZA DEL AREA DE TRABAJO, ASI COMO LAS MANIOBRAS NECESARIAS PARA SU CORRECTA TERMINACION. | PZA | 60.2 |  | MXN
I0809 | COPLE FO. NEG. 38 MM INCLUYE: SUMINISTRO E INSTALACION, SOLDADURA, FUNDENTE Y LIMPIEZA DEL AREA DE TRABAJO, ASI COMO LAS MANIOBRAS NECESARIAS PARA SU CORRECTA TERMINACION. | PZA | 75.29 |  | MXN
I0810 | COPLE FO. NEG. 51 MM INCLUYE: SUMINISTRO E INSTALACION, SOLDADURA, FUNDENTE Y LIMPIEZA DEL AREA DE TRABAJO, ASI COMO LAS MANIOBRAS NECESARIAS PARA SU CORRECTA TERMINACION. | PZA | 98.14 |  | MXN
I0811 | COPLE DILATACION P.V.C. DE 150MM DE Ø INCLUYE: SUMINISTRO E INSTALACION, SOLDADURA, FUNDENTE Y LIMPIEZA DEL AREA DE TRABAJO, ASI COMO LAS MANIOBRAS NECESARIAS PARA SU CORRECTA TERMINACION. | PZA | 108.43 |  | MXN
I0812 | COPLE COMBINACION P.V.C. INCLUYE: SUMINISTRO E INSTALACION, SOLDADURA, FUNDENTE Y LIMPIEZA DEL AREA DE TRABAJO, ASI COMO LAS MANIOBRAS NECESARIAS PARA SU CORRECTA TERMINACION. | PZA | 42.5 |  | MXN
I0813 | CONECTOR CU./FO. C/EXT. DE 13 MM INCLUYE: SUMINISTRO E INSTALACION, PASTA FUNDENTE, SOLDADURA, MATERIALES DE CONSUMO, LIMPIEZA DEL AREA DE TRABAJO Y RETIRO DE LOS MATERIALES SOBRANTES FUERA DE OBRA, ASI COMO LAS MANIOBRAS NECESARIAS PARA SU CORRECTA TERMINACION. | PZA | 35.95 |  | MXN
I0814 | CONECTOR CU./FO. C/EXT. DE 19 MM INCLUYE: SUMINISTRO E INSTALACION, PASTA FUNDENTE, SOLDADURA, MATERIALES DE CONSUMO, LIMPIEZA DEL AREA DE TRABAJO Y RETIRO DE LOS MATERIALES SOBRANTES FUERA DE OBRA, ASI COMO LAS MANIOBRAS NECESARIAS PARA SU CORRECTA TERMINACION. | PZA | 47.59 |  | MXN
I0815 | CONECTOR CU./FO. C/EXT. DE 25 MM INCLUYE: SUMINISTRO E INSTALACION, PASTA FUNDENTE, SOLDADURA, MATERIALES DE CONSUMO, LIMPIEZA DEL AREA DE TRABAJO Y RETIRO DE LOS MATERIALES SOBRANTES FUERA DE OBRA, ASI COMO LAS MANIOBRAS NECESARIAS PARA SU CORRECTA TERMINACION. | PZA | 95.75 |  | MXN
I0816 | CONECTOR CU. FO. C/EXT. 32 MM INCLUYE: SUMINISTRO E INSTALACION, PASTA FUNDENTE, SOLDADURA, MATERIALES DE CONSUMO, LIMPIEZA DEL AREA DE TRABAJO Y RETIRO DE LOS MATERIALES SOBRANTES FUERA DE OBRA, ASI COMO LAS MANIOBRAS NECESARIAS PARA SU CORRECTA TERMINACION. | PZA | 129.28 |  | MXN
I0817 | CONECTOR CU. FO. C/EXT. 38 MM INCLUYE: SUMINISTRO E INSTALACION, PASTA FUNDENTE, SOLDADURA, MATERIALES DE CONSUMO, LIMPIEZA DEL AREA DE TRABAJO Y RETIRO DE LOS MATERIALES SOBRANTES FUERA DE OBRA, ASI COMO LAS MANIOBRAS NECESARIAS PARA SU CORRECTA TERMINACION. | PZA | 153.24 |  | MXN
I0818 | CONECTOR CU. FO. C/EXT. 51 MM INCLUYE: SUMINISTRO E INSTALACION, PASTA FUNDENTE, SOLDADURA, MATERIALES DE CONSUMO, LIMPIEZA DEL AREA DE TRABAJO Y RETIRO DE LOS MATERIALES SOBRANTES FUERA DE OBRA, ASI COMO LAS MANIOBRAS NECESARIAS PARA SU CORRECTA TERMINACION. | PZA | 237.1 |  | MXN
I0819 | CONECTOR CU. CU. C/INT. 13 MM INCLUYE: SUMINISTRO E INSTALACION, PASTA FUNDENTE, SOLDADURA, MATERIALES DE CONSUMO, LIMPIEZA DEL AREA DE TRABAJO Y RETIRO DE LOS MATERIALES SOBRANTES FUERA DE OBRA, ASI COMO LAS MANIOBRAS NECESARIAS PARA SU CORRECTA TERMINACION. | PZA | 41.96 |  | MXN
I0820 | CONECTOR CU. FO. C/INT. 19 MM INCLUYE: SUMINISTRO E INSTALACION, PASTA FUNDENTE, SOLDADURA, MATERIALES DE CONSUMO, LIMPIEZA DEL AREA DE TRABAJO Y RETIRO DE LOS MATERIALES SOBRANTES FUERA DE OBRA, ASI COMO LAS MANIOBRAS NECESARIAS PARA SU CORRECTA TERMINACION. | PZA | 52.13 |  | MXN
I0821 | CONECTOR CU. FO. C/INT. 25 MM INCLUYE: SUMINISTRO E INSTALACION, PASTA FUNDENTE, SOLDADURA, MATERIALES DE CONSUMO, LIMPIEZA DEL AREA DE TRABAJO Y RETIRO DE LOS MATERIALES SOBRANTES FUERA DE OBRA, ASI COMO LAS MANIOBRAS NECESARIAS PARA SU CORRECTA TERMINACION. | PZA | 100.95 |  | MXN
I0822 | CONECTOR CU. FO. C/INT. 32 MM INCLUYE: SUMINISTRO E INSTALACION, PASTA FUNDENTE, SOLDADURA, MATERIALES DE CONSUMO, LIMPIEZA DEL AREA DE TRABAJO Y RETIRO DE LOS MATERIALES SOBRANTES FUERA DE OBRA, ASI COMO LAS MANIOBRAS NECESARIAS PARA SU CORRECTA TERMINACION. | PZA | 135.85 |  | MXN
I0823 | CONECTOR CU. FO. C/INT. 38 MM INCLUYE: SUMINISTRO E INSTALACION,PASTA FUNDENTE, SOLDADURA, MATERIALES DE CONSUMO, LIMPIEZA DEL AREA DE TRABAJO Y RETIRO DE LOS MATERIALES SOBRANTES FUERA DE OBRA, ASI COMO LAS MANIOBRAS NECESARIAS PARA SU CORRECTA TERMINACION. | PZA | 196.21 |  | MXN
I0824 | CONECTOR CU. FO. C/INT. 51 MM INCLUYE: SUMINISTRO E INSTALACION, PASTA FUNDENTE, SOLDADURA, MATERIALES DE CONSUMO, LIMPIEZA DEL AREA DE TRABAJO Y RETIRO DE LOS MATERIALES SOBRANTES FUERA DE OBRA, ASI COMO LAS MANIOBRAS NECESARIAS PARA SU CORRECTA TERMINACION. | PZA | 265.19 |  | MXN
I0825 | TUERCA UNION DE CU. A CU. DE 13 MM, INCLUYE: SUMINISTRO E INSTALACION, PASTA FUNDENTE, SOLDADURA, MATERIALES DE CONSUMO, LIMPIEZA DEL AREA DE TRABAJO Y RETIRO DE LOS MATERIALES SOBRANTES FUERA DE OBRA, ASI COMO LAS MANIOBRAS NECESARIAS PARA SU CORRECTA TERMINACION. | PZA | 82.31 |  | MXN
I0826 | TUERCA UNION CU. CU. 19 MM INCLUYE: SUMINISTRO E INSTALACION, PASTA FUNDENTE, SOLDADURA, MATERIALES DE CONSUMO, LIMPIEZA DEL AREA DE TRABAJO Y RETIRO DE LOS MATERIALES SOBRANTES FUERA DE OBRA, ASI COMO LAS MANIOBRAS NECESARIAS PARA SU CORRECTA TERMINACION. | PZA | 77.56 |  | MXN
I0827 | TUERCA UNION DE COBRE A COBRE DE 25 MM, INCLUYE: SUMINISTRO E INSTALACION, PASTA FUNDENTE, SOLDADURA DE CARRETE, MATERIALES DE CONSUMO, LIMPIEZA DEL AREA DE TRABAJO Y RETIRO DE LOS MATERIALES SOBRANTES FUERA DE OBRA CON TIRO LIBRE, ASI COMO LAS MANIOBRAS NECESARIAS PARA SU CORRECTA TERMINACION. | PZA | 141.43 |  | MXN
I0828 | TUERCA UNION CU. CU. 32 MM INCLUYE: SUMINISTRO E INSTALACION, PASTA FUNDENTE, SOLDADURA, MATERIALES DE CONSUMO, LIMPIEZA DEL AREA DE TRABAJO Y RETIRO DE LOS MATERIALES SOBRANTES FUERA DE OBRA, ASI COMO LAS MANIOBRAS NECESARIAS PARA SU CORRECTA TERMINACION. | PZA | 150.34 |  | MXN
I0829 | TUERCA UNION CU. CU. 38 MM INCLUYE: SUMINISTRO E INSTALACION, PASTA FUNDENTE, SOLDADURA, MATERIALES DE CONSUMO, LIMPIEZA DEL AREA DE TRABAJO Y RETIRO DE LOS MATERIALES SOBRANTES FUERA DE OBRA, ASI COMO LAS MANIOBRAS NECESARIAS PARA SU CORRECTA TERMINACION. | PZA | 376.58 |  | MXN
I0830 | TUERCA UNION CU. CU. 51 MM INCLUYE: SUMINISTRO E INSTALACION, PASTA FUNDENTE, SOLDADURA, MATERIALES DE CONSUMO, LIMPIEZA DEL AREA DE TRABAJO Y RETIRO DE LOS MATERIALES SOBRANTES FUERA DE OBRA, ASI COMO LAS MANIOBRAS NECESARIAS PARA SU CORRECTA TERMINACION. | PZA | 611.26 |  | MXN
I0831 | TUERCA UNION CU. CU. 64 MM INCLUYE: SUMINISTRO E INSTALACION, PASTA FUNDENTE, SOLDADURA, MATERIALES DE CONSUMO, LIMPIEZA DEL AREA DE TRABAJO Y RETIRO DE LOS MATERIALES SOBRANTES FUERA DE OBRA, ASI COMO LAS MANIOBRAS NECESARIAS PARA SU CORRECTA TERMINACION. | PZA | 747.09 |  | MXN
I0832 | TUERCA UNION CU. CU. 76 MM INCLUYE: SUMINISTRO E INSTALACION, PASTA FUNDENTE, SOLDADURA, MATERIALES DE CONSUMO, LIMPIEZA DEL AREA DE TRABAJO Y RETIRO DE LOS MATERIALES SOBRANTES FUERA DE OBRA, ASI COMO LAS MANIOBRAS NECESARIAS PARA SU CORRECTA TERMINACION. | PZA | 1011.88 |  | MXN
I0833 | TUERCA UNION CU. CU. 101 MM INCLUYE: SUMINISTRO E INSTALACION, PASTA FUNDENTE, SOLDADURA, MATERIALES DE CONSUMO, LIMPIEZA DEL AREA DE TRABAJO Y RETIRO DE LOS MATERIALES SOBRANTES FUERA DE OBRA, ASI COMO LAS MANIOBRAS NECESARIAS PARA SU CORRECTA TERMINACION. | PZA | 2640.28 |  | MXN
I0942 | TUBO ALBAÑAL DE 15 CM. INCLUYE: SUMINISTRO E INSTALACION, LIMPIEZA DEL AREA DE TRABAJO, ASI COMO LAS MANIOBRAS NECESARIAS PARA SU CORRECTA TERMINACION. | M | 101.41 |  | MXN
I0943 | TUBO ALBAÑAL DE 20 CM. INCLUYE: SUMINISTRO E INSTALACION, LIMPIEZA DEL AREA DE TRABAJO Y RETIRO DE LOS MATERIALES SOBRANTES FUERA DE OBRA, ASI COMO LAS MANIOBRAS NECESARIAS PARA SU CORRECTA TERMINACION. | M | 125.05 |  | MXN
I0944 | TUBO ALBAÑAL DE 25 CM. INCLUYE: SUMINISTRO E INSTALACION, LIMPIEZA DEL AREA DE TRABAJO Y RETIRO DE LOS MATERIALES SOBRANTES FUERA DE OBRA, ASI COMO LAS MANIOBRAS NECESARIAS PARA SU CORRECTA TERMINACION. | M | 149.16 |  | MXN
I0945 | TUBO ALBAÑAL 30 CM. INCLUYE: SUMINISTRO E INSTALACION, LIMPIEZA DEL AREA DE TRABAJO Y RETIRO DE LOS MATERIALES SOBRANTES FUERA DE OBRA, ASI COMO LAS MANIOBRAS NECESARIAS PARA SU CORRECTA TERMINACION. | M | 178.29 |  | MXN
I0962 | LAVABO OVALIN GRANDE COLOR BLANCO, INCLUYE: SUMINISTRO E INSTALACION, LLAVE ECONOMIZADORA DE AGUA HELVEX, CESPOL DE LATON CROMADO CON REGISTRO AL FRENTE, PIJAS, MACETA DE CONCRETO, RECUBRIMIENTO DE MARMOL A MACETA CON FALDON Y ZOCLO, PRUEBAS, LIMPIEZA DEL AREA DE TRABAJO Y RETIRO DE LOS MATERIALES SOBRANTES FUERA DE LA OBRA CON TIRO LIBRE, ASI COMO LAS MANIOBRAS NECESARIAS PARA SU CORRECTA TERMINACION. | PZA | 4695.71 |  | MXN
I0963 | MINGITORIO NIAGARA BLANCO DE IDEAL STANDARD, INCLUYE: SUMINISTRO E INSTALACION, LLAVE DE RESORTE, PRUEBAS, LIMPIEZA DEL AREA DE TRABAJO Y RETIRO DE LOS MATERIALES SOBRANTES FUERA DE LA OBRA CON TIRO LIBRE, ASI COMO LAS MANIOBRAS NECESARIAS PARA SU CORRECTA TERMINACION. | PZA | 1595.71 |  | MXN
I0964 | VERTEDERO DE ACERO INOXIDABLE DE 41X41CM MCA. AMINOX; INCLUYE: SUMINISTRO E INSTALACION, LLAVE CUELLO DE GANSO ECONOMICA, CESPOL DE PLOMO, LLAVE DE RETENCION, PRUEBAS, LIMPIEZA DEL AREA DE TRABAJO Y RETIRO DE LOS MATERIALES SOBRANTES FUERA DE LA OBRA CON TIRO LIBRE, ASI COMO LAS MANIOBRAS NECESARIAS PARA SU CORRECTA TERMINACION. | PZA | 1957.43 |  | MXN
I0970 | CONSTRUCCION DE INSTALACION HIDROSANITARIA A BASE DE TUBERIAS DE COBRE TIPO M, Y TUBERIAS P.V.C. SANITARIAS, INCLUYE: RANURAS, PASOS, PRUEBAS FINALES, LIMPIEZA DEL AREA DE TRABAJO, RETIRO DE LOS MATERIALES SOBRANTES FUERA DE LA OBRA CON TIRO LIBRE, SIGUIENDO LAS INDICACIONES DE PROYECTO, ASI COMO LAS MANIOBRAS NECESARIAS PARA SU CORRECTA TERMINACION. | SAL | 2043.3 |  | MXN
I0985 | DESASOLVE DE TUBERIAS SANITARIAS CON EQUIPO MANUAL (MANGUERA Y VARILLA TIPO COLA DE COCHINO) INCLUYE: HERRAMIENTA, LIMPIEZA DEL AREA, ACARREO DE MATERIAL SOBRANTE Y TODO LO NECESARIO | M | 13.01 |  | MXN
I1032 | TAPON CAPA DE COBRE DE 13 MM, INCLUYE: SUMINISTRO Y COLOCACION SOLDADURA, FUNDENTE, GAS Y LIMPIEZA DEL AREA DE TRABAJO, ASI COMO LAS MANIOBRAS NECESARIAS PARA SU CORRECTA TERMINACION. | PZA | 13.05 |  | MXN
I1036 | TAPON REGISTRO P.V.C. DE 101 MM INCLUYE: SUMINISTRO E INSTALACION, PEGAMENTO, TAPON BRONCE Y LIMPIEZA DEL AREA DE TRABAJO, ASI COMO LAS MANIOBRAS NECESARIAS PARA SU CORRECTA TERMINACION. | PZA | 292 |  | MXN
I1038 | LLAVE ANGULAR DE 13 MM, INCLUYE: SUMINISTRO E INSTALACION, CINTA TEFLON, LIMPIEZA DEL AREA DE TRABAJO, ASI COMO LAS MANIOBRAS NECESARIAS PARA SU CORRECTA TERMINACION. | PZA | 81.36 |  | MXN
I1088 | CRUZ DE COBRE DE 25 MM, INCLUYE: SUMINISTRO E INSTALACION, PASTA FUNDENTE, SOLDADURA, MATERIALES DE CONSUMO, LIMPIEZA DEL AREA DE TRABAJO Y RETIRO DE LOS MATERIALES SOBRANTES FUERA DE OBRA, ASI COMO LAS MANIOBRAS NECESARIAS PARA SU CORRECTA TERMINACION. | PZA | 272.25 |  | MXN
I1124 | TAPON CAPA DE COBRE DE 32 MM, INCLUYE: SUMINISTRO E INSTALACION, FUNDENTE, SOLDADURA, MATERIALES DE CONSUMO, LIMPIEZA DEL AREA DE TRABAJO Y RETIRO DE LOS MATERIALES SOBRANTES FUERA DE OBRA, ASI COMO LAS MANIOBRAS NECESARIAS PARA SU CORRECTA TERMINACION. | PZA | 35.75 |  | MXN
I1125 | FLOTADOR DE ALTA PRESION DE 13 MM, INCLUYE: SUMINISTRO E INSTALACION, SOLDADURA, FUNDENTE, MATERIALES DE CONSUMO, ASI COMO LAS MANIOBRAS NECESARIAS PARA SU CORRECTA TERMINACION. | PZA | 475.34 |  | MXN
I1126 | VALVULA PICHANCHA DE 25 MM, INCLUYE: SUMINISTRO E INSTALACION, LIMPIEZA DEL AREA DE TRABAJO Y RETIRO DE LOS MATERIALES SOBRANTES FUERA DE OBRA, ASI COMO LAS MANIOBRAS NECESARIAS PARA SU CORRECTA TERMINACION. | PZA | 201.73 |  | MXN
I1129 | COLADERA DE BOTE P.V.C, INCLUYE: SUMINISTRO E INSTALACION, LIMPIEZA DEL AREA DE TRABAJO Y RETIRO DE LOS MATERIALES SOBRANTES FUERA DE OBRA CON TIRO LIBRE, ASI COMO LAS MANIOBRAS NECESARIAS PARA SU CORRECTA TERMINACION. | PZA | 108.81 |  | MXN
I1157 | DESASOLVE DE REGISTROS DE DRENAJE DE 0.40 X 0.60 M Y HASTA 1 MTS DE PROFUNDIDAD, INCLUYE: LIMPIEZA DEL AREA DE TRABAJO, ACARREO A UNA ESTACION DE 30 MTS Y DESALOJO DEL PRODUCTO FUERA DE LA OBRA, ASI COMO LAS MANIOBRAS NECESARIAS PARA SU CORRECTA TERMINACION. | PZA | 87.08 |  | MXN
I1158 | DESASOLVE DE RED DESCARGA DE TUBO DE ALBAÑAL DE 0.20 MTS DE DIAMETRO, INCLUYE: ACARREO A UNA ESTACION DE 30 MTS Y DESALOJO DEL PRODUCTO FUERA DE LA OBRA, ASI COMO LAS MANIOBRAS NECESARIAS PARA SU CORRECTA TERMINACION. | M | 30.44 |  | MXN
I1207 | MANGUERA COFLEX 13 MM, INCLUYE: SUMINISTRO E INSTALACION, LIMPIEZA DEL AREA DE TRABAJO Y RETIRO DE LOS MATERIALES SOBRANTES FUERA DE OBRA, ASI COMO LAS MANIOBRAS NECESARIAS PARA SU CORRECTA TERMINACION. | PZA | 39.98 |  | MXN
I1227 | YE P.V.C. SANITARIA DE 32 MM INCLUYE: SUMINISTRO E INSTALACION, LUBRICANTE, PEGAMENTO, MATERIALES DE CONSUMO, LIMPIEZA DEL AREA DE TRABAJO Y RETIRO DE LOS MATERIALES SOBRANTES FUERA DE OBRA, ASI COMO LAS MANIOBRAS NECESARIAS PARA SU CORRECTA TERMINACION. | PZA | 33.56 |  | MXN
I1228 | YE P.V.C. SANITARIA DOB. 32 MM INCLUYE: SUMINISTRO E INSTALACION, LUBRICANTE, PEGAMENTO, MATERIALES DE CONSUMO, LIMPIEZA DEL AREA DE TRABAJO Y RETIRO DE LOS MATERIALES SOBRANTES FUERA DE OBRA, ASI COMO LAS MANIOBRAS NECESARIAS PARA SU CORRECTA TERMINACION. | PZA | 73.53 |  | MXN
I1229 | CODO P.V.C. 90° 100 MM C/S/POSTERIOR INCLUYE: SUMINISTRO E INSTALACION, LUBRICANTE, PEGAMENTO, MATERIALES DE CONSUMO, LIMPIEZA DEL AREA DE TRABAJO Y RETIRO DE LOS MATERIALES SOBRANTES FUERA DE OBRA, ASI COMO LAS MANIOBRAS NECESARIAS PARA SU CORRECTA TERMINACION. | PZA | 39.99 |  | MXN
I1303 | ADAPTADOR DE HULE DE 38 A 51 MM, INCLUYE: SUMINISTRO E INSTALACION, AJUSTE, MANO DE OBRA, FIJACION, HERRAMIENTA Y TODO LO NECESARIO. | PZA | 14.16 |  | MXN
I1304 | CONECTOR P.V.C. C/INT. DE 51 MM, INCLUYE: LUBRICANTE, PEGAMENTO, LIMPIEZA DEL AREA DE TRABAJO Y RETIRO DE LOS MATERIALES SOBRANTES FUERA DE OBRA, ASI COMO LAS MANIOBRAS NECESARIAS PARA SU CORRECTA TERMINACION. | PZA | 26.79 |  | MXN
I1305 | CONECTOR P.V.C. C/INT. DE 38 MM, INCLUYE: SUMINISTRO E INSTALACION, LUBRICANTE, PEGAMENTO, LIMPIEZA DEL AREA DE TRABAJO Y RETIRO DE LOS MATERIALES SOBRANTES FUERA DE OBRA, ASI COMO LAS MANIOBRAS NECESARIAS PARA SU CORRECTA TERMINACION. | PZA | 24.6 |  | MXN
I1330 | ADAPTADOR MACHO 51 MM P.V.C., INCLUYE: SUMINISTRO E INSTALACION, LUBRICANTE, PEGAMENTO, LIMPIEZA DEL AREA DE TRABAJO Y RETIRO DE LOS MATERIALES SOBRANTES FUERA DE OBRA, ASI COMO LAS MANIOBRAS NECESARIAS PARA SU CORRECTA TERMINACION. | PZA | 26 |  | MXN
I1366 | INTALACION DE BOMBA, INCLUYE: CONEXION, MANO DE OBRA, HERRAMIENTA, AJUSTES, LIMPIEZA DEL AREA DE TRABAJO Y RETIRO DE LOS MATERIALES SOBRANTES FUERA DE OBRA, ASI COMO LAS MANIOBRAS NECESARIAS PARA SU CORRECTA TERMINACION. | PZA | 292.03 |  | MXN
I1408 | TE P.V.C. 38 MM INCLUYE: SUMINISTRO E INSTALACION, LUBRICANTE, PEGAMENTO, LIMPIEZA DEL AREA DE TRABAJO Y RETIRO DE LOS MATERIALES SOBRANTES FUERA DE OBRA, ASI COMO LAS MANIOBRAS NECESARIAS PARA SU CORRECTA TERMINACION. | PZA | 33.25 |  | MXN
I1424 | VALVULA PICHANCHA 25 MM, INCLUYE: SUMINISTRO E INSTALACION, PASTA, SOLDADURA, FUNDENTE, LIMPIEZA DEL AREA DE TRABAJO Y RETIRO DE LOS MATERIALES SOBRANTES FUERA DE OBRA, ASI COMO LAS MANIOBRAS NECESARIAS PARA SU CORRECTA TERMINACION. | PZA | 174.33 |  | MXN
I1438 | ADAPTADOR MACHO P.V.C. 25 MM, INCLUYE: SUMINISTRO E INSTALACION, LUBRICANTE, PEGAMENTO, LIMPIEZA DEL AREA DE TRABAJO Y RETIRO DE LOS MATERIALES SOBRANTES FUERA DE OBRA, ASI COMO LAS MANIOBRAS NECESARIAS PARA SU CORRECTA TERMINACION. | PZA | 16.84 |  | MXN
I1449 | TOALLERO HELVEX 109C, INCLUYE: SUMINISTRO Y COLOCACION, TAQUETE, EQUIPO, LIMPIEZA DEL AREA DE TRABAJO Y RETIRO DE LOS MATERIALES SOBRANTES FUERA DE OBRA, ASI COMO LAS MANIOBRAS NECESARIAS PARA SU CORRECTA TERMINACION. | PZA | 426.29 |  | MXN
I2631 | COLOCACION DE MUEBLE SANITARIO (W.C., LAVABO, TARJA O MINGITORIO), INCLUYE: CONEXIÓN, PRUEBAS, ELEMENTOS DE FIJACION, ACARREOS, MANO DE OBRA, HERRAMIENTA, LIMPIEZA DEL AREA DE TRABAJO Y RETIRO DE LOS MATERIALES SOBRANTES FUERA DE OBRA, ASI COMO LAS MANIOBRAS NECESARIAS PARA SU CORRECTA TERMINACION. | PZA | 409.56 |  | MXN
I3168 | COLADERA DE PRETIL No 4959 DE 4", INCLUYE: SUMINISTRO Y COLOCACION, PRUEBAS, LIMPIEZA DEL AREA DE TRABAJO Y RETIRO DE LOS MATERIALES SOBRANTES FUERA DE OBRA, ASI COMO LAS MANIOBRAS NECESARIAS PARA SU CORRECTA TERMINACION. | PZA | 1035.51 |  | MXN
I3169 | TAPA PARA WC ABIERTO AL FRENTE MODELO ( M 135) MCA LIDER COLOR BLANCO, INCLUYE. RETIRO DE TAPA EXISTENTE, ASI COMO LAS MANIOBRAS NECESARIAS PARA SU CORRECTA TERMINACION. | PZA | 313.49 |  | MXN
I3186 | CESPOL P/LAVABO CON CONTRA HELVEX, INCLUYE: MATERIAL, MANO DE OBRA, HERRAMIENTA, SUMINISTRO Y COLOCACION, PRUEBAS, LIMPIEZA DEL AREA DE TRABAJO Y RETIRO DE LOS MATERIALES SOBRANTES FUERA DE OBRA, ASI COMO LAS MANIOBRAS NECESARIAS PARA SU CORRECTA TERMINACION. | JGO | 687.95 |  | MXN
I3187 | LLAVE ECONOMIZADORA MCA. HELVEX, INCLUYE: MATERIAL, MANO DE OBRA, HERRAMIENTA, SUMINISTRO Y COLOCACION, PRUEBAS, LIMPIEZA DEL AREA DE TRABAJO Y RETIRO DE LOS MATERIALES SOBRANTES FUERA DE OBRA, ASI COMO LAS MANIOBRAS NECESARIAS PARA SU CORRECTA TERMINACION. | PZA | 1334.35 |  | MXN
I5176 | REDUCCION SANITARIA DE FO.FO., DE 151 X 101 MM., INCLUYE: SUMINISTRO E INSTALACION, CALAFATEO, ESTOPA ALQUITRANADA, PLOMO P/RETACAR, CORTES, AJUSTES, LO NECESARIO PARA SU INSTALACION | PZA | 441.16 |  | MXN
I5177 | REDUCCION SANITARIA DE FO.FO. DE 201 X 151 MM., INCLUYE: SUMINISTRO E INSTALACION, CALAFATEO, ESTOPA ALQUITRANADA, PLOMO P/RETACAR, CORTES, AJUSTES, LO NECESARIO PARA SU INSTALACION | PZA | 663.91 |  | MXN
I5178 | UNION ABRAZADERA 201 MM.TISA TAR, INCLUYE: SUMINISTRO E INSTALACION, CALAFATEO, CORTES, AJUSTES, LO NECESARIO PARA SU INSTALACION | PZA | 945.8 |  | MXN
I5179 | UNION ABRAZADERA TIZA TAR DE 151 MM , INCLUYE: SUMINISTRO E INSTALACION, CALAFATEO, CORTES, AJUSTES, LO NECESARIO PARA SU INSTALACION. | PZA | 431.83 |  | MXN
I5184 | VALVULA DE DRENAJE HELVEX, MOD. V.C. 1176 DE 8" X 6"., INCLUYE: SUMINISTRO E INSTALACION, AJUSTES, LO NECESARIO PARA SU INSTALACION | PZA | 4422.39 |  | MXN
I5188 | FLUXOMETRO DE MANIJA DE 19 MM., INCLUYE: SUMINISTRO, INSTALACION, CONEXIÓN, AJUSTES, UNIONES, SELLADO, MANO DE OBRA, HERRAMIENTA, ACARREOS, Y RETIRO DE LOS MATERIALES SOBRANTES FUERA DE LA OBRA CON TIRO LIBRE, ASI COMO LAS MANIOBRAS NECESARIAS PARA SU CORRECTA TERMINACION. | PZA | 3024.69 |  | MXN
I5281 | MANOMETRO DE 0 A 11 KG, INCLUYE: SUMINISTRO E INSTALACION, RETIRO DEL EXISTENTE, CALIBRACION, CINTA TEFLON, CONSUMO, LIMPIEZA DEL AREA DE TRABAJO Y RETIRO DE LOS MATERIALES SOBRANTES FUERA DE OBRA, ASI COMO LAS MANIOBRAS NECESARIAS PARA SU CORRECTA TERMINACION | PZA | 207.41 |  | MXN
I5379 | COLADERA HELVEX MOD 446 DIAM. 6", INCLUYE: SUMINISTRO Y COLOCACION, HECHURA DE HUECO DIAM 8" SOBRE LOSA DE CONCRETO 10 CMS, NIVELACION, RECIBIR CON MEZCLA DE MORTERO 1:3, IMPERMEABILIZANTE INTEGRAL, CIMBRA PERDIDA., PRUEBAS, LIMPIEZA DEL AREA DE TRABAJO Y RETIRO DE LOS MATERIALES SOBRANTES FUERA DE OBRA, ASI COMO LAS MANIOBRAS NECESARIAS PARA SU CORRECTA TERMINACION. | PZA | 1492.15 |  | MXN
I5380 | VALVULA CHECK PICHANCHA DE COBRE DIAM. 51 MM., INCLUYE: SUMINISTRO E INSTALACION, PASTA, SOLDADURA, FUNDENTE, LIMPIEZA DEL AREA DE TRABAJO Y RETIRO DE LOS MATERIALES SOBRANTES FUERA DE OBRA, ASI COMO LAS MANIOBRAS NECESARIAS PARA SU CORRECTA TERMINACION. | PZA | 609.45 |  | MXN
I5761 | CONECTOR DE COBRE A FIERRO CON CUERDA EXTERIOR DE 76 MM DE DIAMETRO, INCLUYE: SUMINISTRO Y COLOCACION, PASTA FUNDENTE, SOLDADURA, MATERIALES DE CONSUMO Y RETIRO DE LOS MATERIALES SOBRANTES FUERA DE OBRA | PZA | 874.6 |  | MXN
I5775 | TINACO ROTOPLAS DE 1100 LT DE CAP C/TAPA, INCLUYE: SUMINISTRO, COLOCACION, AJUSTE, JUEGO DE VALVULAS Y CONEXIONES, MANO DE OBRA, ACARREOS NECESARIOS, MANO DE OBRA NECESARIA, LIMPIEZA DEL AREA DE TRABAJO Y RETIRO DE LOS MATERIALES SOBRANTES FUERA DE LA OBRA CON TIRO LIBRE . | PZA | 2139.94 |  | MXN
I5776 | LLAVE MANGUERA 13MM CROM.FIG.2 (RUGO); INCLUYE: MATERIAL, MANO DE OBRA, HERRAMIENTA, SUMINISTRO, COLOCACION, PRUEBAS, PRUEBAS, LIMPIEZA DEL AREA DE TRABAJO Y RETIRO DE LOS MATERIALES SOBRANTES. | PZA | 108.96 |  | MXN
I5777 | VALVULA PICHANCHA 38 MM, INCLUYE: SUMINISTRO E INSTALACION, PASTA, SOLDADURA, FUNDENTE, LIMPIEZA DEL AREA DE TRABAJO Y RETIRO DE LOS MATERIALES SOBRANTES FUERA DE OBRA, ASI COMO LAS MANIOBRAS NECESARIAS PARA SU CORRECTA TERMINACION. | PZA | 274.84 |  | MXN
I5778 | ELECTRONIVEL; INCLUYE: SUMINSTRO E INSTALCION Y TODO LO NECESARIO PARA SU CORRECTO FUNCIONAMIENTO. | PZA | 495.83 |  | MXN
I5779 | TUBO DE PVC HIDRAULICO DE 19MM DE Ø; INCLUYE: SUMINISTRO E INSTALACION, PEGAMENTO, SOPORTERIA Y LIMPIEZA DEL AREA DE TRABAJO, ASI COMO LAS MANIOBRAS PARA SU CORRECTA TERMINACION. | ML | 75.75 |  | MXN
I5780 | TEE DE PVC HIDRAULICO DE 19MM DE Ø; INCLUYE: SUMINISTRO E INSTALACION, PEGAMENTO, SOPORTERIA Y LIMPIEZA DEL AREA DE TRABAJO, ASI COMO LAS MANIOBRAS PARA SU CORRECTA TERMINACION. | PZA | 28.03 |  | MXN
I5781 | CODO 45 ° PVC HIDRAULICO DE 19MM DE Ø; INCLUYE: SUMINISTRO E INSTALACION, PEGAMENTO, SOPORTERIA Y LIMPIEZA DEL AREA DE TRABAJO, ASI COMO LAS MANIOBRAS PARA SU CORRECTA TERMINACION. | PZA | 29.66 |  | MXN
I5782 | CODO 90 ° PVC HIDRAULICO DE 19MM DE Ø; INCLUYE: SUMINISTRO E INSTALACION, PEGAMENTO, SOPORTERIA Y LIMPIEZA DEL AREA DE TRABAJO, ASI COMO LAS MANIOBRAS PARA SU CORRECTA TERMINACION. | PZA | 27 |  | MXN
I5783 | COPLE DE PVC HIDRAULICO DE 19MM DE Ø; INCLUYE: SUMINISTRO E INSTALACION, PEGAMENTO, SOPORTERIA Y LIMPIEZA DEL AREA DE TRABAJO, ASI COMO LAS MANIOBRAS PARA SU CORRECTA TERMINACION. | PZA | 20.73 |  | MXN
I5784 | CRUZ DE PVC HIDRAULICO DE 19MM DE Ø; INCLUYE: SUMINISTRO E INSTALACION, PEGAMENTO, SOPORTERIA Y LIMPIEZA DEL AREA DE TRABAJO, ASI COMO LAS MANIOBRAS PARA SU CORRECTA TERMINACION. | PZA | 43.63 |  | MXN
I5785 | ADAPTADOR MACHO DE PVC HIDRAULICO DE 19MM DE Ø; INCLUYE: SUMINISTRO E INSTALACION, PEGAMENTO, SOPORTERIA Y LIMPIEZA DEL AREA DE TRABAJO, ASI COMO LAS MANIOBRAS PARA SU CORRECTA TERMINACION. | PZA | 20.79 |  | MXN
I5851 | TE P.V.C. 25 MM INCLUYE: SUMINISTRO E INSTALACION, SOLDADURA, FUNDENTE Y LIMPIEZA DEL AREA DE TRABAJO, ASI COMO LAS MANIOBRAS NECESARIAS PARA SU CORRECTA TERMINACION. | PZA | 17.69 |  | MXN
I5852 | REDUCCION P.V.C. HIDRAULICO DE 25 A 19 MM, INCLUYE: SUMINISTRO E INSTALACION, LUBRICANTE, PEGAMENTO, LIMPIEZA DEL AREA DE TRABAJO Y RETIRO DE LOS MATERIALES SOBRANTES FUERA DE OBRA, ASI COMO LAS MANIOBRAS NECESARIAS PARA SU CORRECTA TERMINACION. | PZA | 16.39 |  | MXN
I5854 | REDUCCION DE PVC HIDRAULICO DE 38 MM DE DIAMETRO, INCLUYE; SUMINISTRO Y COLOCACION, LUBRICANTE Y PEGAMENTO | PZA | 24 |  | MXN
I5895 | VALVULA REGULADORA DE PRESION DE COBRE, CUERDA INTERIOR DIAMETRO DE 19 MM, PARA CONEXION A RED DE ALTA PRESION DEL CENTRO COMERCIAL, INCLUYE; CINTA TEFLON, DESCONEXION PROVISIONAL DE RED, CORTE DE TUBO ALIMENTADOR, CONECTORES CUERDA EXTERIOR DE COBRE, SOLDADURA Y LIMPIEZA DE TUBERIA | PZA | 22847.84 |  | MXN
I5896 | YEE DE P.V.C. HIDRAULICA DE 19 MM DE DIAMETRO, INCLUYE: SUMINISTRO E INSTALACION, LUBRICANTE, PEGAMENTO, MATERIALES DE CONSUMO, LIMPIEZA DEL AREA DE TRABAJO Y RETIRO DE LOS MATERIALES SOBRANTES FUERA DE OBRA | PZA | 40.09 |  | MXN
I5897 | CISTERNA ROTOPLASS DE 2,800 LT DE CAPACIDAD, INCLUYE; SUMINISTRO DE MATERIALES, MANO DE OBRA DE MANIOBRAS, ACARREOS, ELEVACIONES, FIJACION Y COLOCACION, HERRAMIENTA Y EQUIPO | PZA | 4164.2 |  | MXN
I9411 | REVISION Y REPARACION DE FUGAS DE AGUA EN MUEBLES SANITARIOS, INCLUYE: CAMBIO DEL SISTEMA OPERATIVO DE LA CAJA DE AGUA DEL WC, LAVABO, MINGITORIO, JUNTAS PROHEL, RETIRO Y RECOLOCACION DE MOBILIARIO, CAMBIO DE CESPOL DE LAVABO, MANO DE OBRA, HERRAMIENTA, LIMPIEZA Y TODO LO NECESAARIO PARA SU CORRECTA EJECUCION. | LTE | 1087.58 |  | MXN
| INSTALACION ELECTRICA |  |  | 1
| INSTALACION ELECTRICA |  |  | 2
| INSTALACION ELECTRICA |  |  | 3
I0248 | TUBO CONDUIT GALVANIZADO PARED DELGADA DE 13 MM DE DIAMETRO, INCLUYE: SUMINISTRO E INSTALACION, SOPORTERIA, DESPERDICIOS, PASOS EN MUROS Y LOSAS, LIMPIEZA DEL AREA DE TRABAJO Y RETIRO DE LOS MATERIALES SOBRANTES FUERA DE LA OBRA CON TIRO LIBRE, ASI COMO LAS MANIOBRAS NECESARIAS PARA SU CORRECTA TERMINACION. | M | 40.94 |  | MXN
I0249 | TUBO CONDUIT GALVANIZADO PARED DELGADA DE 19 MM INCLUYE: SUMINISTRO E INSTALACION, SOPORTERIA, DESPERDICIOS, CORTES, PASOS EN MUROS Y LOSAS, LIMPIEZA DEL AREA DE TRABAJO Y RETIRO DE LOS MATERIALES SOBRANTES FUERA DE LA OBRA CON TIRO LIBRE, ASI COMO LAS MANIOBRAS NECESARIAS PARA SU CORRECTA TERMINACION. | M | 50.66 |  | MXN
I0250 | TUBO CONDUIT GALVANIZADO PARED DELGADA DE 25 MM INCLUYE: SUMINISTRO E INSTALACION, SOPORTERIA, DESPERDICIOS, CORTES, PASOS EN MUROS Y LOSAS, LIMPIEZA DEL AREA DE TRABAJO Y RETIRO DE LOS MATERIALES SOBRANTES FUERA DE LA OBRA CON TIRO LIBRE, ASI COMO LAS MANIOBRAS NECESARIAS PARA SU CORRECTA TERMINACION. | M | 74.53 |  | MXN
I0250 | TUBO CONDUIT GALVANIZADO PARED DELGADA DE 25 MM INCLUYE: SUMINISTRO E INSTALACION, SOPORTERIA, DESPERDICIOS, CORTES, PASOS EN MUROS Y LOSAS, LIMPIEZA DEL AREA DE TRABAJO Y RETIRO DE LOS MATERIALES SOBRANTES FUERA DE LA OBRA CON TIRO LIBRE, ASI COMO LAS MANIOBRAS NECESARIAS PARA SU CORRECTA TERMINACION. | M | 74.53 |  | MXN
I0251 | TUBO CONDUIT GALVANIZADO PARED DELGADA DE 32 MM INCLUYE: SUMINISTRO E INSTALACION, SOPORTERIA, DESPERDICIOS, CORTES, PASOS EN MUROS Y LOSAS, LIMPIEZA DEL AREA DE TRABAJO Y RETIRO DE LOS MATERIALES SOBRANTES FUERA DE LA OBRA CON TIRO LIBRE, ASI COMO LAS MANIOBRAS NECESARIAS PARA SU CORRECTA TERMINACION. | M | 99.74 |  | MXN
I0252 | TUBO CONDUIT GALVANIZADA PARED DELGADA DE 38 MM INCLUYE: SUMINISTRO E INSTALACION, DESPERDICIOS, SOPORTERIA, CORTES, PASOS EN MUROS Y LOSAS, LIMPIEZA DEL AREA DE TRABAJO Y RETIRO DE LOS MATERIALES SOBRANTES FUERA DE LA OBRA CON TIRO LIBRE, ASI COMO LAS MANIOBRAS NECESARIAS PARA SU CORRECTA TERMINACION. | M | 117.9 |  | MXN
I0253 | TUBO CONDUIT GALVANIZADO PARED DELGADA DE 51 MM INCLUYE: SUMINISTRO E INSTALACION, SOPORTERIA, DESPERDICIOS, CORTES, PASOS EN MUROS Y LOSAS, LIMPIEZA DEL AREA DE TRABAJO Y RETIRO DE LOS MATERIALES SOBRANTES FUERA DE LA OBRA CON TIRO LIBRE, ASI COMO LAS MANIOBRAS NECESARIAS PARA SU CORRECTA TERMINACION. | M | 149.7 |  | MXN
I0254 | TUBO CONDUIT GALVANIZADO PARED GRUESA 13MM INCLUYE: SUMINISTRO E INSTALACION, SOPORTERIA, DESPERDICIOS, CORTES, LIMPIEZA DEL AREA DE TRABAJO Y RETIRO DE LOS MATERIALES SOBRANTES FUERA DE OBRA. ASI COMO LAS MANIOBRAS NECESARIAS PARA SU CORRECTA TERMINACION. | M | 54.96 |  | MXN
I0255 | TUBO CONDUIT GALVANIZADO PARED GRUESA DE 19 MM INCLUYE: SUMINISTRO E INSTALACION, SOPORTERIA, CORTES, DESPERDICIOS, LIMPIEZA DEL AREA DE TRABAJO Y RETIRO DE LOS MATERIALES SOBRANTES FUERA DE OBRA. ASI COMO LAS MANIOBRAS NECESARIAS PARA SU CORRECTA TERMINACION. | M | 69.54 |  | MXN
I0256 | TUBO CONDUIT GALVANIZADO PARED GRUESA DE 25 MM INCLUYE: SUMINISTRO E INSTALACION, SOPORTERIA, DESPERDICIOS, CORTES, LIMPIEZA DEL AREA DE TRABAJO Y RETIRO DE LOS MATERIALES SOBRANTES FUERA DE OBRA. ASI COMO LAS MANIOBRAS NECESARIAS PARA SU CORRECTA TERMINACION. | M | 92.54 |  | MXN
I0257 | TUBO CONDUIT GALVANIZADO PARED GRUESA DE 32 MM INCLUYE: SUMINISTRO E INSTALACION, SOPORTERIA, DESPERDICIOS, CORTES, LIMPIEZA DEL AREA DE TRABAJO Y RETIRO DE LOS MATERIALES SOBRANTES FUERA DE OBRA. ASI COMO LAS MANIOBRAS NECESARIAS PARA SU CORRECTA TERMINACION. | M | 99.99 |  | MXN
I0258 | TUBO CONDUIT GALVANIZADO PARED GRUESA DE 38 MM INCLUYE: SUMINISTRO E INSTALACION, SOPORTERIA, DESPERDICIOS, CORTES, LIMPIEZA DEL AREA DE TRABAJO Y RETIRO DE LOS MATERIALES SOBRANTES FUERA DE OBRA. ASI COMO LAS MANIOBRAS NECESARIAS PARA SU CORRECTA TERMINACION. | M | 142.23 |  | MXN
I0259 | TUBO CONDUIT GALVANIZADO PARED GRUESA DE 51 MM INCLUYE: SUMINISTRO E INSTALACION, DESPERDICIOS, SOPORTERIA, CORTES, LIMPIEZA DEL AREA DE TRABAJO Y RETIRO DE LOS MATERIALES SOBRANTES FUERA DE OBRA. ASI COMO LAS MANIOBRAS NECESARIAS PARA SU CORRECTA TERMINACION. | M | 195.18 |  | MXN
I0260 | TUBO CONDUIT GALVANIZADO PARED GRUESA DE 64 MM INCLUYE: SUMINISTRO E INSTALACION, DESPERDICIOS, SOPORTERIA, CORTES, LIMPIEZA DEL AREA DE TRABAJO Y RETIRO DE LOS MATERIALES SOBRANTES FUERA DE OBRA. ASI COMO LAS MANIOBRAS NECESARIAS PARA SU CORRECTA TERMINACION. | M | 320.34 |  | MXN
I0261 | TUBO CONDUIT GALVANIZADO PARED GRUESA DE 76 MM INCLUYE: SUMINISTRO E INSTALACION, DESPERDICIOS, SOPORTERIA, CORTES, LIMPIEZA DEL AREA DE TRABAJO Y RETIRO DE LOS MATERIALES SOBRANTES FUERA DE OBRA. ASI COMO LAS MANIOBRAS NECESARIAS PARA SU CORRECTA TERMINACION. | M | 470.09 |  | MXN
I0262 | TUBO CONDUIT GALVANIZADO PARED GRUESA DE 101 MM INCLUYE: SUMINISTRO E INSTALACION, DESPERDICIOS, SOPORTERIA, CORTES, LIMPIEZA DEL AREA DE TRABAJO Y RETIRO DE LOS MATERIALES SOBRANTES FUERA DE OBRA. ASI COMO LAS MANIOBRAS NECESARIAS PARA SU CORRECTA TERMINACION. | M | 594.21 |  | MXN
I0263 | TUBO CONDUIT P.V.C. T.L. 13 MM INCLUYE: SUMINISTRO E INSTALACION, SOPORTERIA, DESPERDICIOS, PASOS EN MUROS Y LOSAS, LIMPIEZA DEL AREA DE TRABAJO Y RETIRO DE LOS MATERIALES SOBRANTES FUERA DE LA OBRA CON TIRO LIBRE, ASI COMO LAS MANIOBRAS NECESARIAS PARA SU CORRECTA TERMINACION. | M | 21.8 |  | MXN
I0264 | TUBO CONDUIT P.V.C. T.L. 19 MM INCLUYE: SUMINISTRO E INSTALACION, SOPORTERIA, DESPERDICIOS, PASOS EN MUROS Y LOSAS, LIMPIEZA DEL AREA DE TRABAJO Y RETIRO DE LOS MATERIALES SOBRANTES FUERA DE LA OBRA CON TIRO LIBRE, ASI COMO LAS MANIOBRAS NECESARIAS PARA SU CORRECTA TERMINACION. | M | 24.96 |  | MXN
I0265 | TUBO CONDUIT P.V.C. T.L. 25 MM INCLUYE: SUMINISTRO E INSTALACION, SOPORTERIA, DESPERDICIOS, PASOS EN MUROS Y LOSAS, LIMPIEZA DEL AREA DE TRABAJO Y RETIRO DE LOS MATERIALES SOBRANTES FUERA DE LA OBRA CON TIRO LIBRE, ASI COMO LAS MANIOBRAS NECESARIAS PARA SU CORRECTA TERMINACION. | M | 29.68 |  | MXN
I0266 | TUBO CONDUIT P.V.C. T.L. 32 MM INCLUYE: SUMINISTRO E INSTALACION, SOPORTERIA, DESPERDICIOS, PASOS EN MUROS Y LOSAS, LIMPIEZA DEL AREA DE TRABAJO Y RETIRO DE LOS MATERIALES SOBRANTES FUERA DE LA OBRA CON TIRO LIBRE, ASI COMO LAS MANIOBRAS NECESARIAS PARA SU CORRECTA TERMINACION. | M | 40.55 |  | MXN
I0267 | TUBO CONDUIT P.V.C. T.L. 38 MM INCLUYE: SUMINISTRO E INSTALACION, SOPORTERIA, DESPERDICIOS, PASOS EN MUROS Y LOSAS, LIMPIEZA DEL AREA DE TRABAJO Y RETIRO DE LOS MATERIALES SOBRANTES FUERA DE LA OBRA CON TIRO LIBRE, ASI COMO LAS MANIOBRAS NECESARIAS PARA SU CORRECTA TERMINACION. | M | 48.75 |  | MXN
I0268 | TUBO CONDUIT P.V.C. T.L. 51 MM INCLUYE: SUMINISTRO E INSTALACION, SOPORTERIA, DESPERDICIOS, PASOS EN MUROS Y LOSAS, LIMPIEZA DEL AREA DE TRABAJO Y RETIRO DE LOS MATERIALES SOBRANTES FUERA DE LA OBRA CON TIRO LIBRE, ASI COMO LAS MANIOBRAS NECESARIAS PARA SU CORRECTA TERMINACION. | M | 62.45 |  | MXN
I0269 | TUBO CONDUIT P.V.C. T.P. 13 MM INCLUYE: SUMINISTRO E INSTALACION, SOPORTERIA, DESPERDICIOS, PASOS EN MUROS Y LOSAS, LIMPIEZA DEL AREA DE TRABAJO Y RETIRO DE LOS MATERIALES SOBRANTES FUERA DE LA OBRA CON TIRO LIBRE, ASI COMO LAS MANIOBRAS NECESARIAS PARA SU CORRECTA TERMINACION. | M | 29.93 |  | MXN
I0270 | TUBO CONDUIT P.V.C. T.P. 19 MM INCLUYE: SUMINISTRO E INSTALACION, SOPORTERIA, DESPERDICIOS, PASOS EN MUROS Y LOSAS, LIMPIEZA DEL AREA DE TRABAJO Y RETIRO DE LOS MATERIALES SOBRANTES FUERA DE LA OBRA CON TIRO LIBRE, ASI COMO LAS MANIOBRAS NECESARIAS PARA SU CORRECTA TERMINACION. | M | 34.45 |  | MXN
I0271 | TUBO CONDUIT P.V.C. T.P. 25 MM INCLUYE: SUMINISTRO E INSTALACION, SOPORTERIA, DESPERDICIOS, PASOS EN MUROS Y LOSAS, LIMPIEZA DEL AREA DE TRABAJO Y RETIRO DE LOS MATERIALES SOBRANTES FUERA DE LA OBRA CON TIRO LIBRE, ASI COMO LAS MANIOBRAS NECESARIAS PARA SU CORRECTA TERMINACION. | M | 40.69 |  | MXN
I0272 | TUBO CONDUIT P.V.C. T.P. 32 MM INCLUYE: SUMINISTRO E INSTALACION, SOPORTERIA, DESPERDICIOS, PASOS EN MUROS Y LOSAS, LIMPIEZA DEL AREA DE TRABAJO Y RETIRO DE LOS MATERIALES SOBRANTES FUERA DE LA OBRA CON TIRO LIBRE, ASI COMO LAS MANIOBRAS NECESARIAS PARA SU CORRECTA TERMINACION. | M | 52.85 |  | MXN
I0273 | TUBO CONDUIT P.V.C. T.P. 38 MM INCLUYE: SUMINISTRO E INSTALACION, SOPORTERIA, DESPERDICIOS, PASOS EN MUROS Y LOSAS, LIMPIEZA DEL AREA DE TRABAJO Y RETIRO DE LOS MATERIALES SOBRANTES FUERA DE LA OBRA CON TIRO LIBRE, ASI COMO LAS MANIOBRAS NECESARIAS PARA SU CORRECTA TERMINACION. | M | 66.19 |  | MXN
I0274 | TUBO CONDUIT P.V.C. T.P. 51 MM INCLUYE: SUMINISTRO E INSTALACION, SOPORTERIA, DESPERDICIOS, PASOS EN MUROS Y LOSAS, LIMPIEZA DEL AREA DE TRABAJO Y RETIRO DE LOS MATERIALES SOBRANTES FUERA DE LA OBRA CON TIRO LIBRE, ASI COMO LAS MANIOBRAS NECESARIAS PARA SU CORRECTA TERMINACION. | M | 98.09 |  | MXN
I0275 | TUBO CONDUIT P.V.C. T.P. 64 MM INCLUYE: SUMINISTRO E INSTALACION, SOPORTERIA, DESPERDICIOS, PASOS EN MUROS Y LOSAS, LIMPIEZA DEL AREA DE TRABAJO Y RETIRO DE LOS MATERIALES SOBRANTES FUERA DE LA OBRA CON TIRO LIBRE, ASI COMO LAS MANIOBRAS NECESARIAS PARA SU CORRECTA TERMINACION. | M | 130.53 |  | MXN
I0276 | TUBO CONDUIT P.V.C. T.P. 76 MM INCLUYE: SUMINISTRO E INSTALACION, SOPORTERIA, DESPERDICIOS, PASOS EN MUROS Y LOSAS, LIMPIEZA DEL AREA DE TRABAJO Y RETIRO DE LOS MATERIALES SOBRANTES FUERA DE LA OBRA CON TIRO LIBRE, ASI COMO LAS MANIOBRAS NECESARIAS PARA SU CORRECTA TERMINACION. | M | 121.71 |  | MXN
I0277 | TUBO CONDUIT P.V.C. T.P. 101 MM INCLUYE: SUMINISTRO E INSTALACION, SOPORTERIA, DESPERDICIOS, PASOS EN MUROS Y LOSAS, LIMPIEZA DEL AREA DE TRABAJO Y RETIRO DE LOS MATERIALES SOBRANTES FUERA DE LA OBRA CON TIRO LIBRE, ASI COMO LAS MANIOBRAS NECESARIAS PARA SU CORRECTA TERMINACION. | M | 193.88 |  | MXN
I0278 | TUBO CONDUIT LICUATITE DE 13 MM INCLUYE: SUMINISTRO E INSTALACION, SOPORTERIA, CORTES, DESPERDICIOS, RETIRO DE LOS SOBRANTES FUERA DE OBRA Y LIMPIEZA DEL AREA DE TRABAJO, ASI COMO LAS MANIOBRAS NECESARIAS PARA SU CORRECTA TERMINACION. | M | 41.65 |  | MXN
I0279 | TUBO CONDUIT LICUATITE DE 19 MM INCLUYE: SUMINISTRO E INSTALACION, SOPORTERIA, CORTES, DESPERDICIOS, RETIRO DE LOS SOBRANTES FUERA DE OBRA Y LIMPIEZA DEL AREA DE TRABAJO, ASI COMO LAS MANIOBRAS NECESARIAS PARA SU CORRECTA TERMINACION. | M | 50.1 |  | MXN
I0280 | TUBO CONDUIT LICUATITE DE 25 MM INCLUYE: SUMINISTRO E INSTALACION, SOPORTERIA, CORTES, DESPERDICIOS, RETIRO DE LOS SOBRANTES FUERA DE OBRA Y LIMPIEZA DEL AREA DE TRABAJO, ASI COMO LAS MANIOBRAS NECESARIAS PARA SU CORRECTA TERMINACION. | M | 64.54 |  | MXN
I0281 | TUBO CONDUIT LICUATITE DE 32 MM INCLUYE: SUMINISTRO E INSTALACION, SOPORTERIA, CORTES, DESPERDICIOS, RETIRO DE LOS SOBRANTES FUERA DE OBRA Y LIMPIEZA DEL AREA DE TRABAJO, ASI COMO LAS MANIOBRAS NECESARIAS PARA SU CORRECTA TERMINACION. | M | 97.9 |  | MXN
I0282 | TUBO CONDUIT LICUATITE DE 38 MM INCLUYE: SUMINISTRO E INSTALACION, SOPORTERIA, CORTES, DESPERDICIOS, RETIRO DE LOS SOBRANTES FUERA DE OBRA Y LIMPIEZA DEL AREA DE TRABAJO, ASI COMO LAS MANIOBRAS NECESARIAS PARA SU CORRECTA TERMINACION. | M | 132.89 |  | MXN
I0283 | TUBO CONDUIT LICUATITE DE 51 MM INCLUYE: SUMINISTRO E INSTALACION, SOPORTERIA, CORTES, DESPERDICIOS, RETIRO DE LOS SOBRANTES FUERA DE OBRA Y LIMPIEZA DEL AREA DE TRABAJO, ASI COMO LAS MANIOBRAS NECESARIAS PARA SU CORRECTA TERMINACION. | M | 171.69 |  | MXN
I0284 | DUCTO CUADRADO EMBISAGRADO SQUARE´D DE 6.5 CM., INCLUYE: SUMINISTRO E INSTALACION, SOPORTERIA, CORTES, DESPERDICIOS, LIMPIEZA DEL AREA DE TRABAJO Y RETIRO DE LOS MATERIALES SOBRANTES FUERA DE LA OBRA CON TIRO LIBRE, ASI COMO LAS MANIOBRAS NECESARIAS PARA SU CORRECTA TERMINACION. | M | 288.4 |  | MXN
I0285 | DUCTO CUADRADO EMBISAGRADO SQUARE´D DE 10 CM., INCLUYE: SUMINISTRO E INSTALACION, DESPERDICIOS, CORTES, SOPORTERIA, LIMPIEZA DEL AREA DE TRABAJO Y RETIRO DE LOS MATERIALES SOBRANTES FUERA DE LA OBRA CON TIRO LIBRE, ASI COMO LAS MANIOBRAS NECESARIAS PARA SU CORRECTA TERMINACION. | M | 563.04 |  | MXN
I0286 | DUCTO CUADRADO EMBISAGRADO SQUARE´D DE 15 CM., INCLUYE: SUMINISTRO E INSTALACION, DESPERDICIOS, CORTES, SOPORTERIA, LIMPIEZA DEL AREA DE TRABAJO Y RETIRO DE LOS MATERIALES SOBRANTES FUERA DE LA OBRA CON TIRO LIBRE. ASI COMO LAS MANIOBRAS NECESARIAS PARA SU CORRECTA TERMINACION. | M | 766.16 |  | MXN
I0287 | DUCTO DE ALUMINIO MARCA THORSMAN DE 3 VIAS INCLUYE: SUMINISTRO E INSTALACION, CORTES, AJUSTES, DESPERDICIOS, SISTEMA DE FIJACION A BASE DE TAQUETES DE PLASTICO DE 1/4"; TORNILLOS PARA MADERA DE 50MM X 12 MM, LIMPIEZA DEL AREA DE TRABAJO Y RETIRO DE LOS SOBRANTES DE MATERIAL PRODUCTO DE LOS TRABAJOS ASI COMO LAS MANIOBRAS NECESARIAS PARA SU CORRECTA TERMINACION. | M | 256.38 |  | MXN
I0288 | ESCALERILLA DE ALUMINIO 15 CM. INCLUYE SUMINISTRO E INSTALACION, CORTES, DESPERDICIOS, AJUSTES, SISTEMA DE FIJACION A BASE DE TAQUETES DE PLASTICO DE 1/4"; TORNILLOS PARA MADERA DE 50 MM X 12 MM, CANAL UNISTRUC DE 1 1/2"; ESPARRAGOS DE 1/4" TAQUETES DE EXPANSION DE 1/4", LIMPIEZA DEL AREA DE TRABAJO Y RETIRO DE LOS MATERIALES SOBRANTES PRODUCTO DE LOS TRABAJOS ASI COMO LAS MANIOBRAS NECESARIAS PARA SU CORRECTA TERMINACION. | M | 259.39 |  | MXN
I0289 | ESCALERILLA DE ALUMINIO 30 CM INCLUYE: SUMINISTRO E INSTALACION, CORTES, DESPERDICIOS, AJUSTES, SISTEMA DE FIJACION A BASE DE TAQUETES DE PLASTICO DE 1/4"; TORNILLOS PARA MADERA DE 50MM X 12 MM, CANAL UNISTRUC DE 1 1/2"; ESPARRAGOS DE 1/4" TAQUETES DE EXPANSION DE 1/4", LIMPIEZA DEL AREA DE TRABAJO Y RETIRO DE LOS MATERIALES SOBRANTES PRODUCTO DE LOS TRABAJOS ASI COMO LAS MANIOBRAS NECESARIAS PARA SU CORRECTA TERMINACION. | M | 348.44 |  | MXN
I0295 | CODO CONDUIT GALVANIZADO PARED DELGADA DE 19 MM INCLUYE: SUMINISTRO E INSTALACION, RETIRO DE LOS MATERIALES SOBRANTES FUERA DE LA OBRA CON TIRO LIBRE, ASI COMO LAS MANIOBRAS NECESARIAS PARA SU CORRECTA TERMINACION. | PZA | 33.18 |  | MXN
I0296 | CODO CONDUIT GALVANIZADO PARED DELGADA DE 25 MM INCLUYE: SUMINISTRO E INSTALACION, RETIRO DE LOS MATERIALES SOBRANTES FUERA DE LA OBRA CON TIRO LIBRE, ASI COMO LAS MANIOBRAS NECESARIAS PARA SU CORRECTA TERMINACION. | PZA | 50.29 |  | MXN
I0297 | CODO CONDUIT GALVANIZADO PARED DELGADA DE 32 MM INCLUYE: SUMINISTRO E INSTALACION, LIMPIEZA DEL AREA DE TRABAJO Y RETIRO DE LOS MATERIALES SOBRANTES FUERA DE LA OBRA CON TIRO LIBRE, ASI COMO LAS MANIOBRAS NECESARIAS PARA SU CORRECTA TERMINACION. | PZA | 54.96 |  | MXN
I0298 | CODO CONDUIT GALVANIZADO PARED DELGADA DE 38 MM INCLUYE: SUMINISTRO E INSTALACION, LIMPIEZA DEL AREA DE TRABAJO Y RETIRO DE LOS MATERIALES SOBRANTES FUERA DE LA OBRA CON TIRO LIBRE, ASI COMO LAS MANIOBRAS NECESARIAS PARA SU CORRECTA TERMINACION. | PZA | 87.8 |  | MXN
I0299 | CODO CONDUIT GALVANIZADO PARED DELGADA DE 51MM DE Ø, INCLUYE: SUMINISTRO E INSTALACION, LIMPIEZA DEL AREA DE TRABAJO Y RETIRO DE LOS MATERIALES SOBRANTES FUERA DE LA OBRA CON TIRO LIBRE, ASI COMO LAS MANIOBRAS NECESARIAS PARA SU CORRECTA TERMINACION. | PZA | 124.3 |  | MXN
I0300 | CODO CONDUIT GALVANIZADO PARED GRUESA DE 19 MM INCLUYE: SUMINISTRO E INSTALACION, LIMPIEZA DEL AREA DE TRABAJO Y RETIRO DE LOS MATERIALES SOBRANTES FUERA DE OBRA, ASI COMO LAS MANIOBRAS NECESARIAS PARA SU CORRECTA TERMINACION. | PZA | 42.1 |  | MXN
I0301 | CODO CONDUIT GALVANIZADO PARED GRUESA DE 25 MM INCLUYE: SUMINISTRO E INSTALACION, LIMPIEZA DEL AREA DE TRABAJO Y RETIRO DE LOS MATERIALES SOBRANTES FUERA DE OBRA, ASI COMO LAS MANIOBRAS NECESARIAS PARA SU CORRECTA TERMINACION. | PZA | 62.91 |  | MXN
I0302 | CODO CONDUIT GALVANIZADO PARED GRUESA DE 32 MM INCLUYE: SUMINISTRO E INSTALACION, LIMPIEZA DEL AREA DE TRABAJO Y RETIRO DE LOS MATERIALES SOBRANTES FUERA DE OBRA, ASI COMO LAS MANIOBRAS NECESARIAS PARA SU CORRECTA TERMINACION. | PZA | 92.55 |  | MXN
I0303 | CODO CONDUIT GALVANIZADO PARED GRUESA DE 38 MM INCLUYE: SUMINISTRO E INSTALACION, LIMPIEZA DEL AREA DE TRABAJO Y RETIRO DE LOS MATERIALES SOBRANTES FUERA DE OBRA, ASI COMO LAS MANIOBRAS NECESARIAS PARA SU CORRECTA TERMINACION. | PZA | 109.11 |  | MXN
I0304 | CODO CONDUIT GALVANIZADO PARED GRUESA DE 51 MM INCLUYE: SUMINISTRO E INSTALACION, LIMPIEZA DEL AREA DE TRABAJO Y RETIRO DE LOS MATERIALES SOBRANTES FUERA DE OBRA, ASI COMO LAS MANIOBRAS NECESARIAS PARA SU CORRECTA TERMINACION. | PZA | 173.76 |  | MXN
I0305 | CODO CONDUIT GALVANIZADO P.G. 64 X 90 ° INCLUYE: SUMINISTRO E INSTALACION, LIMPIEZA DEL AREA DE TRABAJO Y RETIRO DE LOS MATERIALES SOBRANTES FUERA DE OBRA, ASI COMO LAS MANIOBRAS NECESARIAS PARA SU CORRECTA TERMINACION. | PZA | 338.18 |  | MXN
I0306 | CODO CONDUIT GALVANIZADO P.G. 76 X 90 ° INCLUYE: SUMINISTRO E INSTALACION, LIMPIEZA DEL AREA DE TRABAJO Y RETIRO DE LOS MATERIALES SOBRANTES FUERA DE OBRA, ASI COMO LAS MANIOBRAS NECESARIAS PARA SU CORRECTA TERMINACION. | PZA | 405.14 |  | MXN
I0307 | CODO CONDUIT GALVANIZADO P.G. 101 X 90 ° INCLUYE: SUMINISTRO E INSTALACION, LIMPIEZA DEL AREA DE TRABAJO Y RETIRO DE LOS MATERIALES SOBRANTES FUERA DE OBRA, ASI COMO LAS MANIOBRAS NECESARIAS PARA SU CORRECTA TERMINACION. | PZA | 727.5 |  | MXN
I0308 | CODO CONDUIT P.V.C. T.L. 13 X 90 ° INCLUYE: SUMINISTRO E INSTALACION, LIMPIEZA DEL AREA DE TRABAJO Y RETIRO DE LOS MATERIALES SOBRANTES FUERA DE OBRA, ASI COMO LAS MANIOBRAS NECESARIAS PARA SU CORRECTA TERMINACION. | PZA | 16.98 |  | MXN
I0309 | CODO CONDUIT P.V.C. T.L. 19 X 90 ° INCLUYE: SUMINISTRO E INSTALACION, LIMPIEZA DEL AREA DE TRABAJO Y RETIRO DE LOS MATERIALES SOBRANTES FUERA DE OBRA, ASI COMO LAS MANIOBRAS NECESARIAS PARA SU CORRECTA TERMINACION. | PZA | 18.59 |  | MXN
I0310 | CODO CONDUIT P.V.C. T.L. 25 X 90 ° INCLUYE: SUMINISTRO E INSTALACION, LIMPIEZA DEL AREA DE TRABAJO Y RETIRO DE LOS MATERIALES SOBRANTES FUERA DE OBRA, ASI COMO LAS MANIOBRAS NECESARIAS PARA SU CORRECTA TERMINACION. | PZA | 22.29 |  | MXN
I0311 | CODO CONDUIT P.V.C. T.L. 32 X 90 ° INCLUYE: SUMINISTRO E INSTALACION, LIMPIEZA DEL AREA DE TRABAJO Y RETIRO DE LOS MATERIALES SOBRANTES FUERA DE OBRA, ASI COMO LAS MANIOBRAS NECESARIAS PARA SU CORRECTA TERMINACION. | PZA | 31.23 |  | MXN
I0312 | CODO CONDUIT P.V.C. T.L. 38 X 90 °. INCLUYE: SUMINISTRO E INSTALACION, LIMPIEZA DEL AREA DE TRABAJO Y RETIRO DE LOS MATERIALES SOBRANTES FUERA DE OBRA, ASI COMO LAS MANIOBRAS NECESARIAS PARA SU CORRECTA TERMINACION. | PZA | 44.98 |  | MXN
I0313 | CODO CONDUIT P.V.C. T.L. 51 X 90 ° INCLUYE: SUMINISTRO E INSTALACION, LIMPIEZA DEL AREA DE TRABAJO Y RETIRO DE LOS MATERIALES SOBRANTES FUERA DE OBRA, ASI COMO LAS MANIOBRAS NECESARIAS PARA SU CORRECTA TERMINACION. | PZA | 60.36 |  | MXN
I0314 | CODO CONDUIT P.V.C. T.P. 13 X 90 ° INCLUYE: SUMINISTRO E INSTALACION, LIMPIEZA DEL AREA DE TRABAJO Y RETIRO DE LOS MATERIALES SOBRANTES FUERA DE OBRA, ASI COMO LAS MANIOBRAS NECESARIAS PARA SU CORRECTA TERMINACION. | PZA | 19.31 |  | MXN
I0315 | CODO CONDUIT P.V.C. T.P. 19 X 90 ° INCLUYE: SUMINISTRO E INSTALACION, LIMPIEZA DEL AREA DE TRABAJO Y RETIRO DE LOS MATERIALES SOBRANTES FUERA DE OBRA, ASI COMO LAS MANIOBRAS NECESARIAS PARA SU CORRECTA TERMINACION. | PZA | 21.68 |  | MXN
I0316 | CODO CONDUIT P.V.C. T.P. 25 X 90 ° INCLUYE: SUMINISTRO E INSTALACION, LIMPIEZA DEL AREA DE TRABAJO Y RETIRO DE LOS MATERIALES SOBRANTES FUERA DE OBRA, ASI COMO LAS MANIOBRAS NECESARIAS PARA SU CORRECTA TERMINACION. | PZA | 25.98 |  | MXN
I0317 | CODO CONDUIT P.V.C. T.P. 32 X 90 ° INCLUYE: SUMINISTRO E INSTALACION, LIMPIEZA DEL AREA DE TRABAJO Y RETIRO DE LOS MATERIALES SOBRANTES FUERA DE OBRA, ASI COMO LAS MANIOBRAS NECESARIAS PARA SU CORRECTA TERMINACION. | PZA | 38.54 |  | MXN
I0318 | CODO CONDUIT P.V.C. T.P. 38 X 90 ° INCLUYE: SUMINISTRO E INSTALACION, LIMPIEZA DEL AREA DE TRABAJO Y RETIRO DE LOS MATERIALES SOBRANTES FUERA DE OBRA, ASI COMO LAS MANIOBRAS NECESARIAS PARA SU CORRECTA TERMINACION. | PZA | 44.98 |  | MXN
I0319 | CODO CONDUIT P.V.C. T.P. 51 X 90 ° INCLUYE: SUMINISTRO E INSTALACION, LIMPIEZA DEL AREA DE TRABAJO Y RETIRO DE LOS MATERIALES SOBRANTES FUERA DE OBRA, ASI COMO LAS MANIOBRAS NECESARIAS PARA SU CORRECTA TERMINACION. | PZA | 59.6 |  | MXN
I0320 | CODO CONDUIT P.V.C. T.P. 64 X 90 ° INCLUYE: SUMINISTRO E INSTALACION, LIMPIEZA DEL AREA DE TRABAJO Y RETIRO DE LOS MATERIALES SOBRANTES FUERA DE OBRA, ASI COMO LAS MANIOBRAS NECESARIAS PARA SU CORRECTA TERMINACION. | PZA | 78.76 |  | MXN
I0321 | CODO CONDUIT P.V.C. T.P. 76 X 90 ° INCLUYE: SUMINISTRO E INSTALACION, LIMPIEZA DEL AREA DE TRABAJO Y RETIRO DE LOS MATERIALES SOBRANTES FUERA DE OBRA, ASI COMO LAS MANIOBRAS NECESARIAS PARA SU CORRECTA TERMINACION. | PZA | 142.06 |  | MXN
I0322 | CODO CONDUIT P.V.C. T.P. 101 X 90 ° INCLUYE: SUMINISTRO E INSTALACION, LIMPIEZA DEL AREA DE TRABAJO Y RETIRO DE LOS MATERIALES SOBRANTES FUERA DE OBRA, ASI COMO LAS MANIOBRAS NECESARIAS PARA SU CORRECTA TERMINACION. | PZA | 201.83 |  | MXN
I0323 | CODO CUADRADO EMBISAGRADO DE 6.5 X 90 ° INCLUYE: SUMINISTRO E INSTALACION, LIMPIEZA DEL AREA DE TRABAJO, ASI COMO LAS MANIOBRAS NECESARIAS PARA SU CORRECTA TERMINACION. | PZA | 455.96 |  | MXN
I0324 | CODO CUADRADO EMBISAGRADO 6.5 X 45 ° INCLUYE: SUMINISTRO E INSTALACION, LIMPIEZA DEL AREA DE TRABAJO Y RETIRO DE LOS MATERIALES SOBRANTES FUERA DE OBRA, ASI COMO LAS MANIOBRAS NECESARIAS PARA SU CORRECTA TERMINACION. | PZA | 431.71 |  | MXN
I0325 | CODO CUADRADO EMBISAGRADO DE 10 X 90 ° INCLUYE: SUMINISTRO E INSTALACION, LIMPIEZA DEL AREA DE TRABAJO, ASI COMO LAS MANIOBRAS NECESARIAS PARA SU CORRECTA TERMINACION. | PZA | 752.18 |  | MXN
I0326 | CODO CUADRADO EMBISAGRADO 10 X 45 ° INCLUYE: SUMINISTRO E INSTALACION, LIMPIEZA DEL AREA DE TRABAJO Y RETIRO DE LOS MATERIALES SOBRANTES FUERA DE OBRA, ASI COMO LAS MANIOBRAS NECESARIAS PARA SU CORRECTA TERMINACION. | PZA | 522.69 |  | MXN
I0327 | CODO CUADRADO EMBISAGRADO 15 X 90 ° INCLUYE: SUMINISTRO E INSTALACION, LIMPIEZA DEL AREA DE TRABAJO, ASI COMO LAS MANIOBRAS NECESARIAS PARA SU CORRECTA TERMINACION. | PZA | 900.3 |  | MXN
I0328 | CODO CUADRADO EMBISAGRADO 15 X 45 ° INCLUYE: SUMINISTRO E INSTALACION, LIMPIEZA DEL AREA DE TRABAJO Y RETIRO DE LOS MATERIALES SOBRANTES FUERA DE OBRA, ASI COMO LAS MANIOBRAS NECESARIAS PARA SU CORRECTA TERMINACION. | PZA | 683.88 |  | MXN
I0329 | CODO THORSMAN ALUMINIO 3 VIAS 90 ° INCLUYE: SUMINISTRO E INSTALACION, LIMPIEZA DEL AREA DE TRABAJO Y RETIRO DE LOS MATERIALES SOBRANTES FUERA DE OBRA, ASI COMO LAS MANIOBRAS NECESARIAS PARA SU CORRECTA TERMINACION. | PZA | 315.74 |  | MXN
I0330 | CODO ESCALERILLA 15 X 90 ° INCLUYE: SUMINISTRO E INSTALACION, LIMPIEZA DEL AREA DE TRABAJO Y RETIRO DE LOS MATERIALES SOBRANTES FUERA DE OBRA, ASI COMO LAS MANIOBRAS NECESARIAS PARA SU CORRECTA TERMINACION. | PZA | 277.61 |  | MXN
I0331 | CODO ESCALERILLA 30 X 90 ° INCLUYE: SUMINISTRO E INSTALACION, LIMPIEZA DEL AREA DE TRABAJO Y RETIRO DE LOS MATERIALES SOBRANTES FUERA DE OBRA, ASI COMO LAS MANIOBRAS NECESARIAS PARA SU CORRECTA TERMINACION. | PZA | 266.53 |  | MXN
I0338 | CONECTOR 13 MM PARA TUBERIA CONDUIT GALVANIZADA PARED DELGADA INCLUYE: SUMINISTRO E INSTALACION, LIMPIEZA DEL AREA DE TRABAJO Y RETIRO DE LOS MATERIALES SOBRANTES FUERA DE OBRA, ASI COMO LAS MANIOBRAS NECESARIAS PARA SU CORRECTA TERMINACION | PZA | 14.28 |  | MXN
I0339 | CONECTOR 19 MM PARA TUBERIA CONDUIT GALVANIZADA PARED DELGADA INCLUYE: SUMINISTRO E INSTALACION, LIMPIEZA DEL AREA DE TRABAJO Y RETIRO DE LOS MATERIALES SOBRANTES FUERA DE OBRA, ASI COMO LAS MANIOBRAS NECESARIAS PARA SU CORRECTA TERMINACION | PZA | 15.44 |  | MXN
I0340 | CONECTOR DE 25 MM PARA TUBERIA CONDUIT GALVANIZADA PARED DELGADA INCLUYE: SUMINISTRO E INSTALACION, LIMPIEZA DEL AREA DE TRABAJO Y RETIRO DE LOS MATERIALES SOBRANTES FUERA DE OBRA, ASI COMO LAS MANIOBRAS NECESARIAS PARA SU CORRECTA TERMINACION | PZA | 17.6 |  | MXN
I0341 | CONECTOR DE 32 MM PARA TUBERIA CONDUIT GALVANIZADA PARED DELGADA INCLUYE: SUMINISTRO E INSTALACION, LIMPIEZA DEL AREA DE TRABAJO Y RETIRO DE LOS MATERIALES SOBRANTES FUERA DE OBRA, ASI COMO LAS MANIOBRAS NECESARIAS PARA SU CORRECTA TERMINACION | PZA | 23.79 |  | MXN
I0342 | CONECTOR DE 32 MM PARA TUBERIA CONDUIT GALVANIZADA PARED DELGADA INCLUYE: SUMINISTRO E INSTALACION, LIMPIEZA DEL AREA DE TRABAJO Y RETIRO DE LOS MATERIALES SOBRANTES FUERA DE OBRA, ASI COMO LAS MANIOBRAS NECESARIAS PARA SU CORRECTA TERMINACION | PZA | 26.05 |  | MXN
I0343 | CONECTOR CONDUIT GALVANIZADO DE 51 MM PARA TUBERIA CONDUIT GALVANIZADA PARED DELGADA INCLUYE: SUMINISTRO E INSTALACION, LIMPIEZA DEL AREA DE TRABAJO Y RETIRO DE LOS MATERIALES SOBRANTES FUERA DE OBRA, ASI COMO LAS MANIOBRAS NECESARIAS PARA SU CORRECTA TERMINACION | PZA | 34.36 |  | MXN
I0344 | CONECTOR CONDUIT P.V.C. T.L. 13MM INCLUYE: SUMINISTRO E INSTALACION, PEGAMENTO, LIMPIEZA DEL AREA DE TRABAJO, RETIRO DE LOS MATERIALES SOBRANTES FUERA DE OBRA, ASI COMO LAS MANIOBRAS NECESARIAS PARA SU CORRECTA TERMINACION | PZA | 12.93 |  | MXN
I0345 | CONECTOR CONDUIT P.V.C. T.L. 19MM INCLUYE: SUMINISTRO E INSTALACION, PEGAMENTO, LIMPIEZA DEL AREA DE TRABAJO, RETIRO DE LOS MATERIALES SOBRANTES FUERA DE OBRA, ASI COMO LAS MANIOBRAS NECESARIAS PARA SU CORRECTA TERMINACION | PZA | 14.48 |  | MXN
I0346 | CONECTOR CONDUIT P.V.C. T.L. 25MM INCLUYE: SUMINISTRO E INSTALACION, PEGAMENTO, LIMPIEZA DEL AREA DE TRABAJO Y RETIRO DE LOS MATERIALES SOBRANTES FUERA DE OBRA, ASI COMO LAS MANIOBRAS NECESARIAS PARA SU CORRECTA TERMINACION | PZA | 23.81 |  | MXN
I0347 | CONECTOR CONDUIT P.V.C. T.L. 32MM INCLUYE: SUMINISTRO E INSTALACION, PEGAMENTO, LIMPIEZA DEL AREA DE TRABAJO Y RETIRO DE LOS MATERIALES SOBRANTES FUERA DE OBRA, ASI COMO LAS MANIOBRAS NECESARIAS PARA SU CORRECTA TERMINACION | PZA | 32.78 |  | MXN
I0348 | CONECTOR CONDUIT P.V.C. T.L. 38MM INCLUYE: SUMINISTRO E INSTALACION, PEGAMENTO, LIMPIEZA DEL AREA DE TRABAJO Y RETIRO DE LOS MATERIALES SOBRANTES FUERA DE OBRA, ASI COMO LAS MANIOBRAS NECESARIAS PARA SU CORRECTA TERMINACION | PZA | 34.79 |  | MXN
I0349 | CONECTOR CONDUIT P.V.C. T.L. 51MM INCLUYE: SUMINISTRO E INSTALACION, PEGAMENTO, LIMPIEZA DEL AREA DE TRABAJO Y RETIRO DE LOS MATERIALES SOBRANTES FUERA DE OBRA, ASI COMO LAS MANIOBRAS NECESARIAS PARA SU CORRECTA TERMINACION | PZA | 46.71 |  | MXN
I0350 | CONECTOR CONDUIT P.V.C. T.P. 13MM INCLUYE: SUMINISTRO E INSTALACION, PEGAMENTO, LIMPIEZA DEL AREA DE TRABAJO Y RETIRO DE LOS MATERIALES SOBRANTES FUERA DE OBRA, ASI COMO LAS MANIOBRAS NECESARIAS PARA SU CORRECTA TERMINACION | PZA | 16.84 |  | MXN
I0351 | CONECTOR CONDUIT P.V.C. T.P. 19MM INCLUYE: SUMINISTRO E INSTALACION, PEGAMENTO, LIMPIEZA DEL AREA DE TRABAJO Y RETIRO DE LOS MATERIALES SOBRANTES FUERA DE OBRA, ASI COMO LAS MANIOBRAS NECESARIAS PARA SU CORRECTA TERMINACION | PZA | 18.53 |  | MXN
I0352 | CONECTOR CONDUIT P.V.C. T.P. 25MM INCLUYE: SUMINISTRO E INSTALACION, PEGAMENTO, LIMPIEZA DEL AREA DE TRABAJO Y RETIRO DE LOS MATERIALES SOBRANTES FUERA DE OBRA, ASI COMO LAS MANIOBRAS NECESARIAS PARA SU CORRECTA TERMINACION | PZA | 24.74 |  | MXN
I0353 | CONECTOR CONDUIT P.V.C. T.P. 32MM INCLUYE: SUMINISTRO E INSTALACION, PEGAMENTO, LIMPIEZA DEL AREA DE TRABAJO Y RETIRO DE LOS MATERIALES SOBRANTES FUERA DE OBRA, ASI COMO LAS MANIOBRAS NECESARIAS PARA SU CORRECTA TERMINACION | PZA | 28.1 |  | MXN
I0354 | CONECTOR CONDUIT P.V.C. T.P. 38MM INCLUYE: SUMINISTRO E INSTALACION, PEGAMENTO, LIMPIEZA DEL AREA DE TRABAJO Y RETIRO DE LOS MATERIALES SOBRANTES FUERA DE OBRA, ASI COMO LAS MANIOBRAS NECESARIAS PARA SU CORRECTA TERMINACION | PZA | 30.99 |  | MXN
I0355 | CONECTOR CONDUIT P.V.C. T.P. 51MM INCLUYE: SUMINISTRO E INSTALACION, PEGAMENTO, LIMPIEZA DEL AREA DE TRABAJO Y RETIRO DE LOS MATERIALES SOBRANTES FUERA DE OBRA, ASI COMO LAS MANIOBRAS NECESARIAS PARA SU CORRECTA TERMINACION | PZA | 52.95 |  | MXN
I0356 | CONECTOR CONDUIT P.V.C. T.P. 64MM INCLUYE: SUMINISTRO E INSTALACION, PEGAMENTO, LIMPIEZA DEL AREA DE TRABAJO Y RETIRO DE LOS MATERIALES SOBRANTES FUERA DE OBRA, ASI COMO LAS MANIOBRAS NECESARIAS PARA SU CORRECTA TERMINACION | PZA | 77.95 |  | MXN
I0357 | CONECTOR CONDUIT P.V.C. T.P. 76 MM INCLUYE: SUMINISTRO E INSTALACION, PEGAMENTO, LIMPIEZA DEL AREA DE TRABAJO Y RETIRO DE LOS MATERIALES SOBRANTES FUERA DE OBRA, ASI COMO LAS MANIOBRAS NECESARIAS PARA SU CORRECTA TERMINACION | PZA | 109.8 |  | MXN
I0358 | CONECTOR CONDUIT P.V.C. T.P. 101MM INCLUYE: SUMINISTRO E INSTALACION, PEGAMENTO, LIMPIEZA DEL AREA DE TRABAJO Y RETIRO DE LOS MATERIALES SOBRANTES FUERA DE OBRA, ASI COMO LAS MANIOBRAS NECESARIAS PARA SU CORRECTA TERMINACION | PZA | 175.16 |  | MXN
I0359 | MONITOR Y CONTRATUERCA TROQUELADA DE 13 MM INCLUYE: SUMINISTRO E INSTALACION, MARCADORES, PRUEBAS FINALES Y RETIRO DE LOS MATERIALES SOBRANTES FUERA DE LA OBRA CON TIRO LIBRE. | JGO | 17.24 |  | MXN
I0360 | MONITOR Y CONTRATUERCA TROQUELADA DE 19 MM INCLUYE: SUMINISTRO E INSTALACION, MARCADORES, PRUEBAS FINALES Y RETIRO DE LOS MATERIALES SOBRANTES FUERA DE LA OBRA CON TIRO LIBRE. | JGO | 19.69 |  | MXN
I0361 | MONITOR Y CONTRATUERCA TROQUELADA DE 25 MM INCLUYE: SUMINISTRO E INSTALACION, MARCADORES, PRUEBAS FINALES Y RETIRO DE LOS MATERIALES SOBRANTES FUERA DE LA OBRA CON TIRO LIBRE. | JGO | 22.75 |  | MXN
I0362 | MONITOR Y CONTRATUERCA TROQUELADA DE 32 MM INCLUYE: SUMINISTRO E INSTALACION, MARCADORES, PRUEBAS FINALES Y RETIRO DE LOS MATERIALES SOBRANTES FUERA DE LA OBRA CON TIRO LIBRE. | JGO | 30.31 |  | MXN
I0363 | MONITOR Y CONTRATUERCA TROQUELADA DE 38 MM INCLUYE: SUMINISTRO E INSTALACION, MARCADORES, PRUEBAS FINALES Y RETIRO DE LOS MATERIALES SOBRANTES FUERA DE LA OBRA CON TIRO LIBRE. | JGO | 31.65 |  | MXN
I0364 | MONITOR Y CONTRATUERCA TROQUELADA DE 51 MM INCLUYE: SUMINISTRO E INSTALACION, MARCADORES, PRUEBAS FINALES Y RETIRO DE LOS MATERIALES SOBRANTES FUERA DE LA OBRA CON TIRO LIBRE. | JGO | 44.81 |  | MXN
I0365 | CONTRATUERCA Y MONITOR TROQUELADO 64 MM INCLUYE: SUMINISTRO E INSTALACION, MARCADORES, PRUEBAS FINALES Y RETIRO DE LOS MATERIALES SOBRANTES FUERA DE LA OBRA CON TIRO LIBRE. | JGO | 60.09 |  | MXN
I0366 | CONTRATUERCA Y MONITOR TROQ. 76 MM INCLUYE: SUMINISTRO E INSTALACION, MARCADORES, PRUEBAS FINALES Y RETIRO DE LOS MATERIALES SOBRANTES FUERA DE LA OBRA CON TIRO LIBRE. | JGO | 84.88 |  | MXN
I0367 | CONTRATUERCA Y MONITOR TROQUELADO 101MM INCLUYE: SUMINISTRO E INSTALACION, MARCADORES, PRUEBAS FINALES Y RETIRO DE LOS MATERIALES SOBRANTES FUERA DE LA OBRA CON TIRO LIBRE. | JGO | 121.04 |  | MXN
I0368 | CAJA CHALUPA GALVANIZADA INCLUYE: SUMINISTRO E INSTALACION, LIMPIEZA DE AREA DE TRABAJO Y RETIRO DE LOS MATERIALES SOBRANTES FUERA DE LA OBRA CON TIRO LIBRE, ASI COMO LAS MANIOBRAS NECESARIAS PARA SU CORRECTA TERMINACION. | PZA | 20.41 |  | MXN
I0369 | CAJA REGISTRO CUADRADO GALVANIZADA CON TAPA DE 13 MM INCLUYE: SUMINISTRO E INSTALACION, LIMPIEZA DEL AREA DE TRABAJO Y RETIRO DE LOS MATERIALES SOBRANTES FUERA DE LA OBRA CON TIRO LIBRE, ASI COMO LAS MANIOBRAS NECESARIAS PARA SU CORRECTA TERMINACION. | PZA | 27.13 |  | MXN
I0370 | CAJA REGISTRO CUADRADA GALVANIZADA CON TAPA DE 19 MM INCLUYE: SUMINISTRO E INSTALACION, LIMPIEZA DEL AREA DE TRABAJO Y RETIRO DE LOS MATERIALES SOBRANTES FUERA DE LA OBRA CON TIRO LIBRE, ASI COMO LAS MANIOBRAS NECESARIAS PARA SU CORRECTA TERMINACION. | PZA | 31.69 |  | MXN
I0371 | CAJA REGISTRO CUADRADA GALVANIZADA CON TAPA DE 25 MM INCLUYE: SUMINISTRO E INSTALACION, LIMPIEZA DEL AREA DE TRABAJO Y RETIRO DE LOS MATERIALES SOBRANTES FUERA DE LA OBRA CON TIRO LIBRE, ASI COMO LAS MANIOBRAS NECESARIAS PARA SU CORRECTA TERMINACION. | PZA | 43.78 |  | MXN
I0372 | CAJA CUADRADA GALVANIZADA CON TAPA DE 32 MM INCLUYE: SUMINISTRO E INSTALACION, LIMPIEZA DEL AREA DE TRABAJO Y RETIRO DE LOS MATERIALES SOBRANTES FUERA DE LA OBRA CON TIRO LIBRE, ASI COMO LAS MANIOBRAS NECESARIAS PARA SU CORRECTA TERMINACION. | PZA | 45.43 |  | MXN
I0373 | CAJA REGISTRO GALVANIZADA CON TAPA DE 38 MM INCLUYE: SUMINISTRO E INSTALACION, LIMPIEZA DEL AREA DE TRABAJO Y RETIRO DE LOS MATERIALES SOBRANTES FUERA DE LA OBRA CON TIRO LIBRE, ASI COMO LAS MANIOBRAS NECESARIAS PARA SU CORRECTA TERMINACION. | PZA | 100.96 |  | MXN
I0374 | CAJA REGISTRO CUADRADA GALVANIZADA CON TAPA DE 51 MM INCLUYE: SUMINISTRO Y COLOCACION, LIMPIEZA DEL AREA DE TRABAJO Y RETIRO DE LOS MATERIALES SOBRANTES FUERA DE LA OBRA CON TIRO LIBRE, ASI COMO LAS MANIOBRAS NECESARIAS PARA SU CORRECTA TERMINACION. | PZA | 136.71 |  | MXN
I0375 | CAJA REGISTRO GALVANIZADA C/T 64 INCLUYE: SUMINISTRO E INSTALACION, LIMPIEZA DEL AREA DE TRABAJO Y RETIRO DE LOS MATERIALES SOBRANTES FUERA DE LA OBRA CON TIRO LIBRE, ASI COMO LAS MANIOBRAS NECESARIAS PARA SU CORRECTA TERMINACION. | PZA | 294.16 |  | MXN
I0376 | CAJA REGISTRO GALVANIZADA C/T 76 INCLUYE: SUMINISTRO E INSTALACION, LIMPIEZA DEL AREA DE TRABAJO Y RETIRO DE LOS MATERIALES SOBRANTES FUERA DE LA OBRA CON TIRO LIBRE, ASI COMO LAS MANIOBRAS NECESARIAS PARA SU CORRECTA TERMINACION. | PZA | 310.49 |  | MXN
I0378 | CAJA REGISTRO P.V.C. C/T 13 INCLUYE: SUMINISTRO E INSTALACION, LIMPIEZA DEL AREA DE TRABAJO Y RETIRO DE LOS MATERIALES SOBRANTES FUERA DE LA OBRA CON TIRO LIBRE, ASI COMO LAS MANIOBRAS NECESARIAS PARA SU CORRECTA TERMINACION. | PZA | 33.95 |  | MXN
I0379 | CAJA REGISTRO P.V.C. C/T 19 INCLUYE: SUMINISTRO E INSTALACION, LIMPIEZA DEL AREA DE TRABAJO Y RETIRO DE LOS MATERIALES SOBRANTES FUERA DE LA OBRA CON TIRO LIBRE, ASI COMO LAS MANIOBRAS NECESARIAS PARA SU CORRECTA TERMINACION. | PZA | 39.75 |  | MXN
I0380 | CAJA REGISTRO P.V.C. C/T 25 INCLUYE: SUMINISTRO E INSTALACION, LIMPIEZA DEL AREA DE TRABAJO Y RETIRO DE LOS MATERIALES SOBRANTES FUERA DE LA OBRA CON TIRO LIBRE, ASI COMO LAS MANIOBRAS NECESARIAS PARA SU CORRECTA TERMINACION. | PZA | 48.68 |  | MXN
I0384 | CAJA CONDULET CUADRADO C/T/E 13 INCLUYE: SUMINISTRO Y COLOCACION, TAPA, EMPAQUE Y LIMPIEZA DEL AREA DE TRABAJO ASI COMO LAS MANIOBRAS NECESARIAS PARA SU CORRECTA TERMINACION. | PZA | 129.25 |  | MXN
I0385 | CAJA CONDULET CUADRADA C/T/E 19 INCLUYE: SUMINISTRO Y COLOCACION, TAPA, EMPAQUE Y LIMPIEZA DEL AREA DE TRABAJO, ASI COMO LAS MANIOBRAS NECESARIAS PARA SU CORRECTA TERMINACION. | PZA | 137.93 |  | MXN
I0386 | CAJA CONDULET DE 25 MM, INCLUYE: SUMINISTRO Y COLOCACION, TAPA, EMPAQUE Y LIMPIEZA DEL AREA DE TRABAJO, ASI COMO LAS MANIOBRAS NECESARIAS PARA SU CORRECTA TERMINACION. | PZA | 194.89 |  | MXN
I0401 | CAJA CONDULET LB C/T/E 13 INCLUYE: SUMINISTRO Y COLOCACION, SOPORTERIA Y LIMPIEZA DEL AREA DE TRABAJO, ASI COMO LAS MANIOBRAS NECESARIAS PARA SU CORRECTA TERMINACION. | PZA | 145.81 |  | MXN
I0402 | CAJA CONDULET LB C/T/E 19 INCLUYE: SUMINISTRO Y COLOCACION, SOPORTERIA Y LIMPIEZA DEL AREA DE TRABAJO, ASI COMO LAS MANIOBRAS NECESARIAS PARA SU CORRECTA TERMINACION. | PZA | 160.74 |  | MXN
I0403 | CAJA CONDULET LB-25 CON TAPA Y EMPAQUE, INCLUYE: SUMINISTRO Y COLOCACION, SOPORTERIA Y LIMPIEZA DEL AREA DE TRABAJO, ASI COMO LAS MANIOBRAS NECESARIAS PARA SU CORRECTA TERMINACION. | PZA | 227.14 |  | MXN
I0404 | CAJA CONDULET LB C/T/E 32 INCLUYE: SUMINISTRO Y COLOCACION, SOPORTERIA Y LIMPIEZA DEL AREA DE TRABAJO, ASI COMO LAS MANIOBRAS NECESARIAS PARA SU CORRECTA TERMINACION. | PZA | 309.48 |  | MXN
I0405 | CAJA CONDULET LB C/T/E 38 INCLUYE: SUMINISTRO Y COLOCACION, SOPORTERIA Y LIMPIEZA DEL AREA DE TRABAJO, ASI COMO LAS MANIOBRAS NECESARIAS PARA SU CORRECTA TERMINACION. | PZA | 400.29 |  | MXN
I0406 | CAJA CONDULET LB C/T/E 51 INCLUYE: SUMINISTRO Y COLOCACION, SOPORTERIA Y LIMPIEZA DEL AREA DE TRABAJO, ASI COMO LAS MANIOBRAS NECESARIAS PARA SU CORRECTA TERMINACION. | PZA | 578.31 |  | MXN
I0407 | CAJA CONDULET LB C/T/E 64 INCLUYE: SUMINISTRO Y COLOCACION, SOPORTERIA Y LIMPIEZA DEL AREA DE TRABAJO, ASI COMO LAS MANIOBRAS NECESARIAS PARA SU CORRECTA TERMINACION. | PZA | 1078.7 |  | MXN
I0408 | CAJA CONDULET LB C/T/E 76 INCLUYE: SUMINISTRO Y COLOCACION, SOPORTERIA Y LIMPIEZA DEL AREA DE TRABAJO, ASI COMO LAS MANIOBRAS NECESARIAS PARA SU CORRECTA TERMINACION. | PZA | 1485.16 |  | MXN
I0409 | CAJA CONDULET LB C/T/E 101 INCLUYE: SUMINISTRO Y COLOCACION, SOPORTERIA Y LIMPIEZA DEL AREA DE TRABAJO, ASI COMO LAS MANIOBRAS NECESARIAS PARA SU CORRECTA TERMINACION. | PZA | 7771.48 |  | MXN
I0410 | REGISTRO TELEFONICO DE 30 X 30 X 13 CM CON FONDO DE MADERA, INCLUYE: SUMINISTRO Y COLOCACION, LIMPIEZA DEL AREA DE TRABAJO Y RETIRO DE LOS MATERIALES SOBRANTES FUERA DE LA OBRA CON TIRO LIBRE, ASI COMO LAS MANIOBRAS NECESARIAS PARA SU CORRECTA TERMINACION. | PZA | 521.09 |  | MXN
I0411 | REGISTRO TELEFONICO DE 56 X 28 X 13 CM. CON FONDO DE MADERA, INCLUYE: SUMINISTRO Y COLOCACION, LIMPIEZA DEL AREA DE TRABAJO Y RETIRO DE LOS MATERIALES SOBRANTES FUERA DE LA OBRA CON TIRO LIBRE, ASI COMO LAS MANIOBRAS NECESARIAS PARA SU CORRECTA TERMINACION. | PZA | 657.74 |  | MXN
I0412 | REGISTRO TELEFONICO DE 56 X 56 X 13 CM CON FONDO DE MADERA, INCLUYE: SUMINISTRO Y COLOCACION, LIMPIEZA DEL AREA DE TRABAJO Y RETIRO DE LOS MATERIALES SOBRANTES FUERA DE LA OBRA CON TIRO LIBRE, ASI COMO LAS MANIOBRAS NECESARIAS PARA SU CORRECTA TERMINACION. | PZA | 1121.93 |  | MXN
I0413 | MUFA 13 MM INCLUYE: SUMINISTRO Y COLOCACION, RETIRO DE FIJACIÓN PRUEBAS FINALES Y RETIRO DE LOS MATERIALES SOBRANTES FUERA DE LA OBRA CON TIRO LIBRE, LIMPIEZA DEL AREA DE TRABAJO, ASI COMO LAS MANIOBRAS NECESARIAS PARA SU CORRECTA TERMINACION. | PZA | 22.64 |  | MXN
I0414 | MUFA 19 MM, INCLUYE: SUMINISTRO Y COLOCACION, RETIRO DE FIJACIÓN PRUEBAS FINALES Y RETIRO DE LOS MATERIALES SOBRANTES FUERA DE LA OBRA CON TIRO LIBRE, LIMPIEZA DEL AREA DE TRABAJO, ASI COMO LAS MANIOBRAS NECESARIAS PARA SU CORRECTA TERMINACION. | PZA | 28.3 |  | MXN
I0415 | MUFA 25 MM, INCLUYE: SUMINISTRO Y COLOCACION, RETIRO DE FIJACIÓN PRUEBAS FINALES Y RETIRO DE LOS MATERIALES SOBRANTES FUERA DE LA OBRA CON TIRO LIBRE, LIMPIEZA DEL AREA DE TRABAJO, ASI COMO LAS MANIOBRAS NECESARIAS PARA SU CORRECTA TERMINACION. | PZA | 38.11 |  | MXN
I0416 | MUFA 32 MM, INCLUYE: SUMINISTRO Y COLOCACION, RETIRO DE FIJACIÓN PRUEBAS FINALES Y RETIRO DE LOS MATERIALES SOBRANTES FUERA DE LA OBRA CON TIRO LIBRE, LIMPIEZA DEL AREA DE TRABAJO, ASI COMO LAS MANIOBRAS NECESARIAS PARA SU CORRECTA TERMINACION. | PZA | 38.11 |  | MXN
I0417 | MUFA 38 MM, INCLUYE: SUMINISTRO Y COLOCACION, RETIRO DE FIJACIÓN PRUEBAS FINALES Y RETIRO DE LOS MATERIALES SOBRANTES FUERA DE LA OBRA CON TIRO LIBRE, LIMPIEZA DEL AREA DE TRABAJO, ASI COMO LAS MANIOBRAS NECESARIAS PARA SU CORRECTA TERMINACION. | PZA | 65.3 |  | MXN
I0418 | MUFA DE 51 MM, INCLUYE: SUMINISTRO Y COLOCACION, RETIRO DE FIJACIÓN PRUEBAS FINALES Y RETIRO DE LOS MATERIALES SOBRANTES FUERA DE LA OBRA CON TIRO LIBRE, LIMPIEZA DEL AREA DE TRABAJO, ASI COMO LAS MANIOBRAS NECESARIAS PARA SU CORRECTA TERMINACION. | PZA | 116.33 |  | MXN
I0419 | MUFA 64 MM, INCLUYE: SUMINISTRO Y COLOCACION, RETIRO DE FIJACIÓN PRUEBAS FINALES Y RETIRO DE LOS MATERIALES SOBRANTES FUERA DE LA OBRA CON TIRO LIBRE, LIMPIEZA DEL AREA DE TRABAJO, ASI COMO LAS MANIOBRAS NECESARIAS PARA SU CORRECTA TERMINACION. | PZA | 189.23 |  | MXN
I0420 | MUFA 76 MM, INCLUYE: SUMINISTRO Y COLOCACION, RETIRO DE FIJACIÓN PRUEBAS FINALES Y RETIRO DE LOS MATERIALES SOBRANTES FUERA DE LA OBRA CON TIRO LIBRE, LIMPIEZA DEL AREA DE TRABAJO, ASI COMO LAS MANIOBRAS NECESARIAS PARA SU CORRECTA TERMINACION. | PZA | 300.88 |  | MXN
I0421 | MUFA 101 MM INCLUYE: SUMINISTRO Y COLOCACION, RETIRO DE FIJACIÓN PRUEBAS FINALES Y RETIRO DE LOS MATERIALES SOBRANTES FUERA DE LA OBRA CON TIRO LIBRE, LIMPIEZA DEL AREA DE TRABAJO, ASI COMO LAS MANIOBRAS NECESARIAS PARA SU CORRECTA TERMINACION. | PZA | 326.16 |  | MXN
I0422 | CABLE VINANEL CONDUMEX THW/THW CAL. 14 A.W.G. INCLUYE: SUMINISTRO E INSTALACION, CINTAS, MARCADORES, PRUEBAS FINALES Y RETIRO DE LOS MATERIALES SOBRANTES FUERA DE LA OBRA CON TIRO LIBRE, ASI COMO LAS MANIOBRAS NECESARIAS PARA SU CORRECTA TERMINACION. | M | 12.13 |  | MXN
I0423 | CABLE VINANEL CONDUMEX DE T.H.W. 90°600 V CAL. 12 A.W.G. INCLUYE: SUMINISTRO E INSTALACION, CINTA AISLANTE, LIMPIEZA DEL AREA DE TRABAJO Y RETIRO DE LOS MATERIALES SOBRANTES FUERA DE LA OBRA CON TIRO LIBRE, ASI COMO LAS MANIOBRAS NECESARIAS PARA SU CORRECTA TERMINACION. | M | 17.26 |  | MXN
I0424 | CABLE VINANEL CONDUMEX THW 90°600 V. CAL. 10 A.W.G., INCLUYE: SUMINISTRO E INSTALACION, CINTAS, MARCADORES, PRUEBAS FINALES Y RETIRO DE LOS MATERIALES SOBRANTES FUERA DE LA OBRA CON TIRO LIBRE, ASI COMO LAS MANIOBRAS NECESARIAS PARA SU CORRECTA TERMINACION. | M | 23.98 |  | MXN
I0425 | CABLE VINANEL CONDUMEX THW 90°600 V. CAL. 8 A.W.G, INCLUYE: SUMINISTRO E INSTALACION, CINTAS, MARCADORES, PRUEBAS FINALES Y RETIRO DE LOS MATERIALES SOBRANTES FUERA DE LA OBRA CON TIRO LIBRE, ASI COMO LAS MANIOBRAS NECESARIAS PARA SU CORRECTA TERMINACION. | M | 36 |  | MXN
I0426 | CABLE VINANEL CONDUMEX THW 90°600 V. CAL. 6 A.W.G., INCLUYE: SUMINISTRO E INSTALACION, CINTAS, MARCADORES, DESPERDICIOS, PRUEBAS FINALES, LIMPIEZA DEL AREA DE TRABAJO Y RETIRO DE LOS MATERIALES SOBRANTES FUERA DE LA OBRA CON TIRO LIBRE, ASI COMO LAS MANIOBRAS NECESARIAS PARA SU CORRECTA TERMINACION. | M | 52.28 |  | MXN
I0427 | CABLE VINANEL CONDUMEX THW CAL. 4 A.W.G. 90°600 V., INCLUYE: SUMINISTRO E INSTALACION, CINTAS, MARCADORES, DESPERDICIOS, PRUEBAS FINALES, LIMPIEZA DEL AREA DE TRABAJO Y RETIRO DE LOS MATERIALES SOBRANTES FUERA DE LA OBRA CON TIRO LIBRE, ASI COMO LAS MANIOBRAS NECESARIAS PARA SU CORRECTA TERMINACION. | M | 73.96 |  | MXN
I0428 | CABLE VINANEL CONDUMEX THW CAL. 2 A.W.G, INCLUYE: SUMINISTRO E INSTALACION, CINTAS, MARCADORES, DESPERDICIOS, PRUEBAS FINALES, LIMPIEZA DEL AREA DE TRABAJO Y RETIRO DE LOS MATERIALES SOBRANTES FUERA DE LA OBRA CON TIRO LIBRE, ASI COMO LAS MANIOBRAS NECESARIAS PARA SU CORRECTA TERMINACION. | M | 109.28 |  | MXN
I0430 | CABLE VINANEL CONDUMEX THW 90°600 V. CAL. 1/0, INCLUYE: SUMINISTRO E INSTALACION, CINTAS, MARCADORES, PRUEBAS FINALES Y RETIRO DE LOS MATERIALES SOBRANTES FUERA DE LA OBRA CON TIRO LIBRE, ASI COMO LAS MANIOBRAS NECESARIAS PARA SU CORRECTA TERMINACION. | M | 167.75 |  | MXN
I0431 | CABLE VINANEL CONDUMEX THW CAL. 2/0 A.W.G, INCLUYE: SUMINISTRO E INSTALACION, CINTAS, MARCADORES, DESPERDICIOS, PRUEBAS FINALES, LIMPIEZA DEL AREA DE TRABAJO Y RETIRO DE LOS MATERIALES SOBRANTES FUERA DE LA OBRA CON TIRO LIBRE, ASI COMO LAS MANIOBRAS NECESARIAS PARA SU CORRECTA TERMINACION. | M | 202.1 |  | MXN
I0432 | CABLE VINANEL CONDUMEX THW CAL. 3/0 A.W.G, INCLUYE: SUMINISTRO E INSTALACION, CINTAS, MARCADORES, DESPERDICIOS, PRUEBAS FINALES, LIMPIEZA DEL AREA DE TRABAJO Y RETIRO DE LOS MATERIALES SOBRANTES FUERA DE LA OBRA CON TIRO LIBRE, ASI COMO LAS MANIOBRAS NECESARIAS PARA SU CORRECTA TERMINACION. | M | 254.7 |  | MXN
I0433 | CABLE VINANEL CONDUMEX THW/THW CAL. 4/0 A.W.G. INCLUYE: SUMINISTRO E INSTALACION, CINTAS, MARCADORES, PRUEBAS FINALES Y RETIRO DE LOS MATERIALES SOBRANTES FUERA DE LA OBRA CON TIRO LIBRE, ASI COMO LAS MANIOBRAS NECESARIAS PARA SU CORRECTA TERMINACION. | M | 309.43 |  | MXN
I0434 | CABLE VINANEL CONDUMEX THW/THW CAL. 250 M.C.M. A.W.G. INCLUYE: SUMINISTRO E INSTALACION, CINTAS, MARCADORES, PRUEBAS FINALES Y RETIRO DE LOS MATERIALES SOBRANTES FUERA DE LA OBRA CON TIRO LIBRE, ASI COMO LAS MANIOBRAS NECESARIAS PARA SU CORRECTA TERMINACION. | M | 371.98 |  | MXN
I0435 | CABLE VINANEL CONDUMEX THW/THW CAL. 300 M.C.M. A.W.G. INCLUYE: SUMINISTRO E INSTALACION, CINTAS, MARCADORES, PRUEBAS FINALES Y RETIRO DE LOS MATERIALES SOBRANTES FUERA DE LA OBRA CON TIRO LIBRE, ASI COMO LAS MANIOBRAS NECESARIAS PARA SU CORRECTA TERMINACION. | M | 445.73 |  | MXN
I0436 | CABLE VINANEL CONDUMEX THW/THW CAL. 350 M.C.M. A.W.G. INCLUYE: SUMINISTRO E INSTALACION, CINTAS, MARCADORES, PRUEBAS FINALES Y RETIRO DE LOS MATERIALES SOBRANTES FUERA DE LA OBRA CON TIRO LIBRE, ASI COMO LAS MANIOBRAS NECESARIAS PARA SU CORRECTA TERMINACION. | M | 440.33 |  | MXN
I0437 | CABLE VINANEL CONDUMEX THW/THW CAL. 400 M.C.M. A.W.G. INCLUYE: SUMINISTRO E INSTALACION, CINTAS, MARCADORES, PRUEBAS FINALES Y RETIRO DE LOS MATERIALES SOBRANTES FUERA DE LA OBRA CON TIRO LIBRE, ASI COMO LAS MANIOBRAS NECESARIAS PARA SU CORRECTA TERMINACION. | M | 516.11 |  | MXN
I0438 | CABLE VINANEL CONDUMEX THW/THW CAL. 500 M.C.M. A.W.G. INCLUYE: SUMINISTRO E INSTALACION, CINTAS, MARCADORES, PRUEBAS FINALES Y RETIRO DE LOS MATERIALES SOBRANTES FUERA DE LA OBRA CON TIRO LIBRE, ASI COMO LAS MANIOBRAS NECESARIAS PARA SU CORRECTA TERMINACION. | M | 619.98 |  | MXN
I0439 | CABLE VINANEL CONDUMEX THW/THW CAL. 600 M.C.M. A.W.G. INCLUYE: SUMINISTRO E INSTALACION, CINTAS, MARCADORES, PRUEBAS FINALES Y RETIRO DE LOS MATERIALES SOBRANTES FUERA DE LA OBRA CON TIRO LIBRE, ASI COMO LAS MANIOBRAS NECESARIAS PARA SU CORRECTA TERMINACION. | M | 689.26 |  | MXN
I0440 | CABLE VINANEL CONDUMEX THW/THW CAL. 750 M.C.M. A.W.G. INCLUYE: SUMINISTRO E INSTALACION, CINTAS, MARCADORES, PRUEBAS FINALES Y RETIRO DE LOS MATERIALES SOBRANTES FUERA DE LA OBRA CON TIRO LIBRE, ASI COMO LAS MANIOBRAS NECESARIAS PARA SU CORRECTA TERMINACION. | M | 852.73 |  | MXN
I0441 | CABLE VINANEL CONDUMEX THW/THW CAL. 1000 M.C.M. A.W.G. INCLUYE: SUMINISTRO E INSTALACION, CINTAS, MARCADORES, PRUEBAS FINALES Y RETIRO DE LOS MATERIALES SOBRANTES FUERA DE LA OBRA CON TIRO LIBRE, ASI COMO LAS MANIOBRAS NECESARIAS PARA SU CORRECTA TERMINACION. | M | 1205.61 |  | MXN
I0442 | CABLE VINANEL CONDUMEX DE COBRE DESNUDO CAL. 14 A.W.G. INCLUYE: SUMINISTRO E INSTALACION, DESPERDICIOS, PRUEBAS FINALES, LIMPIEZA DEL AREA DE TRABAJO Y RETIRO DE LOS MATERIALES SOBRANTES FUERA DE LA OBRA CON TIRO LIBRE, ASI COMO LAS MANIOBRAS NECESARIAS PARA SU CORRECTA TERMINACION. | M | 10.7 |  | MXN
I0443 | CABLE VINANEL CONDUMEX DE COBRE DESNUDO CAL. 12 A.W.G, INCLUYE: SUMINISTRO E INSTALACION, DESPERDICIOS, PRUEBAS FINALES, LIMPIEZA DEL AREA DE TRABAJO Y RETIRO DE LOS MATERIALES SOBRANTES FUERA DE LA OBRA CON TIRO LIBRE, ASI COMO LAS MANIOBRAS NECESARIAS PARA SU CORRECTA TERMINACION. | M | 15.56 |  | MXN
I0444 | CABLE VINANEL CONDUMEX DE COBRE DESNUDO CAL. 10 A.W.G, INCLUYE: SUMINISTRO E INSTALACION, DESPERDICIOS, PRUEBAS FINALES, LIMPIEZA DEL AREA DE TRABAJO Y RETIRO DE LOS MATERIALES SOBRANTES FUERA DE LA OBRA CON TIRO LIBRE, ASI COMO LAS MANIOBRAS NECESARIAS PARA SU CORRECTA TERMINACION. | M | 22 |  | MXN
I0445 | CABLE VINANEL CONDUMEX DE COBRE DESNUDO CAL. 8 A.W.G., INCLUYE: SUMINISTRO E INSTALACION, DESPERDICIOS, PRUEBAS FINALES, LIMPIEZA DEL AREA DE TRABAJO Y RETIRO DE LOS MATERIALES SOBRANTES FUERA DE LA OBRA CON TIRO LIBRE, ASI COMO LAS MANIOBRAS NECESARIAS PARA SU CORRECTA TERMINACION. | M | 31.33 |  | MXN
I0446 | CABLE VINANEL CONDUMEX DE COBRE DESNUDO CAL. 6 A.W.G., INCLUYE: SUMINISTRO E INSTALACION, DESPERDICIOS, PRUEBAS FINALES, LIMPIEZA DEL AREA DE TRABAJO Y RETIRO DE LOS MATERIALES SOBRANTES FUERA DE LA OBRA CON TIRO LIBRE, ASI COMO LAS MANIOBRAS NECESARIAS PARA SU CORRECTA TERMINACION. | M | 46.06 |  | MXN
I0447 | CABLE VINANEL CONDUMEX USO RUDO 2 X 12 A.W.G. CU, INCLUYE: SUMINISTRO E INSTALACION, DESPERDICIOS, CINTAS AISLANTES, PRUEBAS, LIMPIEZA DEL AREA DE TRABAJO Y RETIRO DE LOS MATERIALES SOBRANTES FUERA DE OBRA, ASI COMO LAS MANIOBRAS NECESARIAS PARA SU CORRECTA TERMINACION. | M | 42.74 |  | MXN
I0448 | CABLE VINANEL CONDUMEX USO RUDO DE 3 X 14 A.W.G., INCLUYE: SUMINISTRO E INSTALACION, DESPERDICIOS, CINTAS AISLANTES, PRUEBAS, LIMPIEZA DEL AREA DE TRABAJO Y RETIRO DE LOS MATERIALES SOBRANTES FUERA DE OBRA, ASI COMO LAS MANIOBRAS NECESARIAS PARA SU CORRECTA TERMINACION. | ML | 49.65 |  | MXN
I0449 | CABLE XLP CAL. 3/0 A.W.G. 15KVA; INCLUYE: SUMINISTRO E INSTALACION, DESPERDICIOS, CINTAS AISLANTES, PRUEBAS, LIMPIEZA DEL AREA DE TRABAJO Y RETIRO DE LOS MATERIALES SOBRANTES FUERA DE OBRA, ASI COMO LAS MANIOBRAS NECESARIAS PARA SU CORRECTA TERMINACION. | M | 379.98 |  | MXN
I0450 | CABLE XLP CAL. 2/0 A.W.G. 15KVA INCLUYE: SUMINISTRO E INSTALACION, DESPERDICIOS, CINTAS AISLANTES, PRUEBAS, LIMPIEZA DEL AREA DE TRABAJO Y RETIRO DE LOS MATERIALES SOBRANTES FUERA DE OBRA, ASI COMO LAS MANIOBRAS NECESARIAS PARA SU CORRECTA TERMINACION. | M | 327.74 |  | MXN
I0451 | CABLE XLP CAL .1/0 A.W.G. 15KVA; INCLUYE: SUMINISTRO E INSTALACION, DESPERDICIOS, CINTAS AISLANTES, PRUEBAS, LIMPIEZA DEL AREA DE TRABAJO Y RETIRO DE LOS MATERIALES SOBRANTES FUERA DE OBRA, ASI COMO LAS MANIOBRAS NECESARIAS PARA SU CORRECTA TERMINACION. | M | 265.21 |  | MXN
I0452 | CABLE XLP CAL. 2 A.W.G. 15KVA. INCLUYE: SUMINISTRO E INSTALACION, DESPERDICIOS, CINTAS AISLANTES, PRUEBAS, LIMPIEZA DEL AREA DE TRABAJO Y RETIRO DE LOS MATERIALES SOBRANTES FUERA DE OBRA, ASI COMO LAS MANIOBRAS NECESARIAS PARA SU CORRECTA TERMINACION. | M | 163.79 |  | MXN
I0576 | VARILLA COOPERWELD INCLUYE: SUMINISTRO Y COLOCACION, LIMPIEZA DEL AREA DE TRABAJO Y RETIRO DE LOS MATERIALES SOBRANTES FUERA DE OBRA CON TIRO LIBRE, ASI COMO LAS MANIOBRAS NECESARIAS PARA SU CORRECTA TERMINACION. | PZA | 300.18 |  | MXN
I0577 | COPLE CUADRADO SQUARE D 6.5 CM INCLUYE: SUMINISTRO E INSTALACION, SISTEMA DE FIJACION A BASE DE TORNILLOS DE 1/4 X 1/2" Y LO NECESARIO PARA SU INSTALACION | PZA | 70.83 |  | MXN
I0578 | COPLE CUADRADO SQUARE D 10 CM INCLUYE: SUMINISTRO E INSTALACION, SISTEMA DE FIJACION A BASE DE TORNILLOS DE 1/4 X 1/2" Y LO NECESARIO PARA SU INSTALACION | PZA | 90.75 |  | MXN
I0579 | COPLE CUADRADO SQUARE D 15 CM INCLUYE: SUMINISTRO E INSTALACION, SISTEMA DE FIJACION A BASE DE TORNILLOS DE 1/4 X 1/2" Y LO NECESARIO PARA SU INSTALACION | PZA | 97.63 |  | MXN
I0580 | COPLE ESCALERILLA 15 CM INCLUYE: SUMINISTRO E INSTALACION, Y LO NECESARIO PARA SU INSTALACION | PZA | 171.66 |  | MXN
I0581 | COPLE ESCALERILLA 30 CM. INCLUYE: SUMINISTRO E INSTALACION, Y LO NECESARIO PARA SU INSTALACION | PZA | 136.35 |  | MXN
I0582 | COPLE ESCALERILLA 60 CM. INCLUYE: SUMINISTRO E INSTALACION, Y LO NECESARIO PARA SU INSTALACION | PZA | 156.2 |  | MXN
I0965 | CONSTRUCCION DE INSTALACION ELECTRICA DE ALUMBRADO Y CONTACTOS CORRIENTE NORMAL, A BASE DE TUBERIAS CONDUIT GALVANIZADAS PARED DELGADA Y CONDUCTORES VINANEL MARCA CONDUMEX; INCLUYE: SOPORTERIAS, RANURAS, PASOS, CONTACTOS, APAGADORES, TAPAS, SOBRETAPAS, PRUEBAS FINALES, LIMPIEZA DEL AREA DE TRABAJO Y RETIRO DE LOS MATERIALES SOBRANTES FUERA DE LA OBRA CON TIRO LIBRE, SE DEBERAN SEGUIR LAS INDICACIONES DE PROYECTO, ASI COMO LAS MANIOBRAS NECESARIAS PARA SU CORRECTA TERMINACION. | SAL | 565.81 |  | MXN
I0966 | CONSTRUCCION DE INSTALACION ELECTRICA PARA CONTACTOS DE CORRIENTE REGULADA A BASE DE TUBERIAS CONDUIT GALVANIZADAS PARED DELGADA Y CONDUCTORES CONDUMEX ; INCLUYE: PASOS, RANURAS, CONTACTOS, PRUEBAS FINALES, LIMPIEZA DEL AREA DE TRABAJO Y RETIRO DE LOS MATERIALES SOBRANTES FUERA DE LA OBRA CON TIRO LIBRE, SIGUIENDO LAS INDICACIONES DE PROYECTO, ASI COMO LAS MANIOBRAS NECESARIAS PARA SU CORRECTA TERMINACION. | SAL | 592.53 |  | MXN
I0967 | CONSTRUCCION DE SALIDA (CANALIZACION) DE INSTALACION ELECTRICA PARA VOZ Y DATOS, A BASE DE TUBERIAS CONDUIT GALVANIZADAS PARED DELGADA, INCLUYE: SOPORTERIAS, RANURAS, PASOS, LIMPIEZA DEL AREA DE TRABAJO Y RETIRO DE LOS MATERIALES SOBRANTES FUERA DE LA OBRA CON TIRO LIBRE, SIGUIENDO LAS INDICACIONES DE PROYECTO, ASI COMO LAS MANIOBRAS NECESARIAS PARA SU CORRECTA TERMINACION. | SAL | 433.71 |  | MXN
I0969 | CONSTRUCCION DE SALIDA (CANALIZACION) DE INSTALACION ELECTRICA PARA SEGURIDAD, A BASE DE TUBERIAS CONDUIT GALVANIZADAS PARED DELGADA, INCLUYE: SOPORTES, RANURAS, PASOS, LIMPIEZA DEL AREA DE TRABAJO, RETIRO DE LOS MATERIALES SOBRANTES FUERA DE LA OBRA CON TIRO LIBRE, SIGUIENDO LAS INDICACIONES DE PROYECTO, ASI COMO LAS MANIOBRAS NECESARIAS PARA SU CORRECTA TERMINACION. | SAL | 291.28 |  | MXN
I1022 | REGISTRO DE ACOMETIDA TELEFONICA, FONDO DE TRIPLAY DE 19 MM. PUERTA DE TAMBOR CON ACABADO EN FORMAICA DE 0.40 X 0.60 M. INCLUYE: SUMINISTRO Y FABRICACION, LIMPIEZA DEL AREA DE TRABAJO, ASI COMO LAS MANIOBRAS NECESARIAS PARA SU CORRECTA TERMINACION. | PZA | 690.7 |  | MXN
I1026 | CONECTOR RECTO PARA TUBO FLEXIBLE DE 13 MM, INCLUYE: SUMINISTRO Y COLOCACION, LIMPIEZA DEL AREA DE TRABAJO, ASI COMO LAS MANIOBRAS NECESARIAS PARA SU CORRECTA TERMINACION. | PZA | 19.41 |  | MXN
I1028 | PLACA PILOTO, INCLUYE: SUMINISTRO E INSTALACION, LIMPIEZA DEL AREA DE TRABAJO, ASI COMO LAS MANIOBRAS NECESARIAS PARA SU CORRECTA TERMINACION. | PZA | 18.08 |  | MXN
I1029 | CONECTOR RECTO PARA TUBO FLEXIBLE DE 19 MM INCLUYE: SUMINISTRO E INSTALACION, LIMPIEZA DEL AREA DE TRABAJO, ASI COMO LAS MANIOBRAS NECESARIAS PARA SU CORRECTA TERMINACION. | PZA | 24.48 |  | MXN
I1031 | SALES MINERALES, CARBON MINERAL ETC. PARA TIERRA FISICA, INCLUYE SUMINISTRO Y COLOCACION, ASI COMO LAS MANIOBRAS NECESARIAS PARA SU CORRECTA TERMINACION. | LTE | 818.98 |  | MXN
I1062 | COLOCACION DE LECTORA DE TARJETAS Y CONTRACHAPA ELECTRICA, INCLUYE: PRUEBAS, LIMPIEZA DEL AREA DE TRABAJO Y RETIRO DE LOS MATERIALES SOBRANTES FUERA DE LA OBRA, ASI COMO LAS MANIOBRAS NECESARIAS PARA SU CORRECTA TERMINACION. | PZA | 817.79 |  | MXN
I1135 | CONECTOR PARA CABLE USO RUDO, INCLUYE: SUMINISTRO Y COLOCACION, LIMPIEZA DEL AREA DE TRABAJO, ASI COMO LAS MANIOBRAS NECESARIAS PARA SU CORRECTA TERMINACION. | PZA | 14.38 |  | MXN
I1140 | BARRA DE COBRE DE 12 X 4 X 1/4 PIES, INCLUYE: SUMINISTRO Y COLOCACION, PRUEBAS, 2 AISLADORES DE 150,000 OHMS., ACARREOS, DESALOJO DE LOS MATERIALES SOBRANTES FUERA DE LA OBRA Y LIMPIEZA DEL AREA DE TRABAJO | PZA | 550.39 |  | MXN
I1148 | COMPUESTO GEM DE 25KG, INCLUYE: NCLUYE: SUMINISTRO Y COLOCACION, LIMPIEZA DEL AREA DE TRABAJO, ASI COMO LAS MANIOBRAS NECESARIAS PARA SU CORRECTA TERMINACION. | LTE | 466.41 |  | MXN
I1150 | CONTACTO MULTIPLE DE 6 CLAVIJAS HEMBRAS, INCLUYE: SUMINISTRO E INSTALACION, LIMPIEZA DEL AREA DE TRABAJO, ASI COMO LAS MANIOBRAS NECESARIAS PARA SU CORRECTA TERMINACION. | PZA | 133.13 |  | MXN
I1151 | REUBICACION DE ANUNCIO LUMINOSO DE CAJERO AUTOMATICO, INCLUYE: MANIOBRAS NECESARIAS PARA SU REUBICACION, ASI COMO MATERIALES DE CONSUMO NECESARIOS PARA SU FIJACION | PZA | 389 |  | MXN
I1173 | CONTACTO DUPLEX POLARIZADO MCA. ARROW HART M5250-M, INCLUYE: SUMINISTRO E INSTALACION, PLACA, PRUEBAS, LIMPIEZA DEL AREA DE TRABAJO Y RETIRO DE LOS MATERIALES SOBRANTES FUERA DE OBRA, ASI COMO LAS MANIOBRAS NECESARIAS PARA SU CORRECTA TERMINACION. | PZA | 136.48 |  | MXN
I1174 | CONTACTO DUPLEX POLARIZADO MCA. ARROW HART M5250, INCLUYE: SUMINISTRO E INSTALACION, PLACA, PRUEBAS, LIMPIEZA DEL AREA DE TRABAJO Y RETIRO DE LOS MATERIALES SOBRANTES FUERA DE OBRA, ASI COMO LAS MANIOBRAS NECESARIAS PARA SU CORRECTA TERMINACION. | PZA | 74.39 |  | MXN
I1175 | CONSTRUCCION DE SISTEMA DE TIERRA FISICA A BASE DE TUBO ALBAÑAL DE 15 CM, VARILLA COOPERWELD Y GEM, INCLUYE: EXCAVACION, RELLENO, PRUEBAS, LIMPIEZA DEL AREA DE TRABAJO Y RETIRO DE LOS MATERIALES SOBRANTES FUERA DE OBRA, ASI COMO LAS MANIOBRAS NECESARIAS PARA SU CORRECTA TERMINACION. | SIS | 954.21 |  | MXN
I1283 | BASE PARA MEDICION 7-200, INCLUYE: SUMINISTRO E INSTALACION, LIMPIEZA DEL AREA DE TRABAJO, ASI COMO LAS MANIOBRAS NECESARIAS PARA SU CORRECTA TERMINACION. | PZA | 1139.79 |  | MXN
I1314 | CABLE DESNUDO CAL. 1/0 A.W.G. , INCLUYE: SUMINISTRO E INSTALACION, DESPERDICIOS, CINTAS AISLANTES, PRUEBAS, LIMPIEZA DEL AREA DE TRABAJO Y RETIRO DE LOS MATERIALES SOBRANTES FUERA DE OBRA, ASI COMO LAS MANIOBRAS NECESARIAS PARA SU CORRECTA TERMINACION. | M | 115.83 |  | MXN
I1345 | CABLE POT CAL. 14, INCLUYE: SUMINISTRO E INSTALACION, CINTAS, MARCADORES, PRUEBAS FINALES Y RETIRO DE LOS MATERIALES SOBRANTES FUERA DE LA OBRA CON TIRO LIBRE, ASI COMO LAS MANIOBRAS NECESARIAS PARA SU CORRECTA TERMINACION. | M | 12.51 |  | MXN
I1401 | CANALETA LEGRAND 3 VIAS, INCLUYE: SUMINISTRO E INSTALACION,PRUEBAS FINALES Y RETIRO DE LOS MATERIALES SOBRANTES FUERA DE LA OBRA CON TIRO LIBRE, ASI COMO LAS MANIOBRAS NECESARIAS PARA SU CORRECTA TERMINACION. | M | 172.43 |  | MXN
I1466 | CONTACTO DUPLEX POLARIZADO MCA. LEVITON SMART LOCK CAT. 8598N C/FALLA DE TIERRA FISICA , INCLUYE: SUMINISTRO E INSTALACION, PLACA, PRUEBAS, LIMPIEZA DEL AREA DE TRABAJO Y RETIRO DE LOS MATERIALES SOBRANTES FUERA DE OBRA, ASI COMO LAS MANIOBRAS NECESARIAS PARA SU CORRECTA TERMINACION. | PZA | 48.24 |  | MXN
I1520 | REUBICACION DE CONTACTOS EN PISO POR CAMBIO DE UBICACION DE MUEBLES HASTA 10M., INCLUYE: DEMOLICION Y REPOSICIÓN DE MARMOL, RANURA, RESANE, LIMPIEZA DEL AREA DE TRABAJO, PRUEBAS Y RETIRO DE LOS MATERIALES SOBRANTES FUERA DE OBRA, ASI COMO LAS MANIOBRAS NECESARIAS PARA SU CORRECTA TERMINACION. | SAL | 284.88 |  | MXN
I1583 | COLOCACION CABLE THW CAL 12 AWG, INCLUYE: INSTALACION, CINTAS, MARCADORES, PRUEBAS FINALES Y RETIRO DE LOS MATERIALES SOBRANTES FUERA DE LA OBRA CON TIRO LIBRE, ASI COMO LAS MANIOBRAS NECESARIAS PARA SU CORRECTA TERMINACION. | M | 7.94 |  | MXN
I2163 | CONECTOR PARA TUBO FLEXIBLE DE 51 MM. DE Ø, INCLUYE: SUMINISTRO Y COLOCACION, AJUSTES, HERRAMIENTA, ANDAMIOS, ACARREOS, DESALOJO DE LOS MATERIALES SOBRANTES FUERA DE LA OBRA Y LIMPIEZA DEL AREA DE TRABAJO | PZA | 71.51 |  | MXN
I2181 | CABLE DE COBRE DESNUDO CAL. 4 A.W.G., INCLUYE: SUMINISTRO E INSTALACION, DESPERDICIOS, PRUEBAS FINALES, LIMPIEZA DEL AREA DE TRABAJO Y RETIRO DE LOS MATERIALES SOBRANTES FUERA DE LA OBRA CON TIRO LIBRE, ASI COMO LAS MANIOBRAS NECESARIAS PARA SU CORRECTA TERMINACION. | M | 51.11 |  | MXN
I2267 | CONTACTO DUPLEX POLARIZADO MCA. HUBBEL CAT. IG-5262 COLOR NARANJA CON TAPA COLOR NARANJA, INCLUYE: SUMINISTRO E INSTALACION, PLACA, PRUEBAS, LIMPIEZA DEL AREA DE TRABAJO Y RETIRO DE LOS MATERIALES SOBRANTES FUERA DE OBRA, ASI COMO LAS MANIOBRAS NECESARIAS PARA SU CORRECTA TERMINACION. | PZA | 147.69 |  | MXN
I2592 | SENSOR DE PRESENCIA CAT W-500A MCA. BTICIÑO WATT STOPPER, INCLUYE: SUMINISTRO Y COLOCACION, AJUSTES, ELEMENTOS DE FIJACION, PRUEBAS, LIMPIEZA DEL AREA DE TRABAJO Y RETIRO DE LOS MATERIALES SOBRANTES FUERA DE OBRA, ASI COMO LAS MANIOBRAS NECESARIAS PARA SU CORRECTA TERMINACION. | PZA | 2394.15 |  | MXN
I2699 | TORRETA DE ACERO INOXIDABLE PARA CONTACTO DUPLEX, MARCA MULTIDUC, CAT. T2-4, INCLUYE: SUMINISTRO Y COLOCACION, ELEMENTOS DE FIJACION, PRUEBAS, LIMPIEZA DEL AREA DE TRABAJO Y RETIRO DE MATERIALES SOBRANTES FUERA DE LA OBRA. | PZA | 468.69 |  | MXN
I2704 | TEE DE ALUMINIO PARA ESCALERILLA DE 30 CMS., INCLUYE: SUMINISTRO, COLOCACION, ELEMENTOS DE FIJACION, ESPARRAGOS, ALTURA HASTA 3.50 MTS, ANDAMIOS, ACARREOS, MANO DE OBRA, HERRAMIENTA, LIMPIEZA DEL AREA DE TRABAJO Y RETIRO DE LOS MATERIALES SOBRANTES FUERA DE OBRA, ASI COMO LAS MANIOBRAS NECESARIAS PARA SU CORRECTA TERMINACION. | PZA | 422.13 |  | MXN
I2848 | UNICANAL DE ACERO PARA SOPORTERIA DE TUBERIAS DE 4"X4", INCLUYE: SUMINISTRO Y COLOCACION, CORTES, MATERIALES DE CONSUMO, ANDAMIOS ( ALTURA HASTA 6.00M ), HERRAMIENTA Y MANO DE OBRA. | M | 227.88 |  | MXN
I2849 | CANALETA DE PLASTICO THORSMAN TEK 100 X 32 MM DE 3 VIAS, INCLUYE: SUMINISTRO E INSTALACION CORTES, DESPERDICIOS, RETIRO DE LOS MATERIALES SOBRANTES FUERA DE LA OBRA CON TIRO LIBRE, ASI COMO LAS MANIOBRAS NECESARIAS PARA SU CORRECTA TERMINACION. | M | 377.1 |  | MXN
I2850 | CODO PARA CANALETA THORSMAN TEK 90º X 100 DE 3 VIAS, INCLUYE: SUMINISTRO E INSTALACION, AJUSTES, RETIRO DE LOS MATERIALES SOBRANTES FUERA DE LA OBRA CON TIRO LIBRE, ASI COMO LAS MANIOBRAS NECESARIAS PARA SU CORRECTA TERMINACION. | PZA | 205.3 |  | MXN
I2851 | REHILETE DE 1/2 PARA SISTEMA DE TIERRAS FISICAS, INCLUYE:SUMINISTRO, COLOCACION, CONECTOR A CABLE, ADECUACION DEL AREA, RETIRO DE LOS MATERIALES SOBRANTES FUERA DE LA OBRA CON TIRO LIBRE, ASI COMO LAS MANIOBRAS NECESARIAS PARA SU CORRECTA TERMINACION. | PZA | 2688.88 |  | MXN
I2887 | CABLE DESNUDO CAL. 2 AWG, INCLUYE: SUMINISTRO E INSTALACION, DESPERDICIOS, PRUEBAS FINALES, LIMPIEZA DEL AREA DE TRABAJO Y RETIRO DE LOS MATERIALES SOBRANTES FUERA DE LA OBRA CON TIRO LIBRE, ASI COMO LAS MANIOBRAS NECESARIAS PARA SU CORRECTA TERMINACION. | M | 75.96 |  | MXN
I2966 | DESINSTALACION DE DUCTO EMBISABRADO CON RECUPERACION, INCLUYE: DESCONEXION, ESTIBA, ACARREOS, LIMPIEZA DEL AREA DE TRABAJO Y RETIRO DE LOS MATERIALES SOBRANTES FUERA DE LA OBRA CON TIRO LIBRE, ASI COMO LAS MANIOBRAS NECESARIAS PARA SU CORRECTA TERMINACION. | M | 32.45 |  | MXN
I2967 | DESINSTALACION DE CODO PARA DUCTO EMBISAGRADO, CON RECUPERACION, INCLUYE: DESCONEXION, ESTIBA, ACARREOS, LIMPIEZA DEL AREA DE TRABAJO Y RETIRO DE LOS MATERIALES SOBRANTES FUERA DE LA OBRA CON TIRO LIBRE, ASI COMO LAS MANIOBRAS NECESARIAS PARA SU CORRECTA TERMINACION. | PZA | 48.49 |  | MXN
I2968 | DESINSTALACION DE TEE DE DUCTO EMBISAGRADO, CON RECUPERACION A FAVOR DE LA INSTITUCION, INCLUYE: DESCONEXION, ESTIBA, ACARREOS, LIMPIEZA DEL AREA DE TRABAJO Y RETIRO DE LOS MATERIALES SOBRANTES FUERA DE LA OBRA CON TIRO LIBRE, ASI COMO LAS MANIOBRAS NECESARIAS PARA SU CORRECTA TERMINACION.. | PZA | 48.49 |  | MXN
I2969 | CODO CUADRADO EMBISAGRADO, INCLUYE: SOLO INSTALACION, CUALQUIER DIMENSION, CONEXION, ESTIBA, ACARREOS, LIMPIEZA DEL AREA DE TRABAJO Y RETIRO DE LOS MATERIALES SOBRANTES FUERA DE LA OBRA CON TIRO LIBRE, ASI COMO LAS MANIOBRAS NECESARIAS PARA SU CORRECTA TERMINACION. | PZA | 96.99 |  | MXN
I2970 | TEE PARA DUCTO CUADRADO EMBISAGRADO DE 15 X 15, INCLUYE: SUMINISTRO E INSTALACION, SOPORTERIA, CORTES, DESPERDICIOS, LIMPIEZA DEL AREA DE TRABAJO Y RETIRO DE LOS MATERIALES SOBRANTES FUERA DE LA OBRA CON TIRO LIBRE, ASI COMO LAS MANIOBRAS NECESARIAS PARA SU CORRECTA TERMINACION. | PZA | 1212.53 |  | MXN
I2971 | TEE PARA DUCTO CUADRADO EMBISAGRADO, INCLUYE: SOLO INSTALACION, CUALQUIER DIMENSION, CONEXION, ESTIBA, ACARREOS, LIMPIEZA DEL AREA DE TRABAJO Y RETIRO DE LOS MATERIALES SOBRANTES FUERA DE LA OBRA CON TIRO LIBRE, ASI COMO LAS MANIOBRAS NECESARIAS PARA SU CORRECTA TERMINACION. | PZA | 126.06 |  | MXN
I2972 | TAPA TERMINAL PARA DUCTO CUADRADO EMBISAGRADO DE 15 X 15, INCLUYE: SUMINISTRO E INSTALACION, SOPORTERIA, CORTES, DESPERDICIOS, LIMPIEZA DEL AREA DE TRABAJO Y RETIRO DE LOS MATERIALES SOBRANTES FUERA DE LA OBRA CON TIRO LIBRE, ASI COMO LAS MANIOBRAS NECESARIAS PARA SU CORRECTA TERMINACION. | PZA | 180.34 |  | MXN
I2974 | COPLE CONDUIT GALVANIZADO P.G. DE 75 MM, INCLUYE: SUMINISTRO E INSTALACION, CORTES, DESPERDICIOS, LIMPIEZA DEL AREA DE TRABAJO Y RETIRO DE LOS MATERIALES SOBRANTES FUERA DE LA OBRA CON TIRO LIBRE, ASI COMO LAS MANIOBRAS NECESARIAS PARA SU CORRECTA TERMINACION. | PZA | 139.94 |  | MXN
I2975 | CONECTOR DE COMPRESION CAL. 1/0 A.W.G., INCLUYE: SUMINISTRO E INSTALACION, CORTES, DESPERDICIOS, LIMPIEZA DEL AREA DE TRABAJO Y RETIRO DE LOS MATERIALES SOBRANTES FUERA DE LA OBRA CON TIRO LIBRE, ASI COMO LAS MANIOBRAS NECESARIAS PARA SU CORRECTA TERMINACION. | PZA | 81.43 |  | MXN
I2978 | GABINETE TIPO KAL 36200, INCLUYE: SUMINISTRO E INSTALACION, INTERRUPTOR PRINCIPAL KAL 36200, AJUSTES, PRUEBAS FINALES Y RETIRO DE LOS MATERIALES SOBRANTES FUERA DE LA OBRA CON TIRO LIBRE, ASI COMO LAS MANIOBRAS NECESARIAS PARA SU CORRECTA TERMINACION. | PZA | 10061.73 |  | MXN
I2979 | DUCTO CUADRADO EMBISAGRADO DE 15 X 15, INCLUYE: SOLO INSTALACION, CUALQUIER DIMENSION, CONEXION, ESTIBA, ACARREOS, LIMPIEZA DEL AREA DE TRABAJO Y RETIRO DE LOS MATERIALES SOBRANTES FUERA DE LA OBRA CON TIRO LIBRE, ASI COMO LAS MANIOBRAS NECESARIAS PARA SU CORRECTA TERMINACION. | M | 174.98 |  | MXN
I3026 | CANALETA DE PVC THORSMAN MOD. PT-62 INCLUYE: SUMINISTRO, COLOCACION, DESPERDICIO, SOPORTERIA, LIMPIEZA DEL AREA DE TRABAJO Y ACARREO DE LOS MATERIALES. | ML | 190.2 |  | MXN
I3055 | CONTACTO TWIST LOCK MCA. HUBELL CAT. 261030 AMP. , INCLUYE: SUMINISTRO E INSTALACION, PLACA, PRUEBAS, LIMPIEZA DEL AREA DE TRABAJO Y RETIRO DE LOS MATERIALES SOBRANTES FUERA DE OBRA, ASI COMO LAS MANIOBRAS NECESARIAS PARA SU CORRECTA TERMINACION. | PZA | 373.18 |  | MXN
I3056 | PLACA PARA CONTACTOS TWIST LOCK MCA LEVITON CAT. 6402040 , INCLUYE: SUMINISTRO E INSTALACION, PLACA, PRUEBAS, LIMPIEZA DEL AREA DE TRABAJO Y RETIRO DE LOS MATERIALES SOBRANTES FUERA DE OBRA, ASI COMO LAS MANIOBRAS NECESARIAS PARA SU CORRECTA TERMINACION. | PZA | 11.78 |  | MXN
I3057 | CLAVIJA PARA CONTACTO TWIST LOCK, CAT. 2611 MCA HUBELL , INCLUYE: SUMINISTRO E INSTALACION, PLACA, PRUEBAS, LIMPIEZA DEL AREA DE TRABAJO Y RETIRO DE LOS MATERIALES SOBRANTES FUERA DE OBRA, ASI COMO LAS MANIOBRAS NECESARIAS PARA SU CORRECTA TERMINACION. | PZA | 215.86 |  | MXN
I3061 | RETIRO DE TORRETAS ELECTRICAS CON RECUPERACION A FAVOR DE LA INSTITUCION, INCLUYE: LIMPIEZA DEL AREA DE TRABAJO Y RETIRO DE LOS MATERIALES SOBRANTES FUERA DE OBRA, ASI COMO LAS MANIOBRAS NECESARIAS PARA SU CORRECTA TERMINACION. | PZA | 29.19 |  | MXN
I3062 | TORRETAS ELECTRICAS PROPIEDAD DE LA INSTITUCION, INCLUYE: INSTALACION, PRUEBAS, LIMPIEZA DEL AREA DE TRABAJO Y RETIRO DE LOS MATERIALES SOBRANTES FUERA DE OBRA, ASI COMO LAS MANIOBRAS NECESARIAS PARA SU CORRECTA TERMINACION. | PZA | 70.09 |  | MXN
I3063 | CONTACTO HUBELL DE MEDIA VUELTA NEMA L5-20R 20 A, 125 V., 60 HZ. CAT. IG2310 A, INCLUYE: SUMINISTRO E INSTALACION, PLACA ARROW HART CAT. AH2140 COLOR NARANJA, PERFORACION EN DUCTO DE LAMINA Y PANEL METALICO, ACARREOS Y LIMPIEZA DEL AREA DE TRABAJO. | PZA | 303.4 |  | MXN
I3118 | SALIDA DE ALUMBRADO, INCLUYE: SUMINISTRO Y COLOCACION, TUBERIA, CONDUCTORES MCA, CONDUMEX, SOPORTERIA, ANDAMIOS, PRUEBAS, LIMPIEZA DEL AREA DE TRABAJO Y RETIRO DE LOS MATERIALES SOBRANTES FUERA DE OBRA, ASI COMO LAS MANIOBRAS NECESARIAS PARA SU CORRECTA TERMINACION. | SAL | 645.79 |  | MXN
I3129 | ZAPATA PONCHABLE PARA CALIBRE 2/0, INCLUYE: SUMINISTRO, COLOCACION, PRUEBAS, LIMPIEZA DEL AREA DE TRABAJO Y RETIRO DE LOS MATERIALES SOBRANTES FUERA DE OBRA, ASI COMO LAS MANIOBRAS NECESARIAS PARA SU CORRECTA TERMINACION. | PZA | 80.49 |  | MXN
I3137 | CABLE MULTICONECTOR EKC-6 HILOS PARA INTERFON, INCLUYE: SUMINISTRO E INSTALACION, CINTAS, MARCADORES, PRUEBAS FINALES Y RETIRO DE LOS MATERIALES SOBRANTES FUERA DE LA OBRA CON TIRO LIBRE, ASI COMO LAS MANIOBRAS NECESARIAS PARA SU CORRECTA TERMINACION. | ML | 16.03 |  | MXN
I3138 | CABLE MULTICONECTOR EKC-12 HILOS PARA INTERFON, INCLUYE: SUMINISTRO E INSTALACION, CINTAS, MARCADORES, PRUEBAS FINALES Y RETIRO DE LOS MATERIALES SOBRANTES FUERA DE LA OBRA CON TIRO LIBRE, ASI COMO LAS MANIOBRAS NECESARIAS PARA SU CORRECTA TERMINACION. | ML | 23.99 |  | MXN
I3140 | CANALETA DE PLASTICO THORSMAN TEK 100 X 32MM DE 3 VIAS, INCLUYE: SUMINISTRO E INSTALACION, DESPERDICIOS, CORTES, AJUSTES, PRUEBAS FINALES Y RETIRO DE LOS MATERIALES SOBRANTES FUERA DE LA OBRA CON TIRO LIBRE, ASI COMO LAS MANIOBRAS NECESARIAS PARA SU CORRECTA TERMINACION. | ML | 631.69 |  | MXN
I3144 | TAPA FINAL ( TERMINAL) PARA DUCTO PVC LEGRAND DE 34 X 100, INCLUYE: SUMINISTRO Y COLOCACION, FIJACION, AJUSTES, PRUEBAS FINALES Y RETIRO DE LOS MATERIALES SOBRANTES FUERA DE LA OBRA CON TIRO LIBRE, ASI COMO LAS MANIOBRAS NECESARIAS PARA SU CORRECTA TERMINACION. | PZA | 40.69 |  | MXN
I3146 | UNICANAL DE ACERO PARA SOPORTERIA DE TUBERIAS DE 4"X2", INCLUYE: SUMINISTRO Y COLOCACION, CORTES, MATERIALES DE CONSUMO, ANDAMIOS ( ALTURA HASTA 6.00M ), HERRAMIENTA Y MANO DE OBRA. | ML | 130.14 |  | MXN
I3174 | CAJA UNIVERSAL THORSMAN DE 13MM, INCLUYE: SUMINISTRO Y COLOCACION, ELEMENTOS DE FIJACION, PRUEBAS, LIMPIEZA, DEL AREA DE TRABAJO Y RETIRO DE MATERIALES SOBRANTES FUERA DE LA OBRA | PZA | 45.61 |  | MXN
I3175 | FOTOCELDA 1500W 127A MCA TORK, INCLUYE: SUMINISTRO Y COLOCACION, ELEMENTOS DE FIJACION, PRUEBAS, LIMPIEZA, DEL AREA DE TRABAJO Y RETIRO DE MATERIALES SOBRANTES FUERA DE LA OBRA | PZA | 120.13 |  | MXN
I3178 | CONTACTOR MAGNETICO PARA ALUMBRADO 2P, 30A MCA. SQUARE D 8903 SMG-1 VO2, INCLUYE: SUMINISTRO Y COLOCACION, ELEMENTOS DE FIJACION, SOPORTERIA, MANO DE OBRA Y HERRAMIENTA, PRUEBAS, LIMPIEZA DEL AREA DE TRABAJO Y RETIRO DE MATERIALES SOBRANTES FUERA DE LA OBRA, | PZA | 3086.05 |  | MXN
I3182 | REVISION DE TIERRA FISICA EN LOS ESTABLECIMIENTOS PARA LA INSTALACION DE CAJEROS AUTOMATICOS, CON EQUIPO TERROMETRO PARA OBTENER LOS HOMS, Y AMPERIMETRO PARA OBTENER EL VOLTAJE, AMPERAJE Y WATTAJE DE LOS CONTACTOS E ILUMINACION INCLUYE: REVISION DE TRAYECTORIAS DE LA INSTALACION, REVISION DE LOS TABLEROS DE DONDE SE TOME LA ALIMENTACION, CHECAR QUE LAS TIERRAS SE ENCUENTRAN CONECTADAS E INSTALADAS CORRECTAMENTE Y CUAL ES SU TRAYECTORIA, ANDAMIOS, HERRAMIENTA, MANO DE OBRA ESPECIALIZADA, REPORTE ESCRITO Y FOTOGRAFICO, TRABAJOS DENTRO DEL AREA METROPOLITANA | REV | 3796.84 |  | MXN
I5104 | TAPA TERMINAL PARA DUCTO EMBISAGRADO DE 15 X 15, INCLUYE: SUMINISTRO Y COLOCACION, MANO DE OBRA, AJUSTES, PROTECCION Y LIMPIEZA DE LOS MATERIALES SOBRANTES FUERA DE OBRA CON TIRO LIBRE, ASI COMO LAS MANIOBRAS NECESARIAS PARA SU CORRECTA TERMINACION. . | PZA | 185.2 |  | MXN
I5105 | COPLE CONDUIT PVC DE 3", INCLUYE: SUMINISTRO Y COLOCACION, MANO DE OBRA, AJUSTES, PROTECCION Y LIMPIEZA DE LOS MATERIALES SOBRANTES FUERA DE OBRA CON TIRO LIBRE, ASI COMO LAS MANIOBRAS NECESARIAS PARA SU CORRECTA TERMINACION. . | PZA | 91.41 |  | MXN
I5106 | ZAPATA MECANICA P/CABLE 3/0, INCLUYE: SUMINISTRO Y COLOCACION, MANO DE OBRA, AJUSTES, PROTECCION Y LIMPIEZA DE LOS MATERIALES SOBRANTES FUERA DE OBRA CON TIRO LIBRE, ASI COMO LAS MANIOBRAS NECESARIAS PARA SU CORRECTA TERMINACION. . | PZA | 70.05 |  | MXN
I5111 | COPLE CONDUIT GALVAVIZADO P.G. DE 3", INCLUYE: SUMINISTRO Y COLOCACION, MANO DE OBRA, AJUSTES, PROTECCION Y LIMPIEZA DE LOS MATERIALES SOBRANTES FUERA DE OBRA CON TIRO LIBRE, ASI COMO LAS MANIOBRAS NECESARIAS PARA SU CORRECTA TERMINACION. . | PZA | 96.65 |  | MXN
I5140 | BARRA DE COBRE DE 12 X 6 X 1/4 PIES, INCLUYE: SUMINISTRO Y COLOCACION, PRUEBAS, 2 AISLADORES DE 150,000 OHMS., ACARREOS, DESALOJO DE LOS MATERIALES SOBRANTES FUERA DE LA OBRA Y LIMPIEZA DEL AREA DE TRABAJO | PZA | 789.26 |  | MXN
I5185 | ABRAZADERA TIPO CLEVIS PESADA DE 101 MM, INCLUYE: SUMINISTRO, COLOCACION, TAQUETE DE EXPANSION 3/8" TRUVOLT, VARILLA ROSCADA DE 3/8" ASI COMO CONECTOR PARA VARILLA ROSCADA, ACARREOS, Y RETIRO DE LOS MATERIALES SOBRANTES FUERA DE LA OBRA CON TIRO LIBRE, ASI COMO LAS MANIOBRAS NECESARIAS PARA SU CORRECTA TERMINACION. | PZA | 159.44 |  | MXN
I5186 | ABRAZADERA CLEVIS PESADA DE 151 MM, INCLUYE: SUMINISTRO, COLOCACION, TAQUETE DE EXPANSION 3/8" TRUVOLT, VARILLA ROSCADA DE 3/8" ASI COMO CONECTOR PARA VARILLA ROSCADA, ACARREOS, Y RETIRO DE LOS MATERIALES SOBRANTES FUERA DE LA OBRA CON TIRO LIBRE, ASI COMO LAS MANIOBRAS NECESARIAS PARA SU CORRECTA TERMINACION. | PZA | 184.59 |  | MXN
I5194 | CANALETA DE ALUMINIO MOD. INKA 100, INCLUYE: SUMINISTRO E INSTALACION, DESPERDICIOS, CORTES, AJUSTES, PRUEBAS FINALES Y RETIRO DE LOS MATERIALES SOBRANTES FUERA DE LA OBRA CON TIRO LIBRE, ASI COMO LAS MANIOBRAS NECESARIAS PARA SU CORRECTA TERMINACION. | M | 874.81 |  | MXN
I5195 | TAPA TROQUELADA DE ALUMINIO P/DUCTO INKA, INCLUYE: SUMINISTRO E INSTALACION, DESPERDICIOS, CORTES, AJUSTES, PRUEBAS FINALES Y RETIRO DE LOS MATERIALES SOBRANTES FUERA DE LA OBRA CON TIRO LIBRE, ASI COMO LAS MANIOBRAS NECESARIAS PARA SU CORRECTA TERMINACION. | PZA | 73.1 |  | MXN
I5201 | COPLE CONDUIT GALVANIZADO P.G. 32 MM, INCLUYE: SUMINISTRO E INSTALACION, AJUSTE, LIMPIEZA, ASI COMO LAS MANIOBRAS NECESARIAS PARA SU CORRECTA TERMINACION. | PZA | 53.34 |  | MXN
I5238 | CONECTOR PARA TUBO FLEXIBLE.LICUATITE DE 25 MM DE Ø, INCLUYE: SUMINISTRO Y COLOCACION, LIMPIEZA DEL AREA DE TRABAJO Y RETIRO DE LOS MATERIALES SOBRANTES FUERA DE OBRA, ASI COMO LAS MANIOBRAS NECESARIAS PARA SU CORRECTA TERMINACION | PZA | 46.31 |  | MXN
I5288 | TEE PARA DUCTO EMBISAGRADO 6.5 CMS, INCLUYE: SUMINISTRO E INSTALACION, CONEXION, AJUSTE, ACARREOS, LIMPIEZA DEL AREA DE TRABAJO Y RETIRO DE LOS MATERIALES SOBRANTES FUERA DE LA OBRA CON TIRO LIBRE, ASI COMO LAS MANIOBRAS NECESARIAS PARA SU CORRECTA TERMINACION. | PZA | 933.75 |  | MXN
I5355 | TUBO LICUATITE DIAMETRO 101 MM, ALTURA HASTA 3 MTS., INCLUYE: SUMINISTRO E INSTALACION, SOPORTERIA, CORTES, DESPERDICIOS, RETIRO DE LOS SOBRANTES FUERA DE OBRA Y LIMPIEZA DEL AREA DE TRABAJO, ASI COMO LAS MANIOBRAS NECESARIAS PARA SU CORRECTA TERMINACION. | M | 522.94 |  | MXN
I5508 | CHAROLA DE 45 CMS, INCLUYE: SUMINISTRO Y COLOCACION, PRUEBAS, ANDAMIOS, LIMPIEZA DEL AREA DE TRABAJO Y RETIRO DE LOS MATERIALES SOBRANTES FUERA DE OBRA, ASI COMO LAS MANIOBRAS NECESARIAS PARA SU CORRECTA TERMINACION. | ML | 437.95 |  | MXN
I5509 | CODO PARA ESCALERILLA DE 45 X 90º, INCLUYE: SUMINISTRO E INSTALACION, LIMPIEZA DEL AREA DE TRABAJO Y RETIRO DE LOS MATERIALES SOBRANTES FUERA DE OBRA, ASI COMO LAS MANIOBRAS NECESARIAS PARA SU CORRECTA TERMINACION. | PZA | 301.89 |  | MXN
I5539 | ABRAZADERA PARA UNICANAL DE 13 MM, INCLUYE: SUMINISTRO Y COLOCACION, ELEMENTOS DE FIJACION, ANDAMIOS, ACARREOS NECESARIOS Y RETIRO DE LOS MATERIALES SOBRANTES FUERA DE LA OBRA CON TIRO LIBRE, ASI COMO LAS MANIOBRA NECESARIAS PARA SU CORRECTA TERMINACION. | JGO | 7.8 |  | MXN
I5540 | ABRAZADERA PARA UNICANAL DE 19 MM, INCLUYE: SUMINISTRO Y COLOCACION, ELEMENTOS DE FIJACION, ANDAMIOS, ACARREOS NECESARIOS Y RETIRO DE LOS MATERIALES SOBRANTES FUERA DE LA OBRA CON TIRO LIBRE, ASI COMO LAS MANIOBRA NECESARIAS PARA SU CORRECTA TERMINACION. | JGO | 9.65 |  | MXN
I5541 | ABRAZADERA PARA UNICANAL DE 25 MM, INCLUYE: SUMINISTRO Y COLOCACION, ELEMENTOS DE FIJACION, ANDAMIOS, ACARREOS NECESARIOS Y RETIRO DE LOS MATERIALES SOBRANTES FUERA DE LA OBRA CON TIRO LIBRE, ASI COMO LAS MANIOBRA NECESARIAS PARA SU CORRECTA TERMINACION. | JGO | 10.69 |  | MXN
I5542 | CINTA AISLANTE PLASTICA NITTO, INCLUYE: SUMINISTRO, CORTES, DESPERDICIOS, FIJACION, ANDAMIOS, ACARREOS NECESARIOS Y RETIRO DE LOS MATERIALES SOBRANTES FUERA DE LA OBRA CON TIRO LIBRE, ASI COMO LAS MANIOBRA NECESARIAS PARA SU CORRECTA TERMINACION. | PZA | 15.03 |  | MXN
I5544 | COPLE PARA VARILLA ROSCADA DE 1/4" , INCLUYE: SUMINISTRO, CORTES, DESPERDICIOS, FIJACION, ANDAMIOS, ACARREOS NECESARIOS Y RETIRO DE LOS MATERIALES SOBRANTES FUERA DE LA OBRA CON TIRO LIBRE, ASI COMO LAS MANIOBRA NECESARIAS PARA SU CORRECTA TERMINACION. | PZA | 9.18 |  | MXN
I5553 | CONDULET OVAL C.H. LR-27 DE 19 MM, INCLUYE: SUMINISTRO Y COLOCACION, TAPA, EMPAQUE, ACARREOS NECESARIOS, LIMPIEZA DEL AREA DE TRABAJO, ASI COMO LAS MANIOBRAS NECESARIAS PARA SU CORRECTA TERMINACION. | PZA | 189.93 |  | MXN
I5554 | CONDULET OVAL C.H. LR-37 DE 25 MM , INCLUYE: SUMINISTRO Y COLOCACION, TAPA, EMPAQUE, ACARREOS NECESARIOS, LIMPIEZA DEL AREA DE TRABAJO, ASI COMO LAS MANIOBRAS NECESARIAS PARA SU CORRECTA TERMINACION. | PZA | 245.28 |  | MXN
I5555 | CONDULET OVAL C.H. T-27 DE 19 MM, INCLUYE: SUMINISTRO Y COLOCACION, TAPA, EMPAQUE, ACARREOS NECESARIOS, LIMPIEZA DEL AREA DE TRABAJO, ASI COMO LAS MANIOBRAS NECESARIAS PARA SU CORRECTA TERMINACION. | PZA | 205.29 |  | MXN
I5556 | CONDULET OVAL C.H. T-37 DE 25 MM, INCLUYE: SUMINISTRO Y COLOCACION, TAPA, EMPAQUE, ACARREOS NECESARIOS, LIMPIEZA DEL AREA DE TRABAJO, ASI COMO LAS MANIOBRAS NECESARIAS PARA SU CORRECTA TERMINACION. | PZA | 282.16 |  | MXN
I5557 | ADAPTADOR PARA DUCTO EMBISAGRADO TIPO LD-22A DE 6.5 CM, INCLUYE: SUMINISTRO E INSTALACION, CONEXION, AJUSTE, ACARREOS, LIMPIEZA DEL AREA DE TRABAJO Y RETIRO DE LOS MATERIALES SOBRANTES FUERA DE LA OBRA CON TIRO LIBRE, ASI COMO LAS MANIOBRAS NECESARIAS PARA SU CORRECTA TERMINACION. | PZA | 327.21 |  | MXN
I5558 | CONDULET RECT. C.H. FS-2 DE 19 MM, INCLUYE: SUMINISTRO Y COLOCACION, TAPA, EMPAQUE, ACARREOS NECESARIOS, LIMPIEZA DEL AREA DE TRABAJO, ASI COMO LAS MANIOBRAS NECESARIAS PARA SU CORRECTA TERMINACION. | PZA | 182.74 |  | MXN
I5567 | CONDULET TIPO LBD DE 76 MM, INCLUYE: SUMINISTRO Y COLOCACION, TAPA, EMPAQUE, ACARREOS NECESARIOS, LIMPIEZA DEL AREA DE TRABAJO, ASI COMO LAS MANIOBRAS NECESARIAS PARA SU CORRECTA TERMINACION. | PZA | 6641.41 |  | MXN
I5570 | TEE PARA CHAROLA DE 20" (45 CM), INCLUYE: SUMINISTRO Y COLOCACION, PRUEBAS, ANDAMIOS, LIMPIEZA DEL AREA DE TRABAJO Y RETIRO DE LOS MATERIALES SOBRANTES FUERA DE OBRA, ASI COMO LAS MANIOBRAS NECESARIAS PARA SU CORRECTA TERMINACION. | PZA | 720.8 |  | MXN
I5571 | CONECTOR P/TUBO FLEX LICUATITE DE 38 MM DE Ø, INCLUYE: SUMINISTRO Y COLOCACION, LIMPIEZA DEL AREA DE TRABAJO Y RETIRO DE LOS MATERIALES SOBRANTES FUERA DE OBRA, ASI COMO LAS MANIOBRAS NECESARIAS PARA SU CORRECTA TERMINACION | PZA | 78.26 |  | MXN
I5574 | TAPA FIN DE 45 CM DE ANCHO, INCLUYE: SUMINISTRO E INSTALACION, CONEXION, AJUSTE, ACARREOS, LIMPIEZA DEL AREA DE TRABAJO Y RETIRO DE LOS MATERIALES SOBRANTES FUERA DE LA OBRA CON TIRO LIBRE, ASI COMO LAS MANIOBRAS NECESARIAS PARA SU CORRECTA TERMINACION. | PZA | 186.51 |  | MXN
I5575 | TEE HORIZONTAL DE 45 CM DE ANCHO, INCLUYE: SUMINISTRO Y COLOCACION, PRUEBAS, ANDAMIOS, LIMPIEZA DEL AREA DE TRABAJO Y RETIRO DE LOS MATERIALES SOBRANTES FUERA DE OBRA, ASI COMO LAS MANIOBRAS NECESARIAS PARA SU CORRECTA TERMINACION. | PZA | 602.56 |  | MXN
I5583 | INTERRUPTOR DE SEG SQ'D DT 3 x 100 AMP, INCLUYE: SUMINISTRO E INSTALACION, PRUEBAS FINALES, LIMPIEZA DEL AREA DE TRABAJO Y RETIRO DE LOS MATERIALES SOBRANTES FUERA DE LA OBRA CON TIRO LIBRE, ASI COMO LAS MANIOBRAS NECESARIAS PARA SU CORRECTA TERMINACION. | PZA | 16067.81 |  | MXN
I5586 | INTERRUPTOR TIPO I LINE SQ'D FA 36100 A, INCLUYE: SUMINISTRO E INSTALACION, PRUEBAS FINALES, LIMPIEZA DEL AREA DE TRABAJO Y RETIRO DE LOS MATERIALES SOBRANTES FUERA DE LA OBRA CON TIRO LIBRE, ASI COMO LAS MANIOBRAS NECESARIAS PARA SU CORRECTA TERMINACION. | PZA | 5044.64 |  | MXN
I5587 | INTERRUPTOR TIPO I LINE SQ'D FA 36150 A, INCLUYE: SUMINISTRO E INSTALACION, PRUEBAS FINALES, LIMPIEZA DEL AREA DE TRABAJO Y RETIRO DE LOS MATERIALES SOBRANTES FUERA DE LA OBRA CON TIRO LIBRE, ASI COMO LAS MANIOBRAS NECESARIAS PARA SU CORRECTA TERMINACION. | PZA | 7092.76 |  | MXN
I5589 | INTERRUPTOR TERM SQ'D FAL 36150, INCLUYE: SUMINISTRO E INSTALACION, PRUEBAS FINALES, LIMPIEZA DEL AREA DE TRABAJO Y RETIRO DE LOS MATERIALES SOBRANTES FUERA DE LA OBRA CON TIRO LIBRE, ASI COMO LAS MANIOBRAS NECESARIAS PARA SU CORRECTA TERMINACION. | PZA | 8800.55 |  | MXN
I5593 | CABLE COBRE 11.9 MM 32 HILOS CAT C-32-S, INCLUYE: INCLUYE: SUMINISTRO E INSTALACION, DESPERDICIOS, CINTAS AISLANTES, PRUEBAS, LIMPIEZA DEL AREA DE TRABAJO Y RETIRO DE LOS MATERIALES SOBRANTES FUERA DE OBRA, ASI COMO LAS MANIOBRAS NECESARIAS PARA SU CORRECTA TERMINACION. | ML | 173.76 |  | MXN
I5601 | COPLE CONDUIT GALV P.D. DE 19 MM, INCLUYE: SUMINISTRO E INSTALACION, CORTES, DESPERDICIOS, LIMPIEZA DEL AREA DE TRABAJO Y RETIRO DE LOS MATERIALES SOBRANTES FUERA DE LA OBRA CON TIRO LIBRE, ASI COMO LAS MANIOBRAS NECESARIAS PARA SU CORRECTA TERMINACION. | PZA | 12 |  | MXN
I5602 | COPLE CONDUIT GALVANIZADO PARED DELGADA DE 25 MM , INCLUYE: SUMINISTRO E INSTALACION, AJUSTE, LIMPIEZA, ASI COMO LAS MANIOBRAS NECESARIAS PARA SU CORRECTA TERMINACION. | PZA | 34.84 |  | MXN
I5603 | CONTACTO AH DOBLE POLARIZADO CAT GF5242-I FALLA A TIERRA, INCLUYE: SUMINISTRO E INSTALACION, AJUSTES, ELEMENTOS DE FIJACION, ACARREOS NECESARIOS, LIMPIEZA Y RETIRO DE MATERIAL SOBRANTE FUERA DE LA OBRA. | PZA | 123.06 |  | MXN
I5604 | ABRAZADERA DE UÑA LAM GALV P/TUB 13 MM, INCLUYE: SUMINISTRO Y COLOCACION, ELEMENTOS DE FIJACION, ANDAMIOS, ACARREOS NECESARIOS Y RETIRO DE LOS MATERIALES SOBRANTES FUERA DE LA OBRA CON TIRO LIBRE, ASI COMO LAS MANIOBRA NECESARIAS PARA SU CORRECTA TERMINACION. | PZA | 11.31 |  | MXN
I5605 | ABRAZADERA DE UÑA LAM GALV P/TUB 19 MM, INCLUYE: SUMINISTRO Y COLOCACION, ELEMENTOS DE FIJACION, ANDAMIOS, ACARREOS NECESARIOS Y RETIRO DE LOS MATERIALES SOBRANTES FUERA DE LA OBRA CON TIRO LIBRE, ASI COMO LAS MANIOBRA NECESARIAS PARA SU CORRECTA TERMINACION. | PZA | 11.43 |  | MXN
I5606 | ABRAZADERA DE UÑA LAM GALV P/TUB 25 MM, INCLUYE: SUMINISTRO Y COLOCACION, ELEMENTOS DE FIJACION, ANDAMIOS, ACARREOS NECESARIOS Y RETIRO DE LOS MATERIALES SOBRANTES FUERA DE LA OBRA CON TIRO LIBRE, ASI COMO LAS MANIOBRA NECESARIAS PARA SU CORRECTA TERMINACION. | PZA | 11.55 |  | MXN
I5607 | ABRAZADERA OMEGA PARA TUBO DE 25 MM, INCLUYE: SUMINISTRO Y COLOCACION, ELEMENTOS DE FIJACION, ANDAMIOS, ACARREOS NECESARIOS Y RETIRO DE LOS MATERIALES SOBRANTES FUERA DE LA OBRA CON TIRO LIBRE, ASI COMO LAS MANIOBRA NECESARIAS PARA SU CORRECTA TERMINACION. | PZA | 11.81 |  | MXN
I5608 | ABRAZADERA TIPO PERA P/TUBO DE 25 MM, INCLUYE: SUMINISTRO Y COLOCACION, ELEMENTOS DE FIJACION, ANDAMIOS, ACARREOS NECESARIOS Y RETIRO DE LOS MATERIALES SOBRANTES FUERA DE LA OBRA CON TIRO LIBRE, ASI COMO LAS MANIOBRA NECESARIAS PARA SU CORRECTA TERMINACION. | PZA | 16.29 |  | MXN
I5612 | VARILLA ROSCADA DE 1/4" x 3.00 M, INCLUYE: SUMINISTRO E INSTALACION, CORTES, DESPERDICIOS, LIMPIEZA DEL AREA DE TRABAJO Y RETIRO DE LOS MATERIALES SOBRANTES FUERA DE LA OBRA CON TIRO LIBRE, ASI COMO LAS MANIOBRAS NECESARIAS PARA SU CORRECTA TERMINACION. | PZA | 43.84 |  | MXN
I5615 | ADAPTADOR PARA CHAROLA DE 9", INCLUYE: SUMINISTRO Y COLOCACION, PRUEBAS, ANDAMIOS, LIMPIEZA DEL AREA DE TRABAJO Y RETIRO DE LOS MATERIALES SOBRANTES FUERA DE OBRA, ASI COMO LAS MANIOBRAS NECESARIAS PARA SU CORRECTA TERMINACION. | PZA | 125.9 |  | MXN
I5618 | SOBRETAPA PARA CAJA CUAD GALV DE 19 MM, INCLUYE: SUMINISTRO Y COLOCACION, ELEMENTOS DE FIJACION, ANDAMIOS, ACARREOS NECESARIOS Y RETIRO DE LOS MATERIALES SOBRANTES FUERA DE LA OBRA CON TIRO LIBRE, ASI COMO LAS MANIOBRA NECESARIAS PARA SU CORRECTA TERMINACION. | PZA | 15.11 |  | MXN
I5619 | SOBRETAPA PARA CAJA CUAD GALV DE 25 MM, INCLUYE: SUMINISTRO Y COLOCACION, ELEMENTOS DE FIJACION, ANDAMIOS, ACARREOS NECESARIOS Y RETIRO DE LOS MATERIALES SOBRANTES FUERA DE LA OBRA CON TIRO LIBRE, ASI COMO LAS MANIOBRA NECESARIAS PARA SU CORRECTA TERMINACION. | PZA | 18.83 |  | MXN
I5620 | ESCALERILLA DE ALUMINIO DE 9", INCLUYE: SUMINISTRO E INSTALACION, LIMPIEZA DEL AREA DE TRABAJO Y RETIRO DE LOS MATERIALES SOBRANTES FUERA DE OBRA, ASI COMO LAS MANIOBRAS NECESARIAS PARA SU CORRECTA TERMINACION. | PZA | 716.6 |  | MXN
I5621 | CODO ESCALERILLA 9" x 90°, INCLUYE: SUMINISTRO E INSTALACION, LIMPIEZA DEL AREA DE TRABAJO Y RETIRO DE LOS MATERIALES SOBRANTES FUERA DE OBRA, ASI COMO LAS MANIOBRAS NECESARIAS PARA SU CORRECTA TERMINACION. | PZA | 250.35 |  | MXN
I5632 | REDUCCION PARA ESCALERILLA DE 30 CM, INCLUYE: SUMINISTRO E INSTALACION, LIMPIEZA DEL AREA DE TRABAJO Y RETIRO DE LOS MATERIALES SOBRANTES FUERA DE OBRA, ASI COMO LAS MANIOBRAS NECESARIAS PARA SU CORRECTA TERMINACION. | PZA | 379.14 |  | MXN
I5633 | TEE PARA ESCALERILLA DE 15 CM, INCLUYE: SUMINISTRO E INSTALACION, LIMPIEZA DEL AREA DE TRABAJO Y RETIRO DE LOS MATERIALES SOBRANTES FUERA DE OBRA, ASI COMO LAS MANIOBRAS NECESARIAS PARA SU CORRECTA TERMINACION. | PZA | 735.04 |  | MXN
I5634 | TEE PARA ESCALERILLA DE 30 CM, INCLUYE: SUMINISTRO E INSTALACION, LIMPIEZA DEL AREA DE TRABAJO Y RETIRO DE LOS MATERIALES SOBRANTES FUERA DE OBRA, ASI COMO LAS MANIOBRAS NECESARIAS PARA SU CORRECTA TERMINACION. | PZA | 850.54 |  | MXN
I5642 | TUBO CONDUIT LICUATITE DE 76 MM DE DIAMETROINCLUYE: SUMINISTRO E INSTALACION, SOPORTERIA, CORTES, DESPERDICIOS, RETIRO DE LOS SOBRANTES FUERA DE OBRA Y LIMPIEZA DEL AREA DE TRABAJO, ASI COMO LAS MANIOBRAS NECESARIAS PARA SU CORRECTA TERMINACION. | ML | 317.9 |  | MXN
I5643 | CONECTOR RECTO PARA TUBO FLEXIBLE DE 64 MM DE DIAMETRO, INCLUYE: SUMINISTRO E INSTALACION, LIMPIEZA DEL AREA DE TRABAJO, ASI COMO LAS MANIOBRAS NECESARIAS PARA SU CORRECTA TERMINACION. | PZA | 223.64 |  | MXN
I5644 | TAPA FINAL PARA DUCTO EMBISAGRADO DE 6.5, INCLUYE: SUMINISTRO E INSTALACION, SOPORTERIA, CORTES, DESPERDICIOS, LIMPIEZA DEL AREA DE TRABAJO Y RETIRO DE LOS MATERIALES SOBRANTES FUERA DE LA OBRA CON TIRO LIBRE, ASI COMO LAS MANIOBRAS NECESARIAS PARA SU CORRECTA TERMINACION. | PZA | 161.78 |  | MXN
I5750 | CONECTOR P/TUBO LICUATITE DE 76 MM DE Ø, INCLUYE: SUMINISTRO Y COLOCACION, LIMPIEZA DEL AREA DE TRABAJO Y RETIRO DE LOS MATERIALES SOBRANTES FUERA DE OBRA, ASI COMO LAS MANIOBRAS NECESARIAS PARA SU CORRECTA TERMINACION | PZA | 353.36 |  | MXN
I5771 | COPLE CONDUIT GALV P/G DE 102 MM, INCLUYE: SUMINISTRO E INSTALACION, CORTES, DESPERDICIOS, LIMPIEZA DEL AREA DE TRABAJO Y RETIRO DE LOS MATERIALES SOBRANTES FUERA DE LA OBRA CON TIRO LIBRE, ASI COMO LAS MANIOBRAS NECESARIAS PARA SU CORRECTA TERMINACION. | PZA | 254.28 |  | MXN
I5772 | CAJA CONDULET TIPO OC DE 102 MM, INCLUYE: SUMINISTRO Y COLOCACION, TAPA, EMPAQUE Y LIMPIEZA DEL AREA DE TRABAJO ASI COMO LAS MANIOBRAS NECESARIAS PARA SU CORRECTA TERMINACION. | PZA | 617.35 |  | MXN
I9401 | COPLE CONDUIT GALP P.G. DE 13MM, INCLUYE: SUMIINISTRO E INSTALACION, CORTES, DESPERDICIOS, LIMPIEZA DEL AREA DE TRABAJO Y RETIRO DE LOS MATERIALES SOBRANTES FUERA DE LA OBRA CON TIRO LIBRE, ASI COMO LAS MANIOBRAS PARA SU CORRECTA TERMINACION. | PZA | 12.2 |  | MXN
I9402 | CONECTOR CURVO PARA TUBO FLEXIBLE DE 38MM, INCLUYE: SUMINISTRO E INSTALACION, LIMPIEZA DEL AREA DE TRABAJO, ASI COMO LAS MANIOBRAS NECESARIAS PARA SU CORRECTA TERMINACION. | PZA | 99.91 |  | MXN
I9403 | CONECTOR CURVO PARA TUBO FLEXIBLE DE 32MM, INCLUYE: SUMINISTRO E INSTALACION, LIMPIEZA DEL AREA DE TRABAJO, ASI COMO LAS MANIOBRAS NECESARIAS PARA SU CORRECTA TERMINACION. | PZA | 86.76 |  | MXN
I9404 | COPLE CONDUIT GALV. P.D. DE 38 MM, INCLUYE: SUMINISTRO E INSTALACION, LIMPIEZA DEL AREA DE TRABAJO, ASI COMO LAS MANIOBRAS NECESARIAS PARA SU CORRECTA TERMINACON. | PZA | 47.31 |  | MXN
I9405 | COPLE CONDUIT GAL. P.D. DE 32MM, INCLUYE: SUMINISTRO E INSTALACION, LIMPIEZA DEL AREA DE TRABAJO, ASI COMO LAS MANIOBRAS NECESARIAS PARA SU CORRECTA TERMINACION. | PZA | 40.25 |  | MXN
I9406 | CONECTOR CURVO PARA TUBO FLEXIBLE DE 51MM, INCLUYE: SUMINISTRO E INSTALACION, LIMPIEZA DEL AREA DE TRABAJO, ASI COMO LAS MANIOBRAS NECESARIAS PARA SU CORRECTA TERMINACION. | PZA | 124.23 |  | MXN
I9407 | CONECTOR CURVO PARA TUBO FLEXIBLE DE 25MM, INCLUYE: SUMINISTRO E INSTALACION, LIMPIEZA DEL AREA DE TRABAJO, ASI COMO LAS MANIOBRAS NECESARIAS PARA SU CORRECTA TERMINACION. | PZA | 53.51 |  | MXN
I9408 | CONECTOR PARA TUBO FLEXIBLE DE 19MM, INCLUYE: SUMINISTRO E INSTALACION, LIMPIEZA DEL AREA DE TRABAJO, ASI COMO LAS MANIOBRAS PARA SU CORRECTA TERMINACION. | PZA | 17.59 |  | MXN
I9525 | COPLE CONDUIT GAL. P.G. DE 51MM DE Ø; INCLUYE: SUMINISTRO Y COLOCACION, MANO DE OBRA, AJUSTES, PROTECCION Y LIMOPIEZA DE LOS MATERIALES SOBRANTES FUERA DE OBRA CON TIRO LIBRE, ASI COMO LAS MANIOBRAS NECESARIAS PARA SU CORRECTA TERMINACION. | PZA | 162.46 |  | MXN
I9528 | COPLE CONDUIT GALVANIZADO P.G. DE 25 MM, INCLUYE: SUMINISTRO E INSTALACION, CORTES, DESPERDICIOS, LIMPIEZA DEL AREA DE TRABAJO Y RETIRO DE LOS MATERIALES SOBRANTES FUERA DE LA OBRA CON TIRO LIBRE, ASI COMO LAS MANIOBRAS NECESARIAS PARA SU CORRECTA TERMINACION. | PZA | 38.76 |  | MXN
I9529 | COPLE CONDUIT GALVANIZADO P.G. DE 19 MM, INCLUYE: SUMINISTRO E INSTALACION, CORTES, DESPERDICIOS, LIMPIEZA DEL AREA DE TRABAJO Y RETIRO DE LOS MATERIALES SOBRANTES FUERA DE LA OBRA CON TIRO LIBRE, ASI COMO LAS MANIOBRAS NECESARIAS PARA SU CORRECTA TERMINACION. | PZA | 29.39 |  | MXN
I9530 | ALAMBRE GALV. CAL. 14 PARA GUIA DE TUBERIA; INCLUYE: SUMINISTRO, COLOCACION, CORTES, DESPERDICIOS, MANO DE OBRA, HERRAMIENTA Y TODO LO NECESARIO. | ML | 5.7 |  | MXN
I9532 | COPLE CONDUIT GALVANIZADO P.G. DE 64 MM, INCLUYE: SUMINISTRO E INSTALACION, CORTES, DESPERDICIOS, LIMPIEZA DEL AREA DE TRABAJO Y RETIRO DE LOS MATERIALES SOBRANTES FUERA DE LA OBRA CON TIRO LIBRE, ASI COMO LAS MANIOBRAS NECESARIAS PARA SU CORRECTA TERMINACION. | PZA | 105.04 |  | MXN
I9533 | COPLE CONDUIT GALVANIZADO P.G. DE 38 MM, INCLUYE: SUMINISTRO E INSTALACION, CORTES, DESPERDICIOS, LIMPIEZA DEL AREA DE TRABAJO Y RETIRO DE LOS MATERIALES SOBRANTES FUERA DE LA OBRA CON TIRO LIBRE, ASI COMO LAS MANIOBRAS NECESARIAS PARA SU CORRECTA TERMINACION. | PZA | 57.05 |  | MXN
I9541 | CONSTRUCCION DE REGISTRO ELECTRICO 40 X 40 X 100 CM FABRICADO A BASE DE TABIQUE ROJO ASENTADO CON MORTERO CEMENTO ARENA, ACABADO FINO PULIDO, ASI COMO LO NECESARIO PARA SU ELABORACION. | PZA | 1001.04 |  | MXN
I9542 | CABLE DE COBRE DESNUDO CAL 4/0 AWG, INCLUYE: SUMINISTRO DE MATERIALES, MANO DE OBRA DE COLOCACION, DESPERDICIOS, PRUEBAS, LIMPIEZA DEL AREA DE TRABAJO Y RETIRO DE LOS MATERIALES SOBRANTES FUERA DE LA OBRA CON TIRO LIBRE | M | 214.33 |  | MXN
I9543 | CABLE VINANEL CONDUMEX THW C-16 AWG, INCLUYE: SUMINISTRO E INSTALACION, CINTAS, MARCADORES, PRUEBAS FINALES Y RETIRO DE LOS MATERIALES SOBRANTES FUERA DE LA OBRA CON TIRO LIBRE, ASI COMO LAS MANIOBRAS NECESARIAS PARA SU CORRECTA TERMINACION | M | 8.48 |  | MXN
I9544 | CONECTOR P/TUBO FLEX LICUATITE DE 32 MM DE Ø, INCLUYE: SUMINISTRO Y COLOCACION, LIMPIEZA DEL AREA DE TRABAJO Y RETIRO DE LOS MATERIALES SOBRANTES FUERA DE OBRA, ASI COMO LAS MANIOBRAS NECESARIAS PARA SU CORRECTA TERMINACION | PZA | 72.75 |  | MXN
I9545 | CABLE DE COBRE DESNUDO EN CAL 2/0 A.W.G., INCLUYE: SUMINISTRO E INSTALACION, DESPERDICIOS, CINTAS, AISLANTES, PRUEBAS, LIMPIEZA DEL AREA DE TRABAJO Y RETIRO DE LOS MATERIALES SOBRANTES FUERA DE OBRA, ASI COMO LAS MANIOBRAS NECESARIAS PARA SU CORRECTA TERMINACION | M | 119.19 |  | MXN
I9546 | CAJA REGISTRO MARCA HIMEL DE 40 x 40 x 20 MM, INCLUYE: SUMINISTRO Y COLOCACION, LIMPIEZA DEL AREA DE TRABAJO Y RETIRO DE LOS MATERIALES SOBRANTES FUERA DE LA OBRA CON TIRO LIBRE, ASI COMO LAS MANIOBRAS NECESARIAS PARA SU CORRECTA TERMINACION | PZA | 1363.98 |  | MXN
I9547 | TUBO CONDUIT FLEXIBLE LICUATITE DE 64 MM, INCLUYE: SUMINISTRO E INSTALACION, SOPORTERIA, CORTES, DESPERDICIOS, RETIRO DE LOS SOBRANTES FUERA DE OBRA Y LIMPIEZA DEL AREA DE TRABAJO | M | 246.08 |  | MXN
| TRANSFORMADORES |  |  | 1
| TRANSFORMADORES |  |  | 2
| TRANSFORMADORES |  |  | 3
I0510 | TRANSFORMADOR DE POSTE DE 45KVA 3FASES 13200V DELTA-ESTRELLA ; INCLUYE: SUMINISTRO E INSTALACION, CONEXION Y PRUEBAS DE FUNCIONAMIENTO, ASI COMO LO NECESARIO PARA SU CORRECTA TERMINACION. | PZA | 32639.8 |  | MXN
I0511 | TRANSFORMADOR DE POSTE DE 75KVA 1FASE 13200V 240/120V ; INCLUYE: SUMINISTRO E INSTALACION, CONEXION Y PRUEBAS DE FUNCIONAMIENTO, ASI COMO LO NECESARIO PARA SU CORRECTA TERMINACION. | PZA | 64331.24 |  | MXN
I0512 | TRANSFORMADOR DE POSTE DE 150KVA 3FASES 13200V DELTA-ESTRELLA ; INCLUYE: SUMINISTRO E INSTALACION, CONEXION Y PRUEBAS DE FUNCIONAMIENTO, ASI COMO LO NECESARIO PARA SU CORRECTA TERMINACION. | PZA | 77921.75 |  | MXN
I0563 | POSTE CONCRETO 7.5 MTS., INCLUYE: SUMINISTRO E INSTALACION, ASI COMO LAS MANIOBRAS NECESARIAS PARA SU COLOCACION | PZA | 2074.6 |  | MXN
I0565 | CORTACIRCUITO INCLUYE: SUMINISTRO E INSTALACION, CONEXION Y PRUEBAS DE FUNCIONAMIENTO, MANIOBRAS Y PRUEBAS NECESARIAS PARA SU FUNCIONAMIENTO | PZA | 819.41 |  | MXN
I0566 | APARTARRAYOS AUTOVALVULARES INCLUYE: SUMINISTRO E INSTALACION, CONEXION Y PRUEBAS DE FUNCIONAMIENTO, MANIOBRAS Y PRUEBAS NECESARIAS PARA SU FUNCIONAMIENTO | PZA | 958.08 |  | MXN
I0567 | PERNO DOBLE ROSCA INCLUYE: SUMINISTRO, COLOCACION, MANIOBRAS Y PRUEBAS NECESARIAS PARA SU INSTALACION | PZA | 118.09 |  | MXN
I0568 | OJO RE-100 INCLUYE: SUMINISTRO E INSTALACION, CONEXIÓN, MANIOBRAS Y PRUEBAS NECESARIAS PARA SU INSTALACION | PZA | 68.7 |  | MXN
I0569 | REMATE PREFORMADO INCLUYE: SUMINISTRO E INSTALACION, MANIOBRAS Y PRUEBAS NECESARIAS PARA SU INSTALACION | PZA | 66.21 |  | MXN
I0570 | CONECTOR PERICO INCLUYE: SUMINISTRO Y COLOCACION, MANIOBRAS Y PRUEBAS NECESARIAS. | PZA | 180.75 |  | MXN
I0571 | CONECTOR ESTRIBO INCLUYE: SUMINISTRO Y COLOCACION, MANIOBRAS Y PRUEBAS NECESARIAS. | PZA | 105.69 |  | MXN
I0572 | CRUCETA C4-R INCLUYE: SUMINISTRO Y COLOCACION, CONEXIÓN, MANIOBRAS Y PRUEBAS NECESARIAS PARA SU INSTALACION. | PZA | 545.64 |  | MXN
I0573 | CRUCETA C4-T INCLUYE: SUMINISTRO Y COLOCACION, CONEXIÓN, MANIOBRAS Y PRUEBAS NECESARIAS PARA SU INSTALACION. | PZA | 545.64 |  | MXN
I0574 | DADO 46-R INCLUYE: SUMINISTRO Y COLOCACION, CONEXIÓN, MANIOBRAS Y PRUEBAS NECESARIAS PARA SU INSTALACION. | PZA | 408.3 |  | MXN
I0575 | MOLDURA RE INCLUYE: SUMINISTRO Y COLOCACION, MANIOBRAS Y PRUEBAS NECESARIAS PARA SU INSTALACION. | PZA | 68.08 |  | MXN
I1307 | AISLADOR DE PORCELANA 22 A, INCLUYE: SUMINISTRO Y COLOCACION, CONEXIÓN, MANIOBRAS Y PRUEBAS NECESARIAS PARA SU INSTALACION. | PZA | 164.23 |  | MXN
I1308 | ALFILER 2 A, INCLUYE: SUMINISTRO Y COLOCACION, CONEXIÓN, MANIOBRAS Y PRUEBAS NECESARIAS PARA SU INSTALACION. | PZA | 160.28 |  | MXN
I1310 | ABRAZADERA 2U, INCLUYE: SUMINISTRO Y COLOCACION, CONEXIÓN, MANIOBRAS Y PRUEBAS NECESARIAS PARA SU INSTALACION. | PZA | 69.73 |  | MXN
I1311 | TERMINAL POTENCIA QT-11 15 KV, INCLUYE: SUMINISTRO Y COLOCACION, CONEXIÓN, MANIOBRAS Y PRUEBAS NECESARIAS PARA SU INSTALACION. | PZA | 1214.95 |  | MXN
I1313 | ARO Y TAPA DE FOFO. P-84B REGISTRO CON LA LEYENDA C.F.E. BANQUETA., INCLUYE: SUMINISTRO Y COLOCACION, CORTES, AJUSTES, MANIOBRAS Y TODO LO NECESARIO PARA SU INSTALACION. | PZA | 3260.59 |  | MXN
I1315 | LETRERO PELIGRO ALTA TENSION, INCLUYE: SUMINISTRO Y COLOCACION, CORTES, AJUSTES, MANIOBRAS Y TODO LO NECESARIO PARA SU INSTALACION. | PZA | 249.88 |  | MXN
I1316 | CONECTOR RECTO Y ZAPATA 1/0 , INCLUYE: SUMINISTRO Y COLOCACION, CORTES, AJUSTES, MANIOBRAS Y TODO LO NECESARIO PARA SU INSTALACION. | PZA | 98.18 |  | MXN
I1526 | GRAPA REMATE FR - 8, INCLUYE: SUMINISTRO Y COLOCACION, CONEXIÓN, MANIOBRAS Y PRUEBAS NECESARIAS PARA SU INSTALACION. | PZA | 117.26 |  | MXN
I1527 | PLACA PR, INCLUYE: SUMINISTRO Y COLOCACION, CORTES, AJUSTES, MANIOBRAS Y TODO LO NECESARIO PARA SU INSTALACION. | PZA | 24.46 |  | MXN
I1528 | TIRANTE DE ANGULO T - 2, INCLUYE: SUMINISTRO Y COLOCACION, FIJACION, MANIOBRAS Y PRUEBAS NECESARIAS PARA SU INSTALACION. | PZA | 245.9 |  | MXN
I1529 | TORNILLO DE MAQUINA 16 X 76, INCLUYE: SUMINISTRO, AJUSTES, LIMPIEZA Y TODO LO NECESARIO. | PZA | 46.31 |  | MXN
I1530 | PLACA PL 1 C Y 2PC, INCLUYE: SUMINISTRO Y COLOCACION, AJUSTES, MANIOBRAS Y PRUEBAS NECESARIAS PARA SU INSTALACION. | PZA | 16.43 |  | MXN
I1531 | POSTE DE CONCRETO 13 M 13 - 600, INCLUYE: SUMINISTRO E INSTALACION, ASI COMO LAS MANIOBRAS NECESARIAS PARA SU COLOCACION | PZA | 4544.6 |  | MXN
I1533 | CARGA CADWELL NUMERO 90, INCLUYE: SUMINISTRO Y COLOCACION, AJUSTES, MANIOBRAS Y TODO LO NECESARIO PARA SU INSTALACION. | PZA | 85.14 |  | MXN
I1534 | MOLDE CADWELL GRC-16IV Y GTC - 16IV, INCLUYE: SUMINISTRO Y COLOCACION, MANIOBRAS Y TODO LO NECESARIO PARA SU INSTALACION. | PZA | 1673.09 |  | MXN
I1535 | ANCLA CONICA C - 3 , INCLUYE: SUMINISTRO Y COLOCACION, CORTES, AJUSTES, MANIOBRAS Y TODO LO NECESARIO PARA SU INSTALACION. | PZA | 240.55 |  | MXN
I1536 | GRILLETE GAI, INCLUYE: SUMINISTRO Y COLOCACION, CORTES, AJUSTES, MANIOBRAS Y TODO LO NECESARIO PARA SU INSTALACION. | PZA | 130.84 |  | MXN
I1537 | GRAPA PARALELA 3 TORNILLOS, INCLUYE: SUMINISTRO Y COLOCACION, CONEXIÓN, MANIOBRAS Y PRUEBAS NECESARIAS PARA SU INSTALACION. | PZA | 99.11 |  | MXN
I1538 | GUARDACABO 3/8, INCLUYE: SUMINISTRO Y COLOCACION, CONEXIÓN, MANIOBRAS Y PRUEBAS NECESARIAS PARA SU INSTALACION. | PZA | 20.96 |  | MXN
I1539 | BASTIDOR TW, INCLUYE: SUMINISTRO Y COLOCACION, CORTES, AJUSTES, MANIOBRAS Y TODO LO NECESARIO PARA SU INSTALACION. | PZA | 218.7 |  | MXN
I5595 | CONECTOR "T" MECANICO CAT C-304, INCLUYE: SUMINISTRO E INSTALACION, CORTES, DESPERDICIOS, LIMPIEZA DEL AREA DE TRABAJO Y RETIRO DE LOS MATERIALES SOBRANTES FUERA DE LA OBRA CON TIRO LIBRE, ASI COMO LAS MANIOBRAS NECESARIAS PARA SU CORRECTA TERMINACION. | PZA | 234.88 |  | MXN
I5596 | CONECTOR RECTO CAT C-33-X, INCLUYE: SUMINISTRO E INSTALACION, CORTES, DESPERDICIOS, LIMPIEZA DEL AREA DE TRABAJO Y RETIRO DE LOS MATERIALES SOBRANTES FUERA DE LA OBRA CON TIRO LIBRE, ASI COMO LAS MANIOBRAS NECESARIAS PARA SU CORRECTA TERMINACION. | PZA | 216.75 |  | MXN
I5597 | DESCONECTADOR DE TIERRA CAT C-303-X, INCLUYE: SUMINISTRO E INSTALACION, CORTES, DESPERDICIOS, LIMPIEZA DEL AREA DE TRABAJO Y RETIRO DE LOS MATERIALES SOBRANTES FUERA DE LA OBRA CON TIRO LIBRE, ASI COMO LAS MANIOBRAS NECESARIAS PARA SU CORRECTA TERMINACION. | PZA | 229.63 |  | MXN
I5598 | PUNTA MACIZA COBRE CROM 30 CM CAT C-79, INCLUYE: SUMINISTRO E INSTALACION, CORTES, DESPERDICIOS, LIMPIEZA DEL AREA DE TRABAJO Y RETIRO DE LOS MATERIALES SOBRANTES FUERA DE LA OBRA CON TIRO LIBRE, ASI COMO LAS MANIOBRAS NECESARIAS PARA SU CORRECTA TERMINACION. | PZA | 398.1 |  | MXN
I5599 | REHILETE PARA TIERRA CAT C-138, INCLUYE: SUMINISTRO E INSTALACION, CORTES, DESPERDICIOS, LIMPIEZA DEL AREA DE TRABAJO Y RETIRO DE LOS MATERIALES SOBRANTES FUERA DE LA OBRA CON TIRO LIBRE, ASI COMO LAS MANIOBRAS NECESARIAS PARA SU CORRECTA TERMINACION. | PZA | 790.88 |  | MXN
I5600 | RODILLA NIVELADORA PARA PUNTA CAT C-63-A, INCLUYE: SUMINISTRO E INSTALACION, CORTES, DESPERDICIOS, LIMPIEZA DEL AREA DE TRABAJO Y RETIRO DE LOS MATERIALES SOBRANTES FUERA DE LA OBRA CON TIRO LIBRE, ASI COMO LAS MANIOBRAS NECESARIAS PARA SU CORRECTA TERMINACION. | PZA | 148.38 |  | MXN
I5801 | BARRILES PARA AISLAMIENTO DE BARRA TIPO PLINTO (COBRE); INCLUYE: SUMINISTRO, COLOCACION, AJUSTES, MANO DE OBRA Y TODO LO NECESARIO. | PZA | 72.83 |  | MXN
I5802 | CONECTOR TIPO PERRO DE 3/4", INCLUYE: SUMINISTRO Y COLOCACION, LIMPIEZA DEL AREA DE TRABAJO Y RETIRO DE LOS MATERIALES SOBRANTES FUERA DE OBRA CON TIRO LIBRE, ASI COMO LAS MANIOBRAS NECESARIAS PARA SU CORRECTA TERMINACION | PZA | 264.9 |  | MXN
I5803 | TRANSFORMADOR TRIFASICO MARCA PROLEC -GE, TIPO PEDESTAL DE 45KVA OPERACION RADIAL, 13200 200AMP CONEXION DELTA 220/127V CONEXION ESTRELLA; INCLUYE: SUMINISTRO E INSTALACION, CONEXION Y PRUEBAS DE FUNCIONAMIENTO, ASI COMO LO NECESARIO PARA SU CORRECTA TERMINACION. | PZA | 97889.26 |  | MXN
I5804 | TRANSFORMADOR TRIFASICO MARCA PROLEC -GE, TIPO PEDESTAL DE 75KVA OPERACION RADIAL, 13200 200AMP CONEXION DELTA 220/127V CONEXION ESTRELLA; INCLUYE: SUMINISTRO E INSTALACION, CONEXION Y PRUEBAS DE FUNCIONAMIENTO, ASI COMO LO NECESARIO PARA SU CORRECTA TERMINACION. | PZA | 108014.26 |  | MXN
I5805 | TRANSFORMADOR TRIFASICO MARCA PROLEC -GE, TIPO PEDESTAL DE 150 KVA OPERACION RADIAL, 13200 200AMP CONEXION DELTA 220/127V CONEXION ESTRELLA; INCLUYE: SUMINISTRO E INSTALACION, CONEXION Y PRUEBAS DE FUNCIONAMIENTO, ASI COMO LO NECESARIO PARA SU CORRECTA TERMINACION. | PZA | 126967.25 |  | MXN
| TABLEROS |  |  | 1
| TABLEROS |  |  | 2
| TABLEROS |  |  | 3
I0462 | TABLERO SQUARE D QO-02-4L70, INCLUYE: SUMINISTRO E INSTALACION, PRUEBAS FINALES, LIMPIEZA DEL AREA DE TRABAJO Y RETIRO DE LOS MATERIALES SOBRANTES FUERA DE LA OBRA CON TIRO LIBRE, ASI COMO LAS MANIOBRAS NECESARIAS PARA SU CORRECTA TERMINACION. | PZA | 510.73 |  | MXN
I0463 | TABLERO SQUARE D QO-04, INCLUYE: SUMINISTRO E INSTALACION, PRUEBAS FINALES, LIMPIEZA DEL AREA DE TRABAJO Y RETIRO DE LOS MATERIALES SOBRANTES FUERA DE LA OBRA CON TIRO LIBRE, ASI COMO LAS MANIOBRAS NECESARIAS PARA SU CORRECTA TERMINACION. | PZA | 427.76 |  | MXN
I0464 | TABLERO SQUARE D QO-08-16L, INCLUYE: SUMINISTRO E INSTALACION, PRUEBAS FINALES, LIMPIEZA DEL AREA DE TRABAJO Y RETIRO DE LOS MATERIALES SOBRANTES FUERA DE LA OBRA CON TIRO LIBRE, ASI COMO LAS MANIOBRAS NECESARIAS PARA SU CORRECTA TERMINACION. | PZA | 787.35 |  | MXN
I0465 | TABLERO SQUARE D QO-112 L 125 G, INCLUYE: SUMINISTRO E INSTALACION, PRUEBAS FINALES, LIMPIEZA DEL AREA DE TRABAJO Y RETIRO DE LOS MATERIALES SOBRANTES FUERA DE LA OBRA CON TIRO LIBRE, ASI COMO LAS MANIOBRAS NECESARIAS PARA SU CORRECTA TERMINACION. | PZA | 1213.14 |  | MXN
I0466 | TABLERO SQUARE D QO-12OL 125, INCLUYE: SUMINISTRO E INSTALACION, PRUEBAS FINALES, LIMPIEZA DEL AREA DE TRABAJO Y RETIRO DE LOS MATERIALES SOBRANTES FUERA DE LA OBRA CON TIRO LIBRE, ASI COMO LAS MANIOBRAS NECESARIAS PARA SU CORRECTA TERMINACION. | PZA | 7051.55 |  | MXN
I0467 | TABLERO SQUARE D QO-1123L 125, INCLUYE: SUMINISTRO E INSTALACION, PRUEBAS FINALES, LIMPIEZA DEL AREA DE TRABAJO DE LOS MATERIALES SOBRANTES FUERA DE LA OBRA CON TIRO LIBRE, ASI COMO LAS MANIOBRAS NECESARIAS PARA SU CORRECTA TERMINACION. | PZA | 1310.01 |  | MXN
I0468 | TABLERO SQUARE D QO-420-L125, INCLUYE: SUMINISTRO E INSTALACION, PRUEBAS FINALES, LIMPIEZA DEL AREA DE TRABAJO Y RETIRO DE LOS MATERIALES SOBRANTES FUERA DE LA OBRA CON TIRO LIBRE, ASI COMO LAS MANIOBRAS NECESARIAS PARA SU CORRECTA TERMINACION. | PZA | 2315.88 |  | MXN
I0469 | TABLERO SQUARE D NQOD-24-4AB, INCLUYE: SUMINISTRO E INSTALACION, PRUEBAS FINALES, LIMPIEZA DEL AREA DE TRABAJO Y RETIRO DE LOS MATERIALES SOBRANTES FUERA DE LA OBRA CON TIRO LIBRE, ASI COMO LAS MANIOBRAS NECESARIAS PARA SU CORRECTA TERMINACION. | PZA | 7713.79 |  | MXN
I0470 | TABLERO SQUARE D NQOD-30-4AB-21, INCLUYE: SUMINISTRO E INSTALACION, PRUEBAS FINALES, LIMPIEZA DEL AREA DE TRABAJO Y RETIRO DE LOS MATERIALES SOBRANTES FUERA DE LA OBRA CON TIRO LIBRE, ASI COMO LAS MANIOBRAS NECESARIAS PARA SU CORRECTA TERMINACION. | PZA | 17245.29 |  | MXN
I0471 | TABLERO SQUARE D NQOD-45-4AB, INCLUYE: SUMINISTRO E INSTALACION, PRUEBAS FINALES, LIMPIEZA DEL AREA DE TRABAJO Y RETIRO DE LOS MATERIALES SOBRANTES FUERA DE LA OBRA CON TIRO LIBRE, ASI COMO LAS MANIOBRAS NECESARIAS PARA SU CORRECTA TERMINACION. | PZA | 19017.63 |  | MXN
I0473 | INTERRUPTOR TERMOMAGNETICO QO DE 1 X 15/50 AMP. INCLUYE: SUMINISTRO E INSTALACION, PRUEBAS FINALES Y RETIRO DE LOS MATERIALES SOBRANTES FUERA DE LA OBRA CON TIRO LIBRE, ASI COMO LAS MANIOBRAS NECESARIAS PARA SU CORRECTA TERMINACION. | PZA | 108.53 |  | MXN
I0474 | INTERRUPTOR TERMOMAGNETICO SQUARE D DE 2 X 15/50 AMP, INCLUYE: SUMINISTRO E INSTALACION, PRUEBAS FINALES Y RETIRO DE LOS MATERIALES SOBRANTES FUERA DE LA OBRA CON TIRO LIBRE, ASI COMO LAS MANIOBRAS NECESARIAS PARA SU CORRECTA TERMINACION. | PZA | 323.69 |  | MXN
I0475 | INTERRUPTOR TERMOMAGNETICO SQUARE D DE 3 X 15/50 AMP, INCLUYE: SUMINISTRO E INSTALACION, PRUEBAS FINALES Y RETIRO DE LOS MATERIALES SOBRANTES FUERA DE LA OBRA CON TIRO LIBRE, ASI COMO LAS MANIOBRAS NECESARIAS PARA SU CORRECTA TERMINACION. | PZA | 882.05 |  | MXN
I0476 | INTERRUPTOR TERMOMAGNETICO FAL 36040, INCLUYE: SUMINISTRO E INSTALACION, PRUEBAS Y LIMPIEZA, ASI COMO LAS MANIOBRAS NECESARIAS PARA SU CORRECTA TERMINACION. | PZA | 3383.23 |  | MXN
I0477 | INTERRUPTOR TERMOM. SQUARE D FAL 36050; INCLUYE: SUMINISTRO E INSTALACION, PRUEBAS Y LIMPIEZA, ASI COMO LAS MANIOBRAS NECESARIAS PARA SU CORRECTA TERMINACION. | PZA | 3383.23 |  | MXN
I0478 | INTERRUPTOR TERMOMAGNETICO FAL 36100, INCLUYE: SUMINISTRO E INSTALACION, PRUEBAS, LIMPIEZA DEL AREA DE TRABAJO Y RETIRO DE LOS MATERIALES SOBRANTES FUERA DE OBRA, ASI COMO LAS MANIOBRAS NECESARIAS PARA SU CORRECTA TERMINACION. | PZA | 3872.73 |  | MXN
I0479 | INTERRUPTOR TERMOMAGNETICO KAL 360125, INCLUYE: SUMINISTRO E INSTALACION, PRUEBAS FINALES Y LIMPIEZA DEL AREA DE TRABAJO (EN GABINETE) ASI COMO LAS MANIOBRAS NECESARIAS PARA SU CORRECTA TERMINACION. | PZA | 3901.89 |  | MXN
I0480 | INTERRUPTOR TERMOMAGNETICO KAL365125, INCLUYE: SUMINISTRO E INSTALACION, PRUEBAS FINALES, LIMPIEZA DEL AREA DE TRABAJO Y RETIRO DE LOS MATERIALES SOBRANTES FUERA DE LA OBRA CON TIRO LIBRE, ASI COMO LAS MANIOBRAS NECESARIAS PARA SU CORRECTA TERMINACION. | PZA | 5778.39 |  | MXN
I0481 | INTERRUPTOR TERMOMAGNETICO KAL36150, INCLUYE: SUMINISTRO E INSTALACION, PRUEBAS, LIMPIEZA DEL AREA DE TRABAJO Y RETIRO DE LOS MATERIALES SOBRANTES FUERA DE OBRA, ASI COMO LAS MANIOBRAS NECESARIAS PARA SU CORRECTA TERMINACION. | PZA | 5778.39 |  | MXN
I0482 | INTERRUPTOR TERMOM. SQUARE D KAL36175 AMP. INCLUYE: SUMINISTRO E INSTALACION, PRUEBAS, LIMPIEZA DEL AREA DE TRABAJO Y RETIRO DE LOS MATERIALES SOBRANTES FUERA DE OBRA, ASI COMO LAS MANIOBRAS NECESARIAS PARA SU CORRECTA TERMINACION. | PZA | 9577.31 |  | MXN
I0483 | INTERRUPTOR TERMOM. SQUARE D KAL36200 AMP. INCLUYE: SUMINISTRO E INSTALACION, PRUEBAS, LIMPIEZA DEL AREA DE TRABAJO Y RETIRO DE LOS MATERIALES SOBRANTES FUERA DE OBRA, ASI COMO LAS MANIOBRAS NECESARIAS PARA SU CORRECTA TERMINACION. | PZA | 9598.29 |  | MXN
I0484 | INTERRUPTOR TERMOM. SQUARE D KAL36250 AMP INCLUYE: SUMINISTRO E INSTALACION, PRUEBAS, LIMPIEZA DEL AREA DE TRABAJO Y RETIRO DE LOS MATERIALES SOBRANTES FUERA DE OBRA, ASI COMO LAS MANIOBRAS NECESARIAS PARA SU CORRECTA TERMINACION. | PZA | 16219.43 |  | MXN
I0485 | INTERRUPTOR TERMOM. SQUARE D KAL36300 AMP INCLUYE: SUMINISTRO E INSTALACION, PRUEBAS, LIMPIEZA DEL AREA DE TRABAJO Y RETIRO DE LOS MATERIALES SOBRANTES FUERA DE OBRA, ASI COMO LAS MANIOBRAS NECESARIAS PARA SU CORRECTA TERMINACION. | PZA | 16219.43 |  | MXN
I0486 | INTERRUPTOR TERMOM. SQUARE D KAL36400 AMP INCLUYE: SUMINISTRO E INSTALACION, PRUEBAS, LIMPIEZA DEL AREA DE TRABAJO Y RETIRO DE LOS MATERIALES SOBRANTES FUERA DE OBRA, ASI COMO LAS MANIOBRAS NECESARIAS PARA SU CORRECTA TERMINACION. | PZA | 16247.18 |  | MXN
I0487 | INTERRUPTOR TERMOM. SQUARE D KAL36500 AMP INCLUYE: SUMINISTRO E INSTALACION, PRUEBAS, LIMPIEZA DEL AREA DE TRABAJO Y RETIRO DE LOS MATERIALES SOBRANTES FUERA DE OBRA, ASI COMO LAS MANIOBRAS NECESARIAS PARA SU CORRECTA TERMINACION. | PZA | 24825.05 |  | MXN
I0488 | INTERRUPTOR DE SEGURIDAD SQUARE D DE 2 X 30 AMP. INCLUYE: SUMINISTRO E INSTALACION, PRUEBAS FINALES, LIMPIEZA DEL AREA DE TRABAJO Y RETIRO DE LOS MATERIALES SOBRANTES FUERA DE LA OBRA CON TIRO LIBRE, ASI COMO LAS MANIOBRAS NECESARIAS PARA SU CORRECTA TERMINACION. | PZA | 700.73 |  | MXN
I0489 | INTERRUPTOR DE SEGURIDAD SQUARE D DE 2 X 60 AMP. INCLUYE: SUMINISTRO E INSTALACION, PRUEBAS FINALES, LIMPIEZA DEL AREA DE TRABAJO Y RETIRO DE LOS MATERIALES SOBRANTES FUERA DE LA OBRA CON TIRO LIBRE, ASI COMO LAS MANIOBRAS NECESARIAS PARA SU CORRECTA TERMINACION. | PZA | 1382.01 |  | MXN
I0490 | INTERRUPTOR SEGURIDAD SQ. 3 X 30 AMP. INCLUYE: SUMINISTRO E INSTALACION, PRUEBAS FINALES, LIMPIEZA DEL AREA DE TRABAJO Y RETIRO DE LOS MATERIALES SOBRANTES FUERA DE LA OBRA CON TIRO LIBRE, ASI COMO LAS MANIOBRAS NECESARIAS PARA SU CORRECTA TERMINACION. | PZA | 798.46 |  | MXN
I0491 | INTERRUPTOR DE SEGURIDAD SQUARE D DE 3 X 60 AMP. INCLUYE: SUMINISTRO E INSTALACION, PRUEBAS FINALES, LIMPIEZA DEL AREA DE TRABAJO Y RETIRO DE LOS MATERIALES SOBRANTES FUERA DE LA OBRA CON TIRO LIBRE, ASI COMO LAS MANIOBRAS NECESARIAS PARA SU CORRECTA TERMINACION. | PZA | 1607.89 |  | MXN
I0492 | INTERRUPTOR SEGURIDAD SQ. 3 X 100 AMP. INCLUYE: SUMINISTRO E INSTALACION, PRUEBAS FINALES, LIMPIEZA DEL AREA DE TRABAJO Y RETIRO DE LOS MATERIALES SOBRANTES FUERA DE LA OBRA CON TIRO LIBRE, ASI COMO LAS MANIOBRAS NECESARIAS PARA SU CORRECTA TERMINACION. | PZA | 2850.86 |  | MXN
I0495 | INTERRUPTOR SEGURIDAD SQ. 3 X 200 AMP. INCLUYE: SUMINISTRO E INSTALACION, PRUEBAS FINALES, LIMPIEZA DEL AREA DE TRABAJO Y RETIRO DE LOS MATERIALES SOBRANTES FUERA DE LA OBRA CON TIRO LIBRE, ASI COMO LAS MANIOBRAS NECESARIAS PARA SU CORRECTA TERMINACION. | PZA | 6186.38 |  | MXN
I0498 | INTERRUPTOR SEGURIDAD SQ. 3 X 400 AMP. INCLUYE: SUMINISTRO E INSTALACION, PRUEBAS FINALES, LIMPIEZA DEL AREA DE TRABAJO Y RETIRO DE LOS MATERIALES SOBRANTES FUERA DE LA OBRA CON TIRO LIBRE, ASI COMO LAS MANIOBRAS NECESARIAS PARA SU CORRECTA TERMINACION. | PZA | 26598.61 |  | MXN
I0499 | INTERRUPTOR SEGURIDAD SQ. 3 X 500 AMP. INCLUYE: SUMINISTRO E INSTALACION, PRUEBAS FINALES, LIMPIEZA DEL AREA DE TRABAJO Y RETIRO DE LOS MATERIALES SOBRANTES FUERA DE LA OBRA CON TIRO LIBRE, ASI COMO LAS MANIOBRAS NECESARIAS PARA SU CORRECTA TERMINACION. | PZA | 7030.25 |  | MXN
I0500 | INTERRUPTOR DE SEGURIDAD DOBLE TIRO SQUARE D DE 3 X 60 AMP. INCLUYE: SUMINISTRO E INSTALACION, PRUEBAS FINALES, LIMPIEZA DEL AREA DE TRABAJO Y RETIRO DE LOS MATERIALES SOBRANTES FUERA DE LA OBRA CON TIRO LIBRE, ASI COMO LAS MANIOBRAS NECESARIAS PARA SU CORRECTA TERMINACION. | PZA | 15066.45 |  | MXN
I0501 | INTERRUPTOR SEGURIDAD SQ. DT 3 X 200 AMP. CON 6 FUSIBLES DE 200AMP; INCLUYE: SUMINISTRO E INSTALACION, PRUEBAS FINALES, LIMPIEZA DEL AREA DE TRABAJO Y RETIRO DE LOS MATERIALES SOBRANTES FUERA DE LA OBRA CON TIRO LIBRE, ASI COMO LAS MANIOBRAS NECESARIAS PARA SU CORRECTA TERMINACION. | PZA | 26096.93 |  | MXN
I0503 | INTERRUPTOR SEGURIDAD SQ. DT 3 X 400 AMP. CON 6 FUSIBLES DE 400AMP; INCLUYE: SUMINISTRO E INSTALACION, PRUEBAS FINALES, LIMPIEZA DEL AREA DE TRABAJO Y RETIRO DE LOS MATERIALES SOBRANTES FUERA DE LA OBRA CON TIRO LIBRE, ASI COMO LAS MANIOBRAS NECESARIAS PARA SU CORRECTA TERMINACION. | PZA | 28460.69 |  | MXN
I0504 | INTERRUPTOR SEGURIDAD SQ. DT 3 X 500 AMP. CON 6 FUSIBLES DE 500AMP.; INCLUYE: SUMINISTRO E INSTALACION, PRUEBAS FINALES, LIMPIEZA DEL AREA DE TRABAJO Y RETIRO DE LOS MATERIALES SOBRANTES FUERA DE LA OBRA CON TIRO LIBRE, ASI COMO LAS MANIOBRAS NECESARIAS PARA SU CORRECTA TERMINACION. | PZA | 58324.28 |  | MXN
I0552 | RELOJ PROGRAMADOR TORCK, INCLUYE: SUMINISTRO E INSTALACION, PRUEBAS Y LIMPIEZA DEL AREA DE TRABAJO, ASI COMO LAS MANIOBRAS NECESARIAS PARA SU CORRECTA TERMINACION. | PZA | 867.35 |  | MXN
I0557 | CONTACTOR MAGNÉTICO SQ. SPG-2, INCLUYE: SUMINISTRO E INSTALACION, PRUEBAS FINALES, LIMPIEZA DEL AREA DE TRABAJO Y RETIRO DE LOS MATERIALES SOBRANTES FUERA DE OBRA, ASI COMO LAS MANIOBRAS NECESARIAS PARA SU CORRECTA TERMINACION. | PZA | 6613.16 |  | MXN
I0558 | ARRANCADOR TERMOMAGNETICO SQ SPG-2, INCLUYE: SUMINISTRO E INSTALACION, CONEXION Y PRUEBAS DE FUNCIONAMIENTO, ASI COMO LO NECESARIO PARA SU CORRECTA INSTALACION | PZA | 6613.16 |  | MXN
I0559 | ARRANCADOR MANUAL SQ.FG-1, INCLUYE: SUMINISTRO E INSTALACION, CONEXION Y PRUEBAS DE FUNCIONAMIENTO, ASI COMO LO NECESARIO PARA SU CORRECTA INSTALACION | PZA | 781.96 |  | MXN
I0560 | ARRANCADOR MANUAL SQ.FG-2, INCLUYE: SUMINISTRO E INSTALACION, CONEXION Y PRUEBAS DE FUNCIONAMIENTO, ASI COMO LO NECESARIO PARA SU CORRECTA INSTALACION | PZA | 846.45 |  | MXN
I0561 | INTERRUPTOR DE LLAVE MCA. BTICINO MAGIC MOD. 5007; INCLUYE: SUMINISTRO E INSTALACION, PRUEBAS FINALES, LIMPIEZA DEL AREA DE TRABAJO Y RETIRO DE LOS MATERIALES SOBRANTES FUERA DE OBRA, ASI COMO LAS MANIOBRAS NECESARIAS PARA SU CORRECTA TERMINACION. | PZA | 365.74 |  | MXN
I0562 | BASE MONOFASICA PARA MEDIDOR INCLUYE: SUMINISTRO E INSTALACION, PRUEBAS FINALES, LIMPIEZA DEL AREA DE TRABAJO Y RETIRO DE LOS MATERIALES SOBRANTES FUERA DE OBRA, ASI COMO LO NECESARIO PARA SU CORRECTA INSTALACION | PZA | 1066.8 |  | MXN
I1206 | REUBICACION DE TABLERO QO-4, INCLUYE: CORTE EN MURO COVINTEC, LIMPIEZA DEL AREA DE TRABAJO Y RETIRO DE LOS MATERIALES SOBRANTES FUERA DE OBRA, ASI COMO LAS MANIOBRAS NECESARIAS PARA SU CORRECTA TERMINACION. | PZA | 194.73 |  | MXN
I1300 | INTERRUPTOR TERMOMAGNETICO FAL 2 X 40 G, INCLUYE: SUMINISTRO E INSTALACION, PRUEBAS, LIMPIEZA DEL AREA DE TRABAJO Y RETIRO DE LOS MATERIALES SOBRANTES FUERA DE OBRA, ASI COMO LAS MANIOBRAS NECESARIAS PARA SU CORRECTA TERMINACION. | PZA | 4174.03 |  | MXN
I1317 | GABINETE FAL FA100 MCA. SQUARE´D, INCLUYE: SUMINISTRO E INSTALACION, PRUEBAS, LIMPIEZA DEL AREA DE TRABAJO Y RETIRO DE LOS MATERIALES SOBRANTES FUERA DE OBRA, ASI COMO LAS MANIOBRAS NECESARIAS PARA SU CORRECTA TERMINACION. | PZA | 947.74 |  | MXN
I1365 | COLOCACION DE INTERRUPTOR DE SEGURIDAD 3 X 250 A., INCLUYE: INSTALACION, PRUEBAS, LIMPIEZA DEL AREA DE TRABAJO Y RETIRO DE LOS MATERIALES SOBRANTES FUERA DE OBRA, ASI COMO LAS MANIOBRAS NECESARIAS PARA SU CORRECTA TERMINACION. | PZA | 233.64 |  | MXN
I1382 | INTERRUPTOR SEGURIDAD 3X60 A. NEMA 3R, INCLUYE: SUMINISTRO E INSTALACION, PRUEBAS, LIMPIEZA DEL AREA DE TRABAJO Y RETIRO DE LOS MATERIALES SOBRANTES FUERA DE OBRA, ASI COMO LAS MANIOBRAS NECESARIAS PARA SU CORRECTA TERMINACION. | PZA | 2947.98 |  | MXN
I1567 | GABINETE KAL 225 A, INCLUYE: SUMINISTRO E INSTALACION, PRUEBAS, LIMPIEZA DEL AREA DE TRABAJO Y RETIRO DE LOS MATERIALES SOBRANTES FUERA DE OBRA, ASI COMO LAS MANIOBRAS NECESARIAS PARA SU CORRECTA TERMINACION. | PZA | 1879.68 |  | MXN
I1582 | INTERRUPTOR TERM. MAG. 3 X 700 EN GAB. NUMERO 1, INCLUYE: SUMINISTRO E INSTALACION, PRUEBAS, LIMPIEZA DEL AREA DE TRABAJO Y RETIRO DE LOS MATERIALES SOBRANTES FUERA DE OBRA, ASI COMO LAS MANIOBRAS NECESARIAS PARA SU CORRECTA TERMINACION. | PZA | 36991.36 |  | MXN
I3125 | INTERRUPTOR TERMOMAGNETICO SQUARED TIPO KA 36150, INCLUYE: SUMINISTRO E INSTALACION, PRUEBAS, LIMPIEZA DEL AREA DE TRABAJO Y RETIRO DE LOS MATERIALES SOBRANTES FUERA DE OBRA, ASI COMO LAS MANIOBRAS NECESARIAS PARA SU CORRECTA TERMINACION. | PZA | 10015.44 |  | MXN
I3126 | INTERRUPTOR TERMOMAGNETICO SQUARED TIPO FA 32050, INCLUYE: SUMINISTRO E INSTALACION, PRUEBAS, LIMPIEZA DEL AREA DE TRABAJO Y RETIRO DE LOS MATERIALES SOBRANTES FUERA DE OBRA, ASI COMO LAS MANIOBRAS NECESARIAS PARA SU CORRECTA TERMINACION. | PZA | 4677.49 |  | MXN
I3128 | ESPACIADORES DE 3 POLOS PARA TABLERO I-LINE, INCLUYE: SUMINISTRO E INSTALACION, PRUEBAS, CONEXIONES, LIMPIEZA DEL AREA DE TRABAJO, ASI COMO LAS MANIOBRAS NECESARIAS PARA SU CORRECTA TERMINACION. | PZA | 232.01 |  | MXN
I3180 | CENTRO DE CARGA MCA. SQUARE' D QO 312 L125 G CON FRENTE TIPO QOC-16US 220/127V 3F 4H , 60HZ INCLUYE: SUMINISTRO E INSTALACION, PRUEBAS, CONEXIONES, LIMPIEZA DEL AREA DE TRABAJO, Y RETIRO DE LOS MATERIALES SOBRANTES, SOPORTERIA, MANO DE OBRA, HERRAMIENTA, ASI COMO LAS MANIOBRAS NECESARIAS PARA SU CORRECTA TERMINACION. | PZA | 2287.35 |  | MXN
I5143 | INTERRUPTOR TERMOMAGNETICO KA36150, INCLUYE: SUMINISTRO E INSTALACION, PRUEBAS FINALES Y RETIRO DE LOS MATERIALES SOBRANTES FUERA DE LA OBRA CON TIRO LIBRE, ASI COMO LAS MANIOBRAS NECESARIAS PARA SU CORRECTA TERMINACION. | PZA | 9577.31 |  | MXN
I5144 | INTERRUPTOR TERMOMAGNETICO SQUARED TIPO LA36400 AMP., INCLUYE: SUMINISTRO E INSTALACION, PRUEBAS FINALES Y RETIRO DE LOS MATERIALES SOBRANTES FUERA DE LA OBRA CON TIRO LIBRE, ASI COMO LAS MANIOBRAS NECESARIAS PARA SU CORRECTA TERMINACION. | PZA | 17282.99 |  | MXN
I5145 | INTERRUPTOR TERMOMAGNETICO TIPO LAL 3640 , INCLUYE: SUMINISTRO E INSTALACION, PRUEBAS FINALES Y RETIRO DE LOS MATERIALES SOBRANTES FUERA DE LA OBRA CON TIRO LIBRE, ASI COMO LAS MANIOBRAS NECESARIAS PARA SU CORRECTA TERMINACION. | PZA | 16247.18 |  | MXN
I5356 | TABLERO I-LINE DE 18 CONTACTOS INT. PRINCIPAL 400 AMP, 50, CATALOGO LA400N182A, INCLUYE SUMINISTRO Y COLOCACION, PRUEBAS FINALES, LIMPIEZA DEL AREA DE TRABAJO Y RETIRO DE LOS MATERIALES SOBRANTES FUERA DE LA OBRA CON TIRO LIBRE. | PZA | 20226.39 |  | MXN
I5357 | INTERRUPTOR TERMOMAGNETICO FA 36400 PARA TABLERO I-LINE, INCLUYE: SUMINISTRO E INSTALACION, PRUEBAS, LIMPIEZA DEL AREA DE TRABAJO Y RETIRO DE LOS MATERIALES SOBRANTES FUERA DE OBRA, ASI COMO LAS MANIOBRAS NECESARIAS PARA SU CORRECTA TERMINACION. | PZA | 17282.99 |  | MXN
I5358 | INTERRUPTOR TERMOMAGNETICO FA 36100, INCLUYE: SUMINISTRO E INSTALACION, PRUEBAS, LIMPIEZA DEL AREA DE TRABAJO Y RETIRO DE LOS MATERIALES SOBRANTES FUERA DE OBRA, ASI COMO LAS MANIOBRAS NECESARIAS PARA SU CORRECTA TERMINACION. | PZA | 4146.49 |  | MXN
I5359 | INTERRUPTOR TERMOMAGNETICO FA36050 PARA TALBERO I-LINE, INCLUYE: SUMINISTRO E INSTALACION, PRUEBAS, LIMPIEZA DEL AREA DE TRABAJO Y RETIRO DE LOS MATERIALES SOBRANTES FUERA DE OBRA, ASI COMO LAS MANIOBRAS NECESARIAS PARA SU CORRECTA TERMINACION. | PZA | 3558.25 |  | MXN
I5360 | INTERRUPTOR TERMOMAGNETICO FA 36040, INCLUYE: SUMINISTRO E INSTALACION, PRUEBAS, LIMPIEZA DEL AREA DE TRABAJO Y RETIRO DE LOS MATERIALES SOBRANTES FUERA DE OBRA, ASI COMO LAS MANIOBRAS NECESARIAS PARA SU CORRECTA TERMINACION. | PZA | 3558.25 |  | MXN
I5361 | INTERRUPTOR TERMOMAGNETICO FA 36030 PARA TABLERO I-LINE, INCLUYE: SUMINISTRO E INSTALACION, PRUEBAS, LIMPIEZA DEL AREA DE TRABAJO Y RETIRO DE LOS MATERIALES SOBRANTES FUERA DE OBRA, ASI COMO LAS MANIOBRAS NECESARIAS PARA SU CORRECTA TERMINACION. | PZA | 3558.25 |  | MXN
I5362 | INTERRUPTOR TERMOMAGNETICO LAL 36400 PARA TABLERO I-LINE, INCLUYE: SUMINISTRO E INSTALACION, PRUEBAS, LIMPIEZA DEL AREA DE TRABAJO Y RETIRO DE LOS MATERIALES SOBRANTES FUERA DE OBRA, ASI COMO LAS MANIOBRAS NECESARIAS PARA SU CORRECTA TERMINACION. | PZA | 16412.69 |  | MXN
I5363 | ESPACIADOR PLASTICO AISLANTE PARA TABLERO I-LINE 400, INCLUYE: SUMINISTRO E INSTALACION, PRUEBAS, LIMPIEZA DEL AREA DE TRABAJO Y RETIRO DE LOS MATERIALES SOBRANTES FUERA DE OBRA, ASI COMO LAS MANIOBRAS NECESARIAS PARA SU CORRECTA TERMINACION. | PZA | 256.68 |  | MXN
I5576 | TABLERO GRAL EMERG I-LINE MA-600M-16-3MA, INCLUYE: SUMINISTRO E INSTALACION, PRUEBAS FINALES, LIMPIEZA DEL AREA DE TRABAJO Y RETIRO DE LOS MATERIALES SOBRANTES FUERA DE LA OBRA CON TIRO LIBRE, ASI COMO LAS MANIOBRAS NECESARIAS PARA SU CORRECTA TERMINACION. | PZA | 38641.16 |  | MXN
I5577 | TABLERO SQ'D QO320-L125G C/FRENT QOC24US, INCLUYE: SUMINISTRO E INSTALACION, PRUEBAS FINALES, LIMPIEZA DEL AREA DE TRABAJO Y RETIRO DE LOS MATERIALES SOBRANTES FUERA DE LA OBRA CON TIRO LIBRE, ASI COMO LAS MANIOBRAS NECESARIAS PARA SU CORRECTA TERMINACION. | PZA | 3702.09 |  | MXN
I5578 | TABLERO SQ'D NQOD124AB11S , INCLUYE: SUMINISTRO E INSTALACION, PRUEBAS FINALES, LIMPIEZA DEL AREA DE TRABAJO Y RETIRO DE LOS MATERIALES SOBRANTES FUERA DE LA OBRA CON TIRO LIBRE, ASI COMO LAS MANIOBRAS NECESARIAS PARA SU CORRECTA TERMINACION. | PZA | 8603.11 |  | MXN
I5579 | TABLERO SQ'D QO312-L125G C/FRENT QOC16US, INCLUYE: SUMINISTRO E INSTALACION, PRUEBAS FINALES, LIMPIEZA DEL AREA DE TRABAJO Y RETIRO DE LOS MATERIALES SOBRANTES FUERA DE LA OBRA CON TIRO LIBRE, ASI COMO LAS MANIOBRAS NECESARIAS PARA SU CORRECTA TERMINACION. | PZA | 2667.34 |  | MXN
I5580 | TABLERO SQ'D NQOD304AB11S CON IP 3x70A, INCLUYE: SUMINISTRO E INSTALACION, PRUEBAS FINALES, LIMPIEZA DEL AREA DE TRABAJO Y RETIRO DE LOS MATERIALES SOBRANTES FUERA DE LA OBRA CON TIRO LIBRE, ASI COMO LAS MANIOBRAS NECESARIAS PARA SU CORRECTA TERMINACION. | PZA | 8726.7 |  | MXN
I5765 | TABLERO DE DISTRIBUCION SQUARED TIPO I LINE MA 600 M 1623A, CON CENTRO DE CARGA DE 30 O 3 F, Y FRENTE PARA 30C, INCLUYE: SUMINISTRO E INSTALACION, SOPORTERIA, PRUEBAS, CONEXIONES, LIMPIEZA DEL AREA DE TRABAJO, ASI COMO LAS MANIOBRAS NECESARIAS PARA SU CORRECTA TERMINACION. | PZA | 22338.45 |  | MXN
I5766 | INTERRUPTOR TERMOMAGNETICO TIPO MAL I LINE MH 3 x 500 A, MARCA SQUARE'D, INCLUYE: SUMINISTRO E INSTALACION, PRUEBAS, LIMPIEZA DEL AREA DE TRABAJO Y RETIRO DE LOS MATERIALES SOBRANTES FUERA DE OBRA, ASI COMO LAS MANIOBRAS NECESARIAS PARA SU CORRECTA TERMINACION. | PZA | 30364.39 |  | MXN
I5767 | INTERRUPTOR TERMOMAGNETICO TIPO I LINE KH 3 x 150 A, MARCA SQUARE'D, INCLUYE: SUMINISTRO E INSTALACION, PRUEBAS, LIMPIEZA DEL AREA DE TRABAJO Y RETIRO DE LOS MATERIALES SOBRANTES FUERA DE OBRA, ASI COMO LAS MANIOBRAS NECESARIAS PARA SU CORRECTA TERMINACION. | PZA | 10833.18 |  | MXN
I5768 | INTERRUPTOR TERMOMAGNETICO TIPO I LINE KH 3 x 175 A, MARCA SQUARE'D, INCLUYE: SUMINISTRO E INSTALACION, PRUEBAS, LIMPIEZA DEL AREA DE TRABAJO Y RETIRO DE LOS MATERIALES SOBRANTES FUERA DE OBRA, ASI COMO LAS MANIOBRAS NECESARIAS PARA SU CORRECTA TERMINACION. | PZA | 12861.34 |  | MXN
I5769 | INTERRUPTOR TERMOMAGNETICO TIPO I LINE FH 1 x 15 A, MARCA SQUARE'D, INCLUYE: SUMINISTRO E INSTALACION, PRUEBAS, LIMPIEZA DEL AREA DE TRABAJO Y RETIRO DE LOS MATERIALES SOBRANTES FUERA DE OBRA, ASI COMO LAS MANIOBRAS NECESARIAS PARA SU CORRECTA TERMINACION. | PZA | 1094.83 |  | MXN
I5770 | GABINETE NEMA 12 MA (KAL 600), INCLUYE: SUMINISTRO E INSTALACION, PRUEBAS, LIMPIEZA DEL AREA DE TRABAJO Y RETIRO DE LOS MATERIALES SOBRANTES FUERA DE OBRA, ASI COMO LAS MANIOBRAS NECESARIAS PARA SU CORRECTA TERMINACION. | PZA | 5902.83 |  | MXN
I5773 | PEINADO DE TABLEROS DESDE QO24 HASTA Q042; INCLUYE: MANO DE OBRA, HERRAMIENTA, CINTURONES DE PLASTICO, CORTES Y AJUSTES, LIMPIEZA Y TODO LO NCESARIO. | PZA | 1216.66 |  | MXN
I9415 | TABLERO GENERAL TIPO NQ-42-4AB 225S 220/127V 3F-4H 60 HZ, INCLUYE: SUMINISTRO E INSTALACION (INTERIOR, CAJA, FRENTE, KIT PARA INTY KIT PARA TABLERO), PRUEBAS FINALES, LIMPIEZA DEL AREA DE TRABAJO Y RETIRO DE LOS MATERIALES SOBRANTES FUERA DE LA OBRA CON TIRO LIBRE, ASI COMO LAS MANIOBRAS NECESARIAS PARA SU CORRECTA TERMINACION. | PZA | 20178.93 |  | MXN
I9416 | INTERRUPTOR SQUARE D 3 POLOS 225 AMP 35KA PARA TABLERO NQ442L2C, INCLUYE: SUMINISTRO E INSTALACION, PRUEBAS, LIMPIEZA DEL AREA DE TRABAJO Y RETIRO DE LOS MATERIALES SOBRANTES FUERA DE OBRA, ASI COMO LAS MANIOBRAS NECESARIAS PARA SU CORRECTA TERMINACION. | PZA | 10799.36 |  | MXN
I9417 | TABLERO "A" TIPO QO 330L 200G CON FRENTE QOC 30 US 220/127V 3F-4H 60 HZ, INCLUYE: SUMINISTRO E INSTALACION (FRENTE, CAJA Y KIT PARA TABLERO), PRUEBAS, LIMPIEZA DEL AREA DE TRABAJO Y RETIRO DE LOS MATERIALES SOBRANTES FUERA DE OBRA, ASI COMO LAS MANIOBRAS NECESARIAS PARA SU CORRECTA TERMINACION. | PZA | 4847.99 |  | MXN
I9418 | CONTACTOR MAGNETICO CONTACTOR 3X60A 120V C/GAB CAT. SPGV02; INCLUYE: SUMINISTRO Y COLOCACION, ELEMENTOS DE FIJACION, SOPORTERIA, MANO DE OBRA Y HERRAMIENTA, PRUEBAS, LIMPIEZA DEL AREA DE TRABAJO Y RETIRO DE MATERIALES SOBRANTES FUERA DE LA OBRA, | PZA | 6593.68 |  | MXN
I9420 | INTERRUPTOR TERMOMAGNETICO DE 2P-50AMP ALOJADO EN GABINETE CTA. H150SMX , INCLUYE: SUMINISTRO E INSTALACION, PRUEBAS, LIMPIEZA DEL AREA DE TRABAJO Y RETIRO DE LOS MATERIALES SOBRANTES FUERA DE OBRA, ASI COMO LAS MANIOBRAS NECESARIAS PARA SU CORRECTA TERMINACION. | PZA | 2523.51 |  | MXN
I9421 | INTERRUPTOR GENERAL TERMOMAGNETICO LAL36225 ALOJADO EN MCO. LAL-400A. INCLUYE: SUMINISTRO E INSTALACION, PRUEBAS, LIMPIEZA DEL AREA DE TRABAJO Y RETIRO DE LOS MATERIALES SOBRANTES FUERA DE OBRA, ASI COMO LAS MANIOBRAS NECESARIAS PARA SU CORRECTA TERMINACION. | PZA | 17796.85 |  | MXN
| LUMINARIAS |  |  | 1
| LUMINARIAS |  |  | 2
| LUMINARIAS |  |  | 3
I0457 | LUMINARIA MARCA ELMSA DE EMPOTRAR SERIE 200-6BAD-324T5-3RAI DE 61 X 61CM C/3 LÁMPARAS DE 24W. T-5 LINEALES CON BALASTRO ELECTRÓNICO MARCA LUMICON. INCLUYE: SUMINISTRO E INSTALACION, PRUEBAS, SOPORTERIA, LIMPIEZA DEL AREA DE TRABAJO Y RETIRO DE LOS MATERIALES SOBRANTES FUERA DE OBRA, ASI COMO LAS MANIOBRAS NECESARIAS PARA SU CORRECTA TERMINACION. | PZA | 2029.33 |  | MXN
I0458 | LUMINARIO MCA. STARCO CON GABINETE DE EMPOTRAR DE 61x61 cms. CON LOUVER DE ALUMINIO PARABOLICO DE 16 CELDAS Y DOS LAMPARAS 32 W. T8 U6 BENT EVG DE 4100°K Y BALASTRO ELECTRONICO, INCLUYE: SUMINISTRO E INSTALACION, SOPORTERIA, PRUEBAS FINALES, LIMPIEZA DEL AREA DE TRABAJO Y RETIRO DE LOS MATERIALES SOBRANTES FUERA DE LA OBRA CON TIRO LIBRE. | PZA | 1797.88 |  | MXN
I0459 | LUMINARIO MCA. STARCO DE 1 X 26 W EMPOTRAR, INCLUYE: SUMINISTRO E INSTALACION, PRUEBAS, SOPORTERIA, LIMPIEZA DEL AREA DE TRABAJO Y RETIRO DE LOS MATERIALES SOBRANTES FUERA DE OBRA, ASI COMO LAS MANIOBRAS NECESARIAS PARA SU CORRECTA TERMINACION. | PZA | 928.83 |  | MXN
I0460 | LUMINARIA TIPO DOWN LIGHT MARCA MARCA C/LAMPARA DE 1X26W. MOD. NOVDB226MV-MC, INCLUYE: SUMINISTRO E INSTALACION, SOPORTERIA, PRUEBAS FINALES, LIMPIEZA DEL AREA DE TRABAJO Y RETIRO DE LOS MATERIALES SOBRANTES FUERA DE LA OBRA CON TIRO LIBRE, ASI COMO LAS MANIOBRAS NECESARIAS PARA SU CORRECTA TERMINACION. | PZA | 630.93 |  | MXN
I0524 | LAMPARA FLUORESCENTE DE 20 W. INCLUYE: SUMINISTRO E INSTALACION, PRUEBAS FINALES, LIMPIEZA DEL AREA DE TRABAJO Y RETIRO DE LOS MATERIALES SOBRANTES FUERA DE LA OBRA CON TIRO LIBRE, ASI COMO LAS MANIOBRAS NECESARIAS PARA SU CORRECTA TERMINACION. | PZA | 57.43 |  | MXN
I0525 | LAMPARA FLUORESCENTE DE 32 W. INCLUYE: SUMINISTRO E INSTALACION, PRUEBAS FINALES, LIMPIEZA DEL AREA DE TRABAJO Y RETIRO DE LOS MATERIALES SOBRANTES FUERA DE LA OBRA CON TIRO LIBRE, ASI COMO LAS MANIOBRAS NECESARIAS PARA SU CORRECTA TERMINACION. | PZA | 42.4 |  | MXN
I0526 | LAMPARA FLUORESCENTE 38 W. INCLUYE: SUMINISTRO E INSTALACION, PRUEBAS FINALES, LIMPIEZA DEL AREA DE TRABAJO Y RETIRO DE LOS MATERIALES SOBRANTES FUERA DE LA OBRA CON TIRO LIBRE, ASI COMO LAS MANIOBRAS NECESARIAS PARA SU CORRECTA TERMINACION. | PZA | 77.71 |  | MXN
I0528 | LAMPARA FLUORESCENTE DE 74W, INCLUYE: SUMINISTRO E INSTALACION, PRUEBAS FINALES, LIMPIEZA DEL AREA DE TRABAJO Y RETIRO DE LOS MATERIALES SOBRANTES FUERA DE LA OBRA CON TIRO LIBRE, ASI COMO LAS MANIOBRAS NECESARIAS PARA SU CORRECTA TERMINACION. | PZA | 109.98 |  | MXN
I0529 | CANALETA DE 20 W., INCLUYE: SUMINISTRO E INSTALACION, SISTEMA DE FIJACION A BASE DE TAQUETES Y TORNILLOS, AJUSTES, TRAZO, LIMPIEZA, HERRAMIENTA Y TODO LO NECESARIO PARA SU CORRECTA TERMINACION. | PZA | 31.33 |  | MXN
I0530 | CANALETA DE 32 W., INCLUYE: SUMINISTRO E INSTALACION, SISTEMA DE FIJACION A BASE DE TAQUETES Y TORNILLOS, AJUSTES, TRAZO, LIMPIEZA, HERRAMIENTA Y TODO LO NECESARIO PARA SU CORRECTA TERMINACION. | PZA | 51.73 |  | MXN
I0531 | CANALETA DE 38 W., INCLUYE: SUMINISTRO E INSTALACION, SISTEMA DE FIJACION A BASE DE TAQUETES Y TORNILLOS, AJUSTES, TRAZO, LIMPIEZA, HERRAMIENTA Y TODO LO NECESARIO PARA SU CORRECTA TERMINACION. | PZA | 37.45 |  | MXN
I0532 | CANALETA DE 40 W., INCLUYE: SUMINISTRO E INSTALACION, SISTEMA DE FIJACION A BASE DE TAQUETES Y TORNILLOS, AJUSTES, TRAZO, LIMPIEZA, HERRAMIENTA Y TODO LO NECESARIO PARA SU CORRECTA TERMINACION. | PZA | 37.45 |  | MXN
I0533 | CANALETA DE 74 W., INCLUYE: SUMINISTRO E INSTALACION, SISTEMA DE FIJACION A BASE DE TAQUETES Y TORNILLOS, AJUSTES, TRAZO, LIMPIEZA, HERRAMIENTA Y TODO LO NECESARIO PARA SU CORRECTA TERMINACION. | PZA | 57.1 |  | MXN
I0534 | BASES KULKA SOBRE CANALETAS, INCLUYE: INCLUYE: SUMINISTRO E INSTALACION, SISTEMA DE FIJACION A BASE DE A BASE DE PIJAS, AJUSTES, TRAZO, LIMPIEZA, HERRAMIENTA Y TODO LO NECESARIO PARA SU CORRECTA TERMINACION. | JGO | 45.63 |  | MXN
I0535 | BALASTRA DE 1 X 20 W INCLUYE: SUMINISTRO E INSTALACION, CONEXION Y PRUEBAS DE FUNCIONAMIENTO, ASI COMO LO NECESARIO PARA SU CORRECTA TERMINACION. | PZA | 198.01 |  | MXN
I0538 | BALASTRA DE 1 X 38 W INCLUYE: SUMINISTRO E INSTALACION, CONEXION Y PRUEBAS DE FUNCIONAMIENTO, ASI COMO LO NECESARIO PARA SU CORRECTA TERMINACION. | PZA | 254.26 |  | MXN
I0539 | BALASTRA DE 1 X 40 W INCLUYE: SUMINISTRO E INSTALACION, CONEXION Y PRUEBAS DE FUNCIONAMIENTO, ASI COMO LO NECESARIO PARA SU CORRECTA TERMINACION. | PZA | 335.51 |  | MXN
I0540 | BALASTRA DE 1 X 74 W INCLUYE: SUMINISTRO E INSTALACION, CONEXION Y PRUEBAS DE FUNCIONAMIENTO, ASI COMO LO NECESARIO PARA SU CORRECTA TERMINACION. | PZA | 241.76 |  | MXN
I0542 | BALASTRA DE2 X 21 W INCLUYE: SUMINISTRO E INSTALACION, CONEXION Y PRUEBAS DE FUNCIONAMIENTO, ASI COMO LO NECESARIO PARA SU CORRECTA TERMINACION. | PZA | 346.99 |  | MXN
I0543 | BALASTRA DE2 X 32 W INCLUYE: SUMINISTRO E INSTALACION, CONEXION Y PRUEBAS DE FUNCIONAMIENTO, ASI COMO LO NECESARIO PARA SU CORRECTA TERMINACION. | PZA | 218.24 |  | MXN
I0546 | BALASTRA DE 2 X 74 W INCLUYE: SUMINISTRO E INSTALACION, CONEXION Y PRUEBAS DE FUNCIONAMIENTO, ASI COMO LO NECESARIO PARA SU CORRECTA TERMINACION. | PZA | 265.74 |  | MXN
I0547 | APAGADOR SENCILLO INCLUYE: SUMINISTRO E INSTALACION, PLACA, PRUEBAS FINALES, LIMPIEZA DEL AREA DE TRABAJO Y RETIRO DE LOS MATERIALES SOBRANTES FUERA DE OBRA, ASI COMO LAS MANIOBRAS NECESARIAS PARA SU CORRECTA TERMINACION. | PZA | 92.1 |  | MXN
I0548 | APAGADOR DE TRES VIAS INCLUYE: SUMINISTRO E INSTALACION, PLACA, PRUEBAS FINALES, LIMPIEZA DEL AREA DE TRABAJO Y RETIRO DE LOS MATERIALES SOBRANTES FUERA DE OBRA, ASI COMO LAS MANIOBRAS NECESARIAS PARA SU CORRECTA TERMINACION. | PZA | 110.58 |  | MXN
I0550 | CLAVIJA HEMBRA-MACHO ARROW HART, INCLUYE: SUMINISTRO E INSTALACION, CINTAS, LIMPIEZA DEL AREA DE TRABAJO Y RETIRO DE LOS MATERIALES SOBRANTES FUERA DE LA OBRA (CUTTLER HAMER), ASI COMO LAS MANIOBRAS NECESARIAS PARA SU CORRECTA TERMINACION. | JGO | 143.11 |  | MXN
I0551 | PLACA DE BRONCE INCLUYE: SUMINISTRO E INSTALACION, LIMPIEZA DEL AREA DE TRABAJO Y RETIRO DE LOS MATERIALES SOBRANTES FUERA DE OBRA, ASI COMO LAS MANIOBRAS NECESARIAS PARA SU CORRECTA TERMINACION. | PZA | 22.19 |  | MXN
I0553 | ACRILICO KSH-5 INCLUYE: SUMINISTRO E INSTALACION, ANDAMIOS, AJUSTES, ACARREOS Y TODO LO NECESARIO PARA SU CORRECTA INSTALACION | PZA | 197.9 |  | MXN
I0554 | REJILLA LOUVER 1" S/C, INCLUYE: SUMINISTRO E INSTALACION, AJUSTES, CORTES, ANDAMIOS, ACARREOS Y TODO LO NECESARIO PARA SU CORRECTA INSTALACION | PZA | 197.33 |  | MXN
I0555 | REJILLA LOUVER CROMADA, INCLUYE: SUMINISTRO E INSTALACION, AJUSTES, CORTES, ANDAMIOS, ACARREOS Y TODO LO NECESARIO PARA SU CORRECTA INSTALACION | PZA | 187.7 |  | MXN
I1216 | REINSTALACION DE SPOT DE RECUPERACION, INCLUYE: LIMPIEZA DEL AREA DE TRABAJO Y RETIRO DE LOS MATERIALES SOBRANTES FUERA DE OBRA, ASI COMO LAS MANIOBRAS NECESARIAS PARA SU CORRECTA TERMINACION. | PZA | 73.01 |  | MXN
I1508 | LUMINARIO COMPUESTO CON CANALETA, LAMPARA, BASES, BALASTRO, ETC. DE 2 X 32 W., INCLUYE: SUMINISTRO E INSTALACION, LIMPIEZA DEL AREA DE TRABAJO Y RETIRO DE LOS MATERIALES SOBRANTES FUERA DE LA OBRA CON TIRO LIBRE, ASI COMO LAS MANIOBRAS NECESARIAS PARA SU CORRECTA TERMINACION. | PZA | 454.95 |  | MXN
I2502 | COLOCACION DE LAMPARA DE 1 X 32 W EN GABINETE DE SOBREPONER CON DIFUSOR MODULAR (EXISTENTE PROPORCIONADO POR BANCOMER), INCLUYE: DESARMADO Y REARMADO DE UNIDAD PARA RETIRO Y REPOSICION DE BALASTRO TUBO, DIFUSOR, LIMPIEZA DE LA UNIDAD, ANDAMIO METALICO, SOPORTE DE LA LAMPARA A BASE DE TIRANTE DE ALAMBRE GALVANIZADO, ALTURA HASTA 4 MTS. | PZA | 122.78 |  | MXN
I2940 | REJILLA ACRILICA TIPO REJILUX BLANCO DE 1 X 1 CMS. DE 0.60 X 1.22 M, INCLUYE: SUMINISTRO E INSTALACION, AJUSTES, CORTES, ANDAMIOS, ACARREOS Y TODO LO NECESARIO PARA SU CORRECTA INSTALACION | PZA | 198.14 |  | MXN
I3106 | COLOCACION DE LAMPARA DE 61x61 CM. EN PLAFONES DE TABLAROCA, MODULADOS O NO MODULADOS, INCLUYE: SOLO INSTALACION, AJUSTE, CONEXIÓN, ANDAMIAJE, MANO DE OBRA, HERRAMIENTA, LIMPIEZA DEL AREA DE TRABAJO, ASI COMO LAS MANIOBRAS NECESARIAS PARA SU CORRECTA TERMINACION. | PZA | 151.01 |  | MXN
I3107 | COLOCACION Y ARMADO DE GABINETE DE SOBREPONER DE 0.61 X 0.61 EN PLAFONES, INCLUYE: SOLO INSTALACION, AJUSTE, MANO DE OBRA, ANDAMIAJE, HERRAMIENTA, LIMPIEZA DEL AREA DE TRABAJO, ASI COMO LAS MANIOBRAS NECESARIAS PARA SU CORRECTA TERMINACION. | PZA | 71.09 |  | MXN
I3157 | RENIVELACION DE LAMPARAS EXISTENTES, INCLUYE: TIRANTE A BASE DE TAQUETE, TORNILLO, Y TENSOR DE ALAMBRE GALVANIZADO, DESARMADO Y REARMADO DE LAMPARA, PARA SUJETAR EL TENSOR, ALTURA HASTA 3.00M, CORTES, DESPERDICIOS, AJUSTES, MANO DE OBRA, HERRAMIENTA, LIMPIEZA DEL AREA DE TRABAJO Y TODO LO NECESARIO PARA SU CORRECTA TERMINACION. | PZA | 71.09 |  | MXN
I3181 | COLOCACION DE LUMINARIA DE EMPOTRAR 2 X31W (30x122 cm.), INCLUYE: INSTALACION, LIMPIEZA DEL AREA DE TRABAJO Y RETIRO DE LOS MATERIALES SOBRANTES FUERA DE LA OBRA CON TIRO LIBRE, ASI COMO LAS MANIOBRAS NECESARIAS PARA SU CORRECTA TERMINACION. | PZA | 79.34 |  | MXN
I5078 | FOCO TIPO PL DE 13 WATTS, CON SOQUET ROSCABLE, INCLUYE: SUMINISTRO Y COLOCACION, MANO DE OBRA, ANDAMIOS, HERRAMIENTA, LIMPIEZA DE LOS MATERIALES SOBRANTES FUERA DE OBRA CON TIRO LIBRE, ASI COMO LAS MANIOBRAS NECESARIAS PARA SU CORRECTA TERMINACION. . | PZA | 52.28 |  | MXN
I5180 | CADENA TIPO VICTOR PARA COLGANTEO DE LAMPARAS, INCLUIYE; SUMINISTRO DE MATERIALES, MANO DE OBRA Y HERRAMIENTA | ML | 30.96 |  | MXN
| AIRE ACONDICIONADO |  |  | 1
| AIRE ACONDICIONADO |  |  | 2
| AIRE ACONDICIONADO |  |  | 3
I0876 | AISLANTE TERMICO INSOLTUB 13 X 13 MM, INCLUYE: SUMINISTRO E INSTALACION, CORTES, AJUSTES Y DESPERDICIOS, ASI COMO LO NECESARIO PARA SU INSTALACION | M | 42.54 |  | MXN
I0877 | AISLANTE TERMICO INSOLTUB 13 X 19 MM INCLUYE: SUMINISTRO E INSTALACION, CORTES, AJUSTES Y DESPERDICIOS, ASI COMO LO NECESARIO PARA SU INSTALACION | M | 47.94 |  | MXN
I0878 | AISLANTE TERMICO INSOLTUB 13 X 25 MM INCLUYE: SUMINISTRO E INSTALACION, CORTES, AJUSTES Y DESPERDICIOS, ASI COMO LO NECESARIO PARA SU INSTALACION | M | 52.79 |  | MXN
I0879 | AISLANTE TERMICO INSOLTUB 13 X 32 MM INCLUYE: SUMINISTRO E INSTALACION, CORTES, AJUSTES Y DESPERDICIOS, ASI COMO LO NECESARIO PARA SU INSTALACION | M | 58.4 |  | MXN
I0880 | AISLANTE TERMICO INSOLTUB 13 X 38 MM INCLUYE: SUMINISTRO E INSTALACION, CORTES, AJUSTES Y DESPERDICIOS, ASI COMO LO NECESARIO PARA SU INSTALACION | M | 67.38 |  | MXN
I0881 | AISLANTE TERMICO INSOLTUB 13 X 51 MM INCLUYE: SUMINISTRO E INSTALACION, CORTES, AJUSTES Y DESPERDICIOS, ASI COMO LO NECESARIO PARA SU INSTALACION | M | 85.95 |  | MXN
I0882 | AISLANTE TERMICO INSOLTUB 13 X 64 MM INCLUYE: SUMINISTRO E INSTALACION, CORTES, AJUSTES Y DESPERDICIOS, ASI COMO LO NECESARIO PARA SU INSTALACION | M | 116.13 |  | MXN
I0883 | AISLANTE TERMICO INSOLTUB 13 X 76 MM INCLUYE: SUMINISTRO E INSTALACION, CORTES, AJUSTES Y DESPERDICIOS, ASI COMO LO NECESARIO PARA SU INSTALACION | M | 135.75 |  | MXN
I0884 | AISLANTE TERMICO INSOLTUB 13 X 101 MM INCLUYE: SUMINISTRO E INSTALACION, CORTES, AJUSTES Y DESPERDICIOS, ASI COMO LO NECESARIO PARA SU INSTALACION | M | 196.44 |  | MXN
I0885 | AISLANTE TERMICO INSOLTUB 13 X 151 MM INCLUYE: SUMINISTRO E INSTALACION, CORTES, AJUSTES Y DESPERDICIOS, ASI COMO LO NECESARIO PARA SU INSTALACION | M | 410.25 |  | MXN
I0886 | AISLANTE TERMICO INSOLTUB 13 X 204 MM INCLUYE: SUMINISTRO E INSTALACION, CORTES, AJUSTES Y DESPERDICIOS, ASI COMO LO NECESARIO PARA SU INSTALACION | M | 775.08 |  | MXN
I0887 | AISLANTE TERMICO INSOLTUB 13 X 306 MM INCLUYE: SUMINISTRO E INSTALACION, CORTES, AJUSTES Y DESPERDICIOS, ASI COMO LO NECESARIO PARA SU INSTALACION | M | 1028.25 |  | MXN
I0888 | AISLANTE TERMICO RF-3000 INCLUYE: SUMINISTRO E INSTALACION, CORTES, AJUSTES Y DESPERDICIOS, ASI COMO LO NECESARIO PARA SU INSTALACION | M2 | 64.08 |  | MXN
I0889 | AISLANTE TERMICO RF-3100 INCLUYE: SUMINISTRO E INSTALACION, CORTES, AJUSTES Y DESPERDICIOS, ASI COMO LO NECESARIO PARA SU INSTALACION | M2 | 75.14 |  | MXN
I0890 | AISLANTE TERMICO RF-3000 C.B.V. AL. INCLUYE: SUMINISTRO E INSTALACION, CORTES, AJUSTES Y DESPERDICIOS, ASI COMO LO NECESARIO PARA SU INSTALACION | M2 | 75.14 |  | MXN
I0891 | LAMINA LISA GALVANIZADA CAL. 26 A.W.G, INCLUYE: SUMINISTRO E INSTALACION, CORTES, AJUSTES Y DESPERDICIOS, ASI COMO LO NECESARIO PARA SU CORRECTA INSTALACION | KG | 34.83 |  | MXN
I0892 | LAMINA LISA GALVANIZADA CAL. 24 A.W.G. INCLUYE: SUMINISTRO E INSTALACION, CORTES, AJUSTES Y DESPERDICIOS, ASI COMO LO NECESARIO PARA SU CORRECTA INSTALACION | KG | 36.39 |  | MXN
I0893 | LAMINA LISA GALVANIZADA CAL. 22 A.W.G. INCLUYE: SUMINISTRO E INSTALACION, CORTES, AJUSTES Y DESPERDICIOS, ASI COMO LO NECESARIO PARA SU CORRECTA INSTALACION | KG | 37.8 |  | MXN
I0894 | LAMINA LISA NEGRA CAL. 26 A.W.G. INCLUYE: SUMINISTRO E INSTALACION, CORTES, AJUSTES Y DESPERDICIOS, ASI COMO LO NECESARIO PARA SU CORRECTA INSTALACION | KG | 35.1 |  | MXN
I0895 | LAMINA LISA NEGRA CAL. 24 A.W.G. INCLUYE: SUMINISTRO E INSTALACION, CORTES, AJUSTES Y DESPERDICIOS, ASI COMO LO NECESARIO PARA SU CORRECTA INSTALACION | KG | 37.19 |  | MXN
I0896 | LAMINA LISA NEGRA CAL. 22 A.W.G. INCLUYE: SUMINISTRO E INSTALACION, CORTES, AJUSTES Y DESPERDICIOS, ASI COMO LO NECESARIO PARA SU CORRECTA INSTALACION | KG | 38.95 |  | MXN
I0900 | DIFUSOR TITUS AL. 3/4 V. 6 X 12 C.V, INCLUYE: SUMINISTRO E INSTALACION, ANDAMIOS, LIMPIEZA DEL AREA Y MANIOBRAS PARA SU CORRECTA INSTALACION. | PZA | 278.85 |  | MXN
I0901 | DIFUSOR TITUS AL. 3/4 V. 9 X 12 C.V. INCLUYE: SUMINISTRO E INSTALACION, ANDAMIOS, LIMPIEZA DEL AREA Y MANIOBRAS PARA SU CORRECTA INSTALACION. | PZA | 413 |  | MXN
I0902 | DIFUSOR TITUS AL. 3/4 V. 12 X 24 C.V. INCLUYE: SUMINISTRO E INSTALACION, ANDAMIOS, LIMPIEZA DEL AREA Y MANIOBRAS PARA SU CORRECTA INSTALACION. | PZA | 845.6 |  | MXN
I0903 | DIFUSOR TITUS AL. 3/4 V. 15 X 24 C.V. INCLUYE: SUMINISTRO E INSTALACION, ANDAMIOS, LIMPIEZA DEL AREA Y MANIOBRAS PARA SU CORRECTA INSTALACION. | PZA | 1046.59 |  | MXN
I0904 | DIFUSOR TITUS AL. 3/4 V. 24 X 24 C.V. INCLUYE: SUMINISTRO E INSTALACION, ANDAMIOS, LIMPIEZA DEL AREA Y MANIOBRAS PARA SU CORRECTA INSTALACION. | PZA | 1801.61 |  | MXN
I0905 | DIFUSOR LINEAL TITUS AL. 2V INCLUYE: SUMINISTRO E INSTALACION, ANDAMIOS, LIMPIEZA DEL AREA Y MANIOBRAS PARA SU CORRECTA INSTALACION. | M | 594.95 |  | MXN
I0906 | DIFUSOR LINEAL TITUS AL. 4V INCLUYE: SUMINISTRO E INSTALACION, ANDAMIOS, LIMPIEZA DEL AREA Y MANIOBRAS PARA SU CORRECTA INSTALACION. | M | 1324.5 |  | MXN
I0907 | REJILLA DE RETORNO TITUS AL. 18 X 10 INCLUYE: SUMINISTRO E INSTALACION, ANDAMIOS, LIMPIEZA DEL AREA Y MANIOBRAS PARA SU CORRECTA INSTALACION. | PZA | 306.93 |  | MXN
I0908 | REJILLA DE RETORNO TITUS AL. 18 X 12 INCLUYE: SUMINISTRO E INSTALACION, ANDAMIOS, LIMPIEZA DEL AREA Y MANIOBRAS PARA SU CORRECTA INSTALACION. | PZA | 344.36 |  | MXN
I0909 | REJILLA DE RETORNO TITUS AL. 18 X 14 INCLUYE: SUMINISTRO E INSTALACION, ANDAMIOS, LIMPIEZA DEL AREA Y MANIOBRAS PARA SU CORRECTA INSTALACION. | PZA | 379.71 |  | MXN
I0910 | REJILLA DE RETORNO TITUS AL. 18 X 16 INCLUYE: SUMINISTRO E INSTALACION, ANDAMIOS, LIMPIEZA DEL AREA Y MANIOBRAS PARA SU CORRECTA INSTALACION. | PZA | 414.04 |  | MXN
I0911 | REJILLA DE RETORNO TITUS AL. 18 X 18 INCLUYE: SUMINISTRO E INSTALACION, ANDAMIOS, LIMPIEZA DEL AREA Y MANIOBRAS PARA SU CORRECTA INSTALACION. | PZA | 436.7 |  | MXN
I0912 | REJILLA DE RETORNO TITUS AL. 24 X 24 INCLUYE: SUMINISTRO E INSTALACION, ANDAMIOS, LIMPIEZA DEL AREA Y MANIOBRAS PARA SU CORRECTA INSTALACION. | PZA | 690.44 |  | MXN
I0913 | REJILLA DE INYECCION TITUS AL. 18 X 18 INCLUYE: SUMINISTRO E INSTALACION, ANDAMIOS, LIMPIEZA DEL AREA Y MANIOBRAS PARA SU CORRECTA INSTALACION. | PZA | 1007.98 |  | MXN
I0915 | REJILLA DE PASO TITUS AL. 8 X 16 INCLUYE: SUMINISTRO E INSTALACION, ANDAMIOS, LIMPIEZA DEL AREA Y MANIOBRAS PARA SU CORRECTA INSTALACION. | PZA | 610.91 |  | MXN
I0916 | REJILLA DE PASO TITUS AL. 24 X 24 INCLUYE: SUMINISTRO E INSTALACION, ANDAMIOS, LIMPIEZA DEL AREA Y MANIOBRAS PARA SU CORRECTA INSTALACION. | PZA | 1801.61 |  | MXN
I3041 | PIEDRA DESHECANTE 3TD-48 ESTANDAR, INCLUYE: SUMINISTRO E INSTALACIÓN, ACARREOS, LIMPIEZA DEL AREA Y MANIOBRAS PARA SU CORRECTA INSTALACION. | PZA | 340.79 |  | MXN
I3042 | ACEITE TIPO ACEMIRE 150 PARA COMPRESOR DE AIRE ACONDICIONADO, INCLUYE: SUMINISTRO Y APLICACIÓN, ACARREOS, LIMPIEZA DEL AREA Y MANIOBRAS PARA SU CORRECTA INSTALACION. | LT | 328.55 |  | MXN
I3355 | ESPUMA DE POLIURTENAO PARA SELLAR ESPACIO ENTRE EL MURO Y EL DUCTO DE AIRE ACONDICIONADO HASTA DE 15CM DE ESPESOR; INCLUYE: SUMINISTRO Y APLICACION, DESPERDICIOS, LIMPIEZA, MANO DE OBRA, HERRAMIENTA Y TODO LO NECESARIO. | M | 120.21 |  | MXN
| TABLAROCA Y PLAFON |  |  | 1
| TABLAROCA Y PLAFON |  |  | 2
| TABLAROCA Y PLAFON |  |  | 3
I0137 | MURO CIEGO TABLAROCA 1CARA 13-4.1 INCLUYE: PLACA DE 1/2", ESTRUCTURA 4.1 YPSA, PERFACINTA, REDIMIX, TORNILLOS, LIMPIEZA DEL AREA DE TRABAJO Y RETIRO DE LOS MATERIALES SOBRANTES FUERA DE LA OBRA CON TIRO LIBRE, ASI COMO LAS MANIOBRAS NECESARIAS PARA SU CORRECTA TERMINACION. | M2 | 231.26 |  | MXN
I0138 | MURO CIEGO DE TABLAROCA UNA CARA (LAMBRIN) 13-6.35, INCLUYE: PLACA DE 1/2", ESTRUCTURA 6.35 YPSA, PERFACINTA, REDIMIX, TORNILLOS, LIMPIEZA DEL AREA DE TRABAJO Y RETIRO DE LOS MATERIALES SOBRANTES FUERA DE LA OBRA CON TIRO LIBRE, ASI COMO LAS MANIOBRAS NECESARIAS PARA SU CORRECTA TERMINACION. | M2 | 243.74 |  | MXN
I0139 | MURO CIEGO TABLAROCA 1CARA 13-9.1 INCLUYE: PLACA DE 1/2", ESTRUCTURA 9.1 YPSA, PERFACINTA, REDIMIX, TORNILLOS, LIMPIEZA DEL AREA DE TRABAJO Y RETIRO DE LOS MATERIALES SOBRANTES FUERA DE LA OBRA CON TIRO LIBRE, ASI COMO LAS MANIOBRAS NECESARIAS PARA SU CORRECTA TERMINACION. | M2 | 253.59 |  | MXN
I0140 | MURO CIEGO TABLAROCA 2CARAS 13-4.1-13 INCLUYE: PLACA TABLAROCA DE 1/2". ESTRUCTURA METALICA YPSA 4.1, PERFACINTA, REDIMIX, REFUERZO DE MADERA EN PUERTAS, TERMINADO LISTO PARA RECIBIR ACABADO, LIMPIEZA DEL AREA DE TRABAJO Y RETIRO DE LOS MATERIALES SOBRANTES FUERA DE LA OBRA CON TIRO LIBRE, ASI COMO LAS MANIOBRAS NECESARIAS PARA SU CORRECTA TERMINACION. | M2 | 297.44 |  | MXN
I0141 | MURO CIEGO DE TABLAROCA DOS CARAS, 13-6.5-13, INCLUYE: PLACA TABLAROCA DE 1/2", ESTRUCTURA METALICA YPSA 6.35, PERFACINTA, REDIMIX, REFUERZO DE MADERA EN PUERTAS, TERMINADO LISTO PARA RECIBIR ACABADO, LIMPIEZA DEL AREA DE TRABAJO Y RETIRO DE LOS MATERIALES SOBRANTES FUERA DE LA OBRA CON TIRO LIBRE. | M2 | 301.64 |  | MXN
I0142 | MURO CIEGO TABLAROCA 2 CARAS 13-9.1-13; INCLUYE: PLACA TABLAROCADE 1/2". ESTRUCTURA METALICA YPSA 9.1, PERFACINTA, REDIMIX, REFUERZO DE MADERA EN PUERTAS, TERMINADO LISTO PARA RECIBIR ACABADO, LIMPIEZA DEL AREA DE TRABAJO Y RETIRO DE LOS MATERIALES SOBRANTES FUERA DE LA OBRA CON TIRO LIBRE. | M2 | 318.81 |  | MXN
I0144 | MURO CIEGO 1 CARA (LAMBRIN) DE PANEL DUROCK DE 1/2" Y ESTRUCTURA METALICA 6.35 YPSA, INCLUYE: MATERIALES, MALLA DE FIBRA DE VIDRIO, CALAFATEOS CON BASECOAT, LISTO PARA RECIBIR ACABADO, LIMPIEZA DEL AREA DE TRABAJO Y RETIRO DE LOS MATERIALES SOBRANTES FUERA DE OBRA, ANDAMIOS, HERRAMIENTA, ASI COMO LAS MANIOBRAS NECESARIAS PARA SU CORRECTA TERMINACION. | M2 | 405.69 |  | MXN
I0147 | MURO CIEGO 2 CARAS DE PANEL DUROCK Y ESTRUCTURA METALICA 6.35 YPSA, INCLUYE: MATERIALES, MALLA DE FIBRA DE VIDRIO, CALAFATEOS CON BASECOAT, LISTO PARA RECIBIR ACABADO, LIMPIEZA DEL AREA DE TRABAJO Y RETIRO DE LOS MATERIALES SOBRANTES FUERA DE OBRA, ANDAMIOS, HERRAMIENTA, ASI COMO LAS MANIOBRAS NECESARIAS PARA SU CORRECTA TERMINACION. | M2 | 661.64 |  | MXN
I0152 | MURO DE PANEL CONVINTEC, INCLUYE: SUMINISTRO Y COLOCACION, ANCLAJE, REFUERZO, RETIRO DE LOS MATERIALES SOBRANTES FUERA DE OBRA CON TIRO LIBRE Y LIMPIEZA DEL AREA DE TRABAJO, ASI COMO LAS MANIOBRAS NECESARIAS PARA SU CORRECTA TERMINACION. | M2 | 294.56 |  | MXN
I0213 | FALSO PLAFON ACOUSTONE LINEA DE SOMBRA DE 0.61 X 0.61 M. MARCA USG MODELO GLACIAR L.S; INCLUYE: SUMINISTRO E INSTALACION, SUSPENCION, COLGANTES, ANGULO PERIMETRAL, CORTES, DESPERDICIOS, ACARREOS, ANDAMIOS, LIMPIEZA DEL AREA DE TRABAJO Y RETIRO DE LOS MATERIALES SOBRANTES FUERA DE LA OBRA CON TIRO LIBRE, ASI COMO LAS MANIOBRAS NECESARIAS PARA SU CORRECTA TERMINACION. | M2 | 488.08 |  | MXN
I0215 | FALSO PLAFON DE TABLAROCA, INCLUYE: SUMINISTRO Y COLOCACION, PLACA YPSA DE 13 MM. DE ESPESOR, SUSPENSION METALICA YPSA, COLGANTES, REDIMIX, PERFACINTA, DESPEDICIOS, LIMPIEZA DEL AREA DE TRABAJO Y RETIRO DE LOS MATERIALES SOBRANTES FUERA DE LA OBRA CON TIRO LIBRE, ASI COMO LAS MANIOBRAS NECESARIAS PARA SU CORRECTA TERMINACION. | M2 | 232.76 |  | MXN
I0218 | CENEFA DE TABLAROCA, INCLUYE: SUMINISTRO Y COLOCACION, PLACA DE TABLAROCA DE 13 MM, BASTIDOR CON ESTRUCTURA METALICA YPSA, ANCLAJES, AJUSTES, CORTES, DESPERDICIOS, PERFACINTA, REDIMIX, LISTA PARA RECIBIR ACABADO, LIMPIEZA DEL AREA DE TRABAJO Y RETIRO DE LOS MATERIALES SOBRANTES FUERA DE LA OBRA CON TIRO LIBRE, ASI COMO LAS MANIOBRAS NECESARIAS PARA SU CORRECTA TERMINACION.. | M | 181.25 |  | MXN
I0220 | CAJILLO SOBRE MOSTRADOR SECCION 0.45 X 0.65 M. CON BASTIDOR METALICO DE CANAL GUIA DE 6,35 CM Y POSTE METALICO DE 6.35 CM. FORRADO CON PANEL DE TABLAROCA DE 13 MM. Y CALAFATEO DE JUNTAS CON PERFACINTA Y REDIMIX, ALMA A BASE DE 2 MONTENES DE 6X21/2" CAL. 12 PARA FIJAR CRISTALES, INCLUYE: SUMINISTRO Y FABRICACION, CORTES, AJUSTES,FIJACION Y COLOCACION DE MONTEN, DESPERDICIOS, LIMPIEZA DEL AREA DE TRABAJO, RETIRO DE LOS MATERIALES SOBRANTES UTILIZADOS EN LA EJECUCION DE LOS TRABAJOS A TIRO LIBRE, ASI COMO LAS MANIOBRAS NECESARIAS PARA SU CORRECTA TERMINACION. | M | 1423.86 |  | MXN
I1007 | TAPA DE REGISTRO DE TABLAROCA CON TE DE ALUMINIO DE 0.45 X 0.45 M. INCLUYE: MATERIALES, PLACA DE 1/2", REFUERZO PERIMETRAL CON MADERA DE PINO, RETIRO DE LOS MATERIALES SOBRANTES FUERA DE OBRA Y LIMPIEZA DEL AREA DE TRABAJO, ASI COMO LAS MANIOBRAS NECESARIAS PARA SU CORRECTA TERMINACION. | PZA | 117.64 |  | MXN
I1009 | ABRIR HUECO DE 0.30 X 1.22 M. EN PLAFON DE TABLAROCA, INCLUYE: MANO DE OBRA, ANDAMIOS, HERRAMIENTA, REFUERZO PERIMETRAL CON CANALETA PARA LAMPARA Y LIMPIEZA DEL AREA DE TRABAJO, ASI COMO LAS MANIOBRAS NECESARIAS PARA SU CORRECTA TERMINACION. | PZA | 111.15 |  | MXN
I1010 | ABRIR HUECO PARA LAMPARA TIPO CICLOIDE Y CUADRIL, INCLUYE: MANO DE OBRA, ANDAMIOS, HERRAMIENTA, LIMPIEZA DEL AREA DE TRABAJO, ASI COMO LAS MANIOBRAS NECESARIAS PARA SU CORRECTA TERMINACION. | PZA | 25.39 |  | MXN
I1011 | ESQUINERO YPSA, INCLUYE: SUMINISTRO Y COLOCACION, ADHERIDO Y RESANADO CON REDIMIX Y PERFACINTA, CALAFATEOS, DESPERDICIOS, ACARREOS, LIMPIEZA DEL AREA DE TRABAJO, ASI COMO LAS MANIOBRAS NECESARIAS PARA SU CORRECTA TERMINACION. | M | 30.8 |  | MXN
I1012 | ABRIR HUECO PARA DIFUSOR DE AIRE ACONDICIONADO DE 0.61 X 0.61 M. INCLUYE: REFUERZO CON MADERA Y LIMPIEZA DEL AREA DE TRABAJO, ASI COMO LAS MANIOBRAS NECESARIAS PARA SU CORRECTA TERMINACION. | PZA | 89.16 |  | MXN
I1013 | ABRIR HUECO PARA EXTRACTOR DE AIRE 0.20 X 0.20 M. INCLUYE: REFUERZO, RESANES, ACARREOS, ANDAMIOS, HERRAMIENTA Y LIMPIEZA DEL AREA DE TRABAJO, ASI COMO LAS MANIOBRAS NECESARIAS PARA SU CORRECTA TERMINACION. | PZA | 29.99 |  | MXN
I1059 | REINSTALACION DE FALSO PLAFON ACOUSTONE RECOLOCANDO LOS MATERIALES DESINSTALADOS, INCLUYE: CORTES, AJUSTES, ELEMENTOS DE FIJACION NUEVOS Y DE COLGANTEO, LIMPIEZA DEL AREA DE TRABAJO Y RETIRO DE LOS MATERIALES SOBRANTES FUERA DE LA OBRA, ASI COMO LAS MANIOBRAS NECESARIAS PARA SU CORRECTA TERMINACION. | M2 | 134.34 |  | MXN
I1122 | REGISTRO EN FALSO PLAFON DE TABLAROCA DE 0.60 X 0.60 MTS INCLUYE: REFUERZO PERIMETRAL (REBORDE), CALAFATEOS CON REDIMIX Y PERFACINTA, LIMPIEZA DEL AREA DE TRABAJO Y RETIRO DE LOS MATERIALES SOBRANTES FUERA DE OBRA, ASI COMO LAS MANIOBRAS NECESARIAS PARA SU CORRECTA TERMINACION. | PZA | 200.76 |  | MXN
I1168 | HUECO EN FALSO PLAFON DE TABLAROCA PARA COLOCACION DE LUMINARIO DE 0.61 X 0.61 M INCLUYE: REFUERZO PERIMETRAL, COLGANTEO, CALAFATEOS Y RESANES CON RDEDIMIX Y PERFACINTA, ANDAMIOS, LIMPIEZA DEL AREA DE TRABAJO Y RETIRO DE LOS MATERIALES SOBRANTES FUERA DE OBRA, ASI COMO LAS MANIOBRAS NECESARIAS PARA SU CORRECTA TERMINACION. | PZA | 173.43 |  | MXN
I1178 | REPARACION DE FALSO PLAFON DE TABLAROCA INCLUYE: MATERIALES, PLACA DE 1/2", TORNILLOS, REDIMIX, PERFACINTA, CALAFATEOS, LIMPIEZA DEL AREA DE TRABAJO Y RETIRO DE LOS MATERIALES SOBRANTES FUERA DE OBRA, ASI COMO LAS MANIOBRAS NECESARIAS PARA SU CORRECTA TERMINACION. | M2 | 143.79 |  | MXN
I1180 | REBORDE J, INCLUYE: SUMINISTRO Y COLOCACION, TORNILLOS, REDIMIX, PERFACINTA, CALAFATEOS, CORTES, DESPERDICIOS, LIMPIEZA DEL AREA DE TRABAJO Y RETIRO DE LOS MATERIALES SOBRANTES FUERA DE OBRA, ASI COMO LAS MANIOBRAS NECESARIAS PARA SU CORRECTA TERMINACION. | M | 32.64 |  | MXN
I1205 | RETIRO DE TAPAS DE REGISTROS DE 1.00 X 1.20 M, INCLUYE: REINSTALACION Y LIMPIEZA DEL AREA DE TRABAJO, ASI COMO LAS MANIOBRAS NECESARIAS PARA SU CORRECTA TERMINACION. | PZA | 48.2 |  | MXN
I1210 | CONSTRUCCION DE REGISTRO EN PLAFON DE TABLAROCA DE 0.25 X 0.25 M INCLUYE: REFUERZO METALICO, RESANES, CALAFATEOS, CORTES, DESPERDICIOS, LIMPIEZA DEL AREA DE TRABAJO Y RETIRO DE LOS MATERIALES SOBRANTES FUERA DE OBRA, ASI COMO LAS MANIOBRAS NECESARIAS PARA SU CORRECTA TERMINACION. | PZA | 86.48 |  | MXN
I1211 | CONSTRUCCION DE CAJILLO DE TABLAROCA DE 0.61 X 1.22 M, INCLUYE: MATERIALES, PLACA DE 1/2", BASTIDOR CON CANALETA Y POSTE, CALAFATEOS CON PERFACINTA Y REDIMIX, ELEMENTSO DE FIJACION, CORTES, DEPERDICIOS, ACARREOS, LIMPIEZA DEL AREA DE TRABAJO Y RETIRO DE LOS MATERIALES SOBRANTES FUERA DE OBRA, ASI COMO LAS MANIOBRAS NECESARIAS PARA SU CORRECTA TERMINACION. | PZA | 279.53 |  | MXN
I1342 | MONTAJE DE MODULOS DE PLAFON DE ACOUSTONE DE 0.61 X 0.61 M, INCLUYE: ALINEACION DE LINEA DE SOMBRA, AJUSTES, MANO DE OBRA, HERRMIENTA, ACARREOS, ANDAMIOS, LIMPIEZA DEL AREA DE TRABAJO Y RETIRO DE LOS MATERIALES SOBRANTES FUERA DE OBRA, ASI COMO LAS MANIOBRAS NECESARIAS PARA SU CORRECTA TERMINACION. | M2 | 25.71 |  | MXN
I1574 | PLAFON DE TABLAROCA DUROCK FALSO PLAFON DE PANEL DUROCK DE 1/2", INCLUYE: SUMINISTRO Y COLOCACION, PLACA, SUSPENSION METALICA ESTRUCTURAL, COLGANTES DE ALAMBRE GALV. CAL. 16, CALAFATEOS CON MALLA DE FIBRA DE FIBRA DE VIDRIO Y BASECOAT, CORTES, AJUSTES, PIJAS PUNTA DE BROCA, DESPEDICIOS, ACARREOS, LIMPIEZA DEL AREA DE TRABAJO Y RETIRO DE LOS MATERIALES SOBRANTES FUERA DE LA OBRA CON TIRO LIBRE, ASI COMO LAS MANIOBRAS NECESARIAS PARA SU CORRECTA TERMINACION. | M2 | 317.64 |  | MXN
I1596 | PLACA ACOUSTONE DE 61 X 61 MCA. ARMSTRONG, INCLUYE: SUMINISTRO Y COLOCACION, CORTES, AJUSTES, ACARREOS, ELEVACIONES, ANDAMIOS, HERRAMIENTA, MANO DE OBRA, LIMPIEZA DEL AREA DE TRABAJO Y RETIRO DE LOS MATERIALES SOBRANTES FUERA DE LA OBRA CON TIRO LIBRE, ASI COMO LAS MANIOBRAS NECESARIAS PARA SU CORRECTA TERMINACION. | PZA | 93.63 |  | MXN
I1597 | RETIRO Y CAMBIO DE SOPORTERIA MODULAR ARMSTRONG; INCLUYE: SUMINISTRO Y COLOCACION, AJUSTES, NIVELACION, ELEMENTOS DE FIJACION, CORTES, DESPERDICIOS, NIVELACION Y PLOMEADO, HERRAMIENTA, MANO DE OBRA, LIMPIEZA DEL AREA DE TRABAJO Y RETIRO DE LOS MATERIALES SOBRANTES FUERA DE LA OBRA CON TIRO LIBRE, ASI COMO LAS MANIOBRAS NECESARIAS PARA SU CORRECTA TERMINACION. | M2 | 128.31 |  | MXN
I2160 | RETIRO Y REPOSICION DE PLACA ACUSTONE GLACIAR DE 61 X 61 DAÑADA POR CAUSAS DIVERSAS, INCLUYE: SUMINISTRO, COLOCACION, AJUSTES, DESPERDICIOS, CORTES, ACARREOS, DESALOJO DE LOS MATERIALES SOBRANTES FUERA DE LA OBRA Y LIMPIEZA DEL AREA DE TRABAJO | PZA | 106.73 |  | MXN
I3163 | RETIRO Y RECOLOCACION DE PLACA DE 61X61CM DE FALSO PLAFON MODULAR, INCLUYE: RETIRO, AJUSTES, NIVELACION Y PLOMEADO, ANDAMIOS METALICOS, EN FRANJAS NO MAYORES DE 4 PLACAS, MOVIMIENTO DE ANDAMIOS, EXISTIENDO MOBILIARIO Y EQUIPO. | PZA | 8.3 |  | MXN
I3166 | COLOCACION DE PLACAS ACUSTONE DE 61 X 61CM, INCLUYE: SELECCION PLACA, COLOCACION EN AREAS DISPERSAS, ALTURA DE 2.50M , ESCALERAS, AJUSTES, RETIRO DE PLACAS DAÑADAS, LIMPIEZA DEL AREA DE TRABAJO, ASI COMO LAS MANIOBRAS NECESARIAS PARA SU CORRECTA TERMINACION. | PZA | 16.98 |  | MXN
I9527 | REPARACION Y TAPADO DE HUECO EN MUROS Y PLAFON CON TABLAROCA; INCLUYE: SUMINISTRO, COLOCACION, CALAFATEOS, PERFACINTA, REDIMIX, REFUERZO CON CANAL DE AMARRE, CORTES, DESPERDICIOS, ANDAMIOS, MANO DE OBRA, HERRAMIENTA Y TODO LO NECESARIO. | M2 | 184.86 |  | MXN
I9650 | RENIVELACION DE PLAFON MODULAR EXISTENTE; INCLUYE: REFUERZO DE ELEMENTOS DE FIJACION, RENOVAR COLGANTEOS, PLOMEADO, NIVELADO, TRAZO, ANDAMIOS, AJUSTES, HERRAMIENTA, MANO DE OBRA, LIMPIEZA DEL AREA DE TRABAJO, ASI COMO LAS MANIOBRAS NECESARIAS PARA SU CORRECTA TERMINACION. | M2 | 30.76 |  | MXN
I9651 | CORTE CON DISCO EN MURO DUROCK PARA ABRIR RANURA DE 10 CM DE ANCHO, INCLUYE; TRAZO, EQUIPO DE CORTADORA DE DISCO DE DIAMANTE, LIMPIEZA DEL AREA DE TRABAJO Y RETIRO DE LOS MATERIALES SOBRANTES FUERA DEL AREA DE TRABAJO | ML | 25.38 |  | MXN
I9652 | FALSO PLAFON ACOUSTONE LINEA DE SOMBRA DE 0.61 X 0.61 M. MARCA USG MOD. RADAR CLIMA PLUS, INCLUYE: SUMINISTRO E INSTALACION, SUSPENCION, COLGANTES, ANGULO PERIMETRAL, CORTES, DESPERDICIOS, ACARREOS, ANDAMIOS, LIMPIEZA DEL AREA DE TRABAJO Y RETIRO DE LOS MATERIALES SOBRANTES FUERA DE LA OBRA CON TIRO LIBRE, ASI COMO LAS MANIOBRAS NECESARIAS PARA SU CORRECTA TERMINACION. | M2 | 394.88 |  | MXN
| ALUMINIO Y VIDRIO |  |  | 1
| ALUMINIO Y VIDRIO |  |  | 2
| ALUMINIO Y VIDRIO |  |  | 3
I0221 | CRISTAL FLOTADO CLARO DE 6 MM. ESPESOR PRIMER GRUPO, INCLUYE: SUMINISTRO Y COLOCACION, CUÑAS, FELPAS, DESPERDICIOS, ACARREOS, LIMPIEZA DEL AREA DE TRABAJO Y RETIRO DE LOS MATERIALES SOBRANTES FUERA DE LA OBRA CON TIRO LIBRE, ASI COMO LAS MANIOBRAS NECESARIAS PARA SU CORRECTA TERMINACION. | M2 | 440.14 |  | MXN
I0222 | CRISTAL FLOTADO CLARO DE 9 MM DE ESPESOR DE PRIMER GRUPO, INCLUYE: SUMINISTRO Y COLOCACION, CUÑAS, FELPAS, DESPERDICIOS, ACARREOS, LIMPIEZA DEL AREA DE TRABAJO Y RETIRO DE LOS MATERIALES SOBRANTES FUERA DE LA OBRA CON TIRO LIBRE, ASI COMO LAS MANIOBRAS NECESARIAS PARA SU CORRECTA TERMINACION. | M2 | 595.51 |  | MXN
I0223 | CRISTAL FLOTADO CLARO DE 12 MM DE ESPESOR DE PRIMER GRUPO, INCLUYE: SUMINISTRO Y COLOCACION, CUÑAS, FELPAS, DESPERDICIOS, ACARREOS, LIMPIEZA DEL AREA DE TRABAJO Y RETIRO DE LOS MATERIALES SOBRANTES FUERA DE LA OBRA CON TIRO LIBRE, ASI COMO LAS MANIOBRAS NECESARIAS PARA SU CORRECTA TERMINACION. | M2 | 661.56 |  | MXN
I0224 | CRISTAL FLOTADO FILTRASOL 6 MM P.G. INCLUYE: SUMINISTRO Y COLOCACION, CUÑAS, FELPAS, DESPERDICIOS, ACARREOS, LIMPIEZA DEL AREA DE TRABAJO Y RETIRO DE LOS MATERIALES SOBRANTES FUERA DE LA OBRA CON TIRO LIBRE, ASI COMO LAS MANIOBRAS NECESARIAS PARA SU CORRECTA TERMINACION. | M2 | 518.51 |  | MXN
I0225 | CRISTAL FLOTADO FILTRASOL 9 MM P.G. INCLUYE: SUMINISTRO Y COLOCACION, CUÑAS, FELPAS, DESPERDICIOS, ACARREOS, LIMPIEZA DEL AREA DE TRABAJO Y RETIRO DE LOS MATERIALES SOBRANTES FUERA DE LA OBRA CON TIRO LIBRE, ASI COMO LAS MANIOBRAS NECESARIAS PARA SU CORRECTA TERMINACION. | M2 | 518.51 |  | MXN
I0226 | CRISTAL FLOTADO FILTRASOL 12 MM P.G. INCLUYE: SUMINISTRO Y COLOCACION, CUÑAS, FELPAS, DESPERDICIOS, ACARREOS, LIMPIEZA DEL AREA DE TRABAJO Y RETIRO DE LOS MATERIALES SOBRANTES FUERA DE LA OBRA CON TIRO LIBRE, ASI COMO LAS MANIOBRAS NECESARIAS PARA SU CORRECTA TERMINACION. | M2 | 1139.03 |  | MXN
I0228 | PUERTA CON UNA HOJA DE 2.13 X 1.22 M. A BASE DE PERFILES DE ALUMINIO ADONIZADO DURANODICK INCLUYE: SUMINISTRO Y COLOCACION, CORTES, AJUSTES, DESPERDICIOS SISTEMA DE FIJACION Y NIVELACION A BASE DE TORNILLO PARA MADERA, TAQUETES DE PLASTICO, PIJAS, BISAGRA HIDRAULICA MARCA JACKSON, EMPUJAPUERTAS TUBULAR ALUMINIO DE ACUERDO A LO INDICADO EN PROYECTO, CRISTAL FLOTADO DE 6MM, LIMPIEZA DEL AREA DE TRABAJO RETIRO DE MATERIALES SOBRANTES UTILIZADOS EN LA EJECUCION DE LOS TRABAJOS A TIRO LIBRE ASI COMO LAS MANIOBRAS NECESARIAS PARA SU CORRECTA TERMINACION. | PZA | 7796.94 |  | MXN
I0598 | ESPEJO 6 MM ESPESOR, INCLUYE:SUMINISTRO Y COLOCACION, BASTIDOR DE MADERA DE PINO DE 1a. CON FORRO DE TRIPLAY DE PINO DE 6 MM ESPESOR 1a. Y MARCO DE ALUMINIO, LIMPIEZA EL AREA DE TRABAJO, ASI COMO LAS MANIOBRAS NECESARIAS PARA SU CORRECTA TERMINACION. | M2 | 843.26 |  | MXN
I0599 | MAMPARA PORCEWOLD ARENA, INCLUYE: SUMINISTRO E INSTALACION, FIJOS, PUERTAS, ANCLAJES, ELEVADORES, CHAPAS, LIMPIEZA DEL AREA DE TRABAJO Y RETIRO DE LOS MATERIALES SOBRANTES FUERA DE LA OBRA CON TIRO LIBRE, ASI COMO LAS MANIOBRAS NECESARIAS PARA SU CORRECTA TERMINACION (PARA EFECTO DE CUANTIFICACIÓN, LA ALTURA DE LOS ELEMENTOS ES EL DE FABRICACIÓN ES DECIR 1.60 m). | M2 | 3200.31 |  | MXN
I1112 | CANCEL DE ALUMINIO ANODIZADO NATURAL DE 3", CON PERFILES BOLSA LINEA CUPRUM; INCLUYE: SUMINISTRO DE MATERIALES, MANO DE OBRA, COLOCACIÓN Y FIJACIÓN, HERRAMIENTA Y EQUIPO, CORTES, DESPERDICIOS, ACARREOS LOCALES Y FUERA DE LA OBRA, DE LOS MATERIALES SOBRANTES Y LIMPIEZA FINAL DEL AREA DE TRABAJO. | M2 | 744.53 |  | MXN
I1118 | MIRILLA EN CAJERO AUTOMATICO, DE ALUMINIO DE 0.30 X 0.30 M, INCLUYE:SUMINISTRO E INSTALACION, PREFIL DE ALUMINIO, SELLADOR, LIMPIEZA DEL AREA DE TRABAJO Y DESALOJO DE LOS MATERIALES SOBRANTES FUERA DE OBRA, ASI COMO LAS MANIOBRAS NECESARIAS PARA SU CORRECTA TERMINACION. | PZA | 73.01 |  | MXN
I1184 | PERFIL DE ALUMINIO NATURAL DE 4" X 4" PARA TARJETA LECTORA, INCLUYE: DESINSTALAR EL PERFIL EXISTENTE, SUMINISTRO E INSTALACION DEL NUEVO, RETIRO Y REINSTALACION DEL CRISTAL EXISTENTE, SELLADOR, LIMPIEZA DEL AREA DE TRABAJO Y RETIRO DE LOS MATERIALES SOBRANTES FUERA DE OBRA, ASI COMO LAS MANIOBRAS NECESARIAS PARA SU CORRECTA TERMINACION. | PZA | 1803.01 |  | MXN
I1337 | REUBICACION DE PUERTA DE ALUMINIO EXISTENTE, INCLUYE: REINSTALACION DE PUERTA Y BISAGRA JACKSON, SELLADO, CORTES, AJUSTES, LIMPIEZA DEL AREA DE TRABAJO Y RETIRO DE LOS MATERIALES SOBRANTES FUERA DE OBRA, ASI COMO LAS MANIOBRAS NECESARIAS PARA SU CORRECTA TERMINACION. | PZA | 556.04 |  | MXN
I1388 | CRISTAL DE 6 MM DE ESP., INCLUYE: SOLO COLOCACION, CUÑAS, DESPERDICIOS, ACARREOS, LIMPIEZA DEL AREA DE TRABAJO Y RETIRO DE LOS MATERIALES SOBRANTES FUERA DE LA OBRA CON TIRO LIBRE, ASI COMO LAS MANIOBRAS NECESARIAS PARA SU CORRECTA TERMINACION. | M2 | 52.39 |  | MXN
I1412 | SOLERA DE ALUMINIO 2" X 1/8", INCLUYE: SUMINISTRO Y COLOCACION, CORTE, DESPERDICIOS, ACARREOS, LIMPIEZA DEL AREA DE TRABAJO Y RETIRO DE LOS MATERIALES SOBRANTES FUERA DE LA OBRA CON TIRO LIBRE, ASI COMO LAS MANIOBRAS NECESARIAS PARA SU CORRECTA TERMINACION. | M | 133.01 |  | MXN
I1425 | ANGULO DE ALUMINIO 1", INCLUYE: SUMINISTRO Y COLOCACION, CORTES, DESPERDICIOS, ACARREOS, LIMPIEZA DEL AREA DE TRABAJO Y RETIRO DE LOS MATERIALES SOBRANTES FUERA DE LA OBRA CON TIRO LIBRE, ASI COMO LAS MANIOBRAS NECESARIAS PARA SU CORRECTA TERMINACION. | M | 35.41 |  | MXN
I1578 | CRISTAL BLINDADO, INCLUYE: SOLO INSTALACION, CORTES, AJUSTES, DESPERDICIOS, SELLADO, ELEMENTOS DE FIJACION, ACARREOS, LIMPIEZA DEL AREA DE TRABAJO Y RETIRO DE LOS MATERIALES SOBRANTES FUERA DE OBRA CON TIRO LIBRE, ASI COMO LAS MANIOBRAS NECESARIAS PARA SU CORRECTA TERMINACION. | M2 | 307.34 |  | MXN
I1739 | CHAPA DE PISO PHILLIPS MOD 590, INCLUYE: SUMINISTRO Y COLOCACION, AJUSTE, MANO DE OBRA, HERRAMIENTA, LIMPIEZA DEL AREA DE TRABAJO, ASI COMO LAS MANIOBRAS NECESARIAS PARA SU CORRECTA TERMINACION. | PZA | 481 |  | MXN
I2637 | PELICULA 3M 7725-314 S/CAL ELECTROCUT DUSTED 1.22 DE ANCHO; INCLUYE: SUMINISTRO Y COLOCACION, CORTES, DESPERDICIOS, TRAZO, LIMPIEZA PREVIA, LIMPIEZA DEL AREA DE TRABAJO Y RETIRO DE LOS MATERIALES SOBRANTES FUERA DE OBRA. | M2 | 539.41 |  | MXN
I2658 | ATIEZADOR DE CRISTAL FLOTADO DE 9 MM DE 10 CMS., DE ANCHO CON BISELADO DE ARISTAS, INCLUYE: SUMINISTRO, CORTES, AJUSTES, FIJACION, COLOCACION ALTURA DE COLOCACION HASTA 3 MTS, SELLADO, ELEMENTOS DE FIJACION, ACARREOS, MANO DE OBRA, HERRAMIENTA, LIMPIEZA DEL AREA DE TRABAJO Y RETIRO DE LOS MATERIALES SOBRANTES FUERA DE OBRA, ASI COMO LAS MANIOBRAS NECESARIAS PARA SU CORRECTA TERMINACION. | M | 434.38 |  | MXN
I3011 | CANCEL CORREDIZO DE ALUMINIO ADONIZADO DURANODICK, LINEA DE 3" FORMADO POR DOS FIJOS SUPERIORES DE 1.48 x 0.80m Y DOS PUERTAS CORREDIZAS DE 1.48 x 2.10M INCLUYE: SUMINISTRO Y COLOCACION, JAMBA SUPERIOR, RIEL INFERIOR Y ADAPTADORES OCULTOS, CHAPA PHILLIPS MOD. 400 DC C, CORTES, DESPERDICIO, LIMPIEZA FINAL DEL AREA DE TRABAJO, ASI COMO LAS MANIOBRAS NECESARIAS PARA SU CORRECTA TERMINACION. | PZA | 5004.09 |  | MXN
I3043 | FABRICACION DE BASTIDOR DE ALUMINIO PARA INSTALACION DE PANAFLEX, INCLUYE: MATERIALES, MARCO PERIMETRAL DE PERFIL CUADRADO DE ALUMINIO NATURAL DE 1"x1" 8397 CON CEJA EN EL PERIMETRO Y RIGIDIZANTES INTERMEDIOS DE TUBO CUADRADO DE ALUMINIO DE 1x1" A @ METRO, SOLDADO CON SOLDADURA ESPECIAL PARA ALUMINIO A BASE DE ARGON, ANGULO PERIMETRAL DE REMATE DE ALUMINIO CON ACABADO EN PINTURA AZUL, CORTES, DESPERDICIOS, AJUSTES, MANO DE OBRA, HERRAMIENTA, LIMPIEZA FINAL DEL AREA DE TRABAJO, ASI COMO LAS MANIOBRAS NECESARIAS PARA SU CORRECTA TERMINACION. | M2 | 404.19 |  | MXN
I3044 | INSTALACION DE SUSTRATO FLEXIBLE PANAFLEX 945 COLOCACION Y TENSADO EN BASTIDOR O GABINETE INCLUYE: ELEMENTSO DE FIJACION, CORTES, AJUSTES, LAMINADO EN VINIL SCOTCHCAL SERIE 3630, LLEVANDO CALADA LA LEYENDA "BBVA BANCOMER" (EL SUSTRATO FLEXIBLE PANAFLEX Y EL VINIL SERAN SUMINISTRADOS POR EL BANCO), MANO DE OBRA, HERRAMIENTA, LIMPIEZA FINAL DEL AREA DE TRABAJO, ASI COMO LAS MANIOBRAS NECESARIAS PARA SU CORRECTA TERMINACION. | M2 | 457.33 |  | MXN
I3045 | INSTALACION DE ANUNCIO ELABORADO A BASE DE BASTIDOR DE ALUMINIO DE 1"x1", INCLUYE: SUSTRATO FLEXIBLE PANAFLEX 945, COLOCACION Y TENSADO EN BASTIDOR O GABINETE, LAMINADO EN VINIL SCOTCHCAL SERIE 3630, LLEVANDO CALADA LA LEYENDA "BBVA BANCOMER" (EL SUSTRATO FLEXIBLE PANAFLEX Y EL VINIL SERAN SUMINISTRADOS POR EL BANCO), MANO DE OBRA, HERRAMIENTA, LIMPIEZA FINAL DEL AREA DE TRABAJO, ASI COMO LAS MANIOBRAS NECESARIAS PARA SU CORRECTA TERMINACION. | M2 | 1144.86 |  | MXN
I3058 | CHAPA ELECTRICA, INCLUYE: SUMINISTRO Y COLOCACION, CONEXION, AJUSTE, MANO DE OBRA, HERRAMIENTA, LIMPIEZA DEL AREA DE TRABAJO, ASI COMO LAS MANIOBRAS NECESARIAS PARA SU CORRECTA TERMINACION. | PZA | 1364.84 |  | MXN
I3111 | DESISTALAR E INSTALAR BISAGRA HIDRAULICA, INCLUYE: RETIRO E INSTALACION DE PUERTA, AJUSTE, NIVELADO, PLOMEADO, PRUEBAS, MATERIALES, MANO DE OBRA, HERRAMIENTA, LIMPIEZA DEL AREA DE TRABAJO, ASI COMO LAS MANIOBRAS NECESARIAS PARA SU CORRECTA TERMINACION. | PZA | 559.81 |  | MXN
I3112 | REPARACION DE BISAGRA HIDRAULICA MARCA RIOBY O JACKSON, INCLUYE: SUMINISTRO E INSTALACION DE REFACCIONES, CAMBIO DE BALEROS, EMPAQUES, LIQUIDO HIDRAULICO, TORNO SOLDADURA, MATERIALES, MANO DE OBRA, HERRMIENTA, LIMPIEZA DEL AREA DE TRABAJO, ASI COMO LAS MANIOBRAS NECESARIAS PARA SU CORRECTA TERMINACION. | PZA | 3120.94 |  | MXN
I3122 | CHAPA PHILLIPS DE ALUMINIO MODELO 550, INCLUYE: SUMINISTRO Y COLOCACION, HECHURA DE HUECO EN PERFIL DE ALUMINIO, AJUSTE, MANO DE OBRA, HERRAMIENTA, LIMPIEZA DEL AREA DE TRABAJO, ASI COMO LAS MANIOBRAS NECESARIAS PARA SU CORRECTA TERMINACION. | PZA | 1408.39 |  | MXN
I3148 | PUERTA DE ALUMINIO DURANODICK DE 3" X 1 3/4" DE 1.00 X 2.10 INCLUYE: SUMINISTRO Y COLOCACION, CRISTAL FLOTADO DE 6MM, CERRADURA PHILLIPS DE MANIJA DURANODICK, PIVOTE Y BIVEL, ZOCLO, FELPA, CUÑA DE VINIL, CORTES, DESPERDICIOS, CALZAS, LIMPIEZA DEL AREA DE TRABAJO Y RETIRO DE LOS MATERIALES SOBRANTES FUERA DE LA OBRA | PZA | 3946.03 |  | MXN
I3173 | BISAGRA HIDRAULICA MARCA JACKSON PARA PUERTA DE ACCESO DE ALUMINIO, INCLUYE: SUMINISTRO E INSTALACION, DESMONTAJE DE LA PUERTA, RETIRO DE LA BISAGRA EXISTENTE, COLOCACION DE BISAGRA NUEVA, COLOCACION DE PUERTA DE ATM, NIVELACION Y AJUSTE DE LA MISMA, DEMOLICIONES Y RESANES NECESARIOS, ESCALERAS, ELEMENTOS DE FIJACION, MANO DE OBRA, HERRAMIENTA Y TODO LO NECESARIO. | PZA | 2920.54 |  | MXN
I5377 | CRISTAL FLOTADO TINTEX AZUL DE 6 MM DE ESPESOR 1ER. GRUPO INCLUYE: SUMINISTRO Y COLOCACION, CORTES, DESPERDICIOS, CUÑAS, SELLADO CON SILICON, ANDAMIOS, ACARREOS, RETIRO DE MATERIAL SOBRANTE FUERA DE LA OBRA, ALTURA HASTA 4.00 MTS., LIMPIEZA DEL AREA. | M2 | 492.66 |  | MXN
I5378 | ATIEZADOR DE CRISTAL TINTEX AZUL DE 9 MM DE 10 CMS DE ANCHO CON BISELADO DE ARISTAS, INCLUYE: SUMINISTRO, CORTES, AJUSTES, FIJACION, COLOCACION ALTURA DE COLOCACION HASTA 4 MTS, SELLADO, ELEMENTOS DE FIJACION, ACARREOS, MANO DE OBRA, HERRAMIENTA, LIMPIEZA DEL AREA DE TRABAJO Y RETIRO DE LOS MATERIALES SOBRANTES FUERA DE OBRA, ASI COMO LAS MANIOBRAS NECESARIAS PARA SU CORRECTA TERMINACION. | ML | 278.46 |  | MXN
I9379 | COLOCACION DE CANCEL EXISTENTE; INCLUYE: ACARREOS, SUMINISTRO DE SELLADOR, VINIL, CORTES DESPERDICIOS, ELEMENTOS DE FIJACION, MANO DE OBRA, HERRAMIENTA Y TODO LO NECESARIO. | M2 | 354.68 |  | MXN
I9380 | ENTRECALLE DEALUMINIO DE 1/2" ; INCLUYE: SUMINISTRO Y COLOCACION A MURO CON SILICON TRANSPARENTE, CORTES, DESPERDICIOS, MANO DE OBRA Y TODO LO NECESARIO. | M | 53.64 |  | MXN
I9381 | JALADERA DE ALUMINIO EN PINTURA ELECTROSTATICA DE 1" x 0.40 M PARA PUERTAS DE ACCESO, INCLUYE: SUMINISTRO Y COLOCACION, HERRAMIENTA, MANO DE OBRA Y TODO LO NECESARIO PARA SU CORRECTA TERMINACION | PZA | 98 |  | MXN
I0210 | BARNIZ TIPO MARINO, INCLUYE: SUMINISTRO Y APLICACION, PREPARACION DE LA SUPERFICIE, SELLADOR DE ALTA CONCENTRACION TIPO AMERICANO, RESANADOR, LIMPIEZA DEL AREA DE TRABAJO Y RETIRO DE LOS MATERIALES SOBRANTES FUERA DE LA OBRA CON TIRO LIBRE, ASI COMO LAS MANIOBRAS NECESARIAS PARA SU CORRECTA TERMINACION. | M2 | 144.08 |  | MXN
I0211 | BARNIZ DE POLIURETANO, INCLUYE: SUMINISTRO Y APLICACION, PREPARACION DE LA SUPERFICIE, SELLADOR DE ALTA CONCENTRACION TIPO AMERICANO, RESANADOR, LIMPIEZA DEL AREA DE TRABAJO Y RETIRO DE LOS MATERIALES SOBRANTES FUERA DE LA OBRA CON TIRO LIBRE, ASI COMO LAS MANIOBRAS NECESARIAS PARA SU CORRECTA TERMINACION. | M2 | 148.09 |  | MXN
I0212 | LACA AUTOMOTIVA (SAYER LACK), INCLUYE: SUMINISTRO Y APLICACION, PREPARACION DE LA SUPERFICIE, SELLADO, RESANADO, LIMPIEZA DEL AREA DE TRABAJOS Y RETIRO DE LOS MATERIALES SOBRANTES FUERA DE LA OBRA CON TIRO LIBRE, ASI COMO LAS MANIOBRAS NECESARIAS PARA SU CORRECTA TERMINACION. | M2 | 247.69 |  | MXN
I0231 | PUERTA DE MADERA CON UNA SECCION DE 0.90 X 2.40 M. ELABORADA CON BASTIDOR DE MADERA CON UNA SECCION DE 3/4"X1 1/2" A @ 30 CM. EN AMBOS SENTIDOS FORRADA CON TRIPLAY DE PINO DE 6 MM. EN AMBOS LADOS, EL MARCO SE FABRICARA CON TABLA DE 3/4" CON UN ANCHO MINIMO DE 8CM. Y UN MAXIMO DE 16 CM., BATIENTE DE MADERA DE PINO DE 1/2" X 1/2"; ACABADO EN LACA AUTOMOTIVA COLOR INDICADO POR LA SUPERVISION, INCLUYE: SUMINISTRO, FABRICACION Y COLOCACION, CERRADURA MARCA YALE MODELO TULIP AS-52, SISTEMA DE FIJACION A BASE DE TAQUETES DE FIBRA DE VIDRIO DE 1/4"; TORNILLOS PARA MADERA DE 76 X 10; RESISTOL BLANCO, CLAVOS, CORTES AJUSTES, DESPERDICIOS SISTEMA DE FIJACION Y NIVELACION A BASE DE TORNILLO PARA MADERA, TAQUETES DE PLASTICO, PIJAS, BISAGRAS DE PERNO SUELTO DE ACUERDO A LO INDICADO EN PROYECTO, LIMPIEZA DEL AREA DE TRABAJO RETIRO DE MATERIALES SOBRANTES UTILIZADOS EN LA EJECUCION DE LOS TRABAJOS A TIRO LIBRE ASI COMO LAS MANIOBRAS NECESARIAS PARA SU CORRECTA TERMINACION . | PZA | 3708.56 |  | MXN
I0232 | PUERTA DE MADERA DE 0.90X2.10M, CONSTRUIDA A BASE DE BASTIDOR DE MADERA DE PINO DE PRIMERA DE 11/2" X 1" A @ 30 CM. EN AMBOS SENTIDOS, FORRADO CON TRIPLAY DE PINO DE PRIMERA DE 6 MM DE ESPESOR Y CON TERMINACION EN FORMAICA GRIS ACERO 9402 DE INTERCOMUNICACION, INCLUYE: SUMINISTRO, FABRICACION Y COLOCACION, TOPE, FORRADO DE CANTOS, CHAPA DE INTERCOMUNICACION, BISAGRAS DE LIBRO PERNO SUELTO, MARCO CON ACABADO EN LACA, LIMPIEZA DEL AREA DE TRABAJO Y RETIRO DE LOS MATERIALES SOBRANTES FUERA DE LA OBRA CON TIRO LIBRE, ASI COMO LAS MANIOBRAS NECESARIAS PARA SU CORRECTA TERMINACION. | PZA | 5021.7 |  | MXN
I1019 | MUEBLE CLOSET DE SEGURIDAD DE 2.45 X 2.20 M. CON CUATRO PUERTAS DE PERSIANA, MARCO E INTERMEDIO CON ACABADO EN LACA, IDEM. ANTERIOR, INCLUYE: SUMINISTRO, FABRICACION Y COLOCACION, CORTES, AJUSTES, BISAGRAS, JALADERAS, MANO DE OBRA, LIMPIEZA DEL AREA DE TRABAJO, ASI COMO LAS MANIOBRAS NECESARIAS PARA SU CORRECTA TERMINACION. | PZA | 7882.69 |  | MXN
I1060 | CONSTRUCCION DE MUEBLE PARA CUARTO DE ASEO DE 1.50 X 0.60 X 0.40 M. HECHO A BASE DE BASTIDOR DE MADERA DE PINO DE 1a. DE 3/4" X 11/2" A @ 30 CM, FORRADO CON TRIPLAY DE PINO DE 1a. Y CON ACABADO EN FORMAICA GRIS ACERO, INCLUYE: SUMINISTRO, FABRICACION Y COLOCACION, CORTES, AJUSTES, BISAGRAS, JALADERAS, MANO DE OBRA, LIMPIEZA DEL AREA DE TRABAJO, ASI COMO LAS MANIOBRAS NECESARIAS PARA SU CORRECTA TERMINACION. | PZA | 3694.41 |  | MXN
I1101 | PUERTA DE MADERA DE PINO DE 1a. DE 2.70 X 1.60 M. DE TAMBOR A BASE DE TRIPLAY DE 6 MM Y BASTIDOR DE 11/2" X 1" A @ 30 CM. EN AMBOS SENTIDOS, RAUTEADA A @ 15 CM. VERTICALMENTE, INCLUYE: SUMINISTRO, FABRICACION Y COLOCACION, CORTES, AJUSTES, CERRADURA, BISAGRAS, PASADOR METALICO, ACABADA EN BARNIZ POLYFORM, LIMPIEZA DEL AREA DE TRABAJO Y RETIRO DE LOS MATERIALES SOBRANTES FUERA DE OBRA, ASI COMO LAS MANIOBRAS NECESARIAS PARA SU CORRECTA TERMINACION. | PZA | 6119.88 |  | MXN
I1102 | PUERTA DE MADERA DE PINO DE 1a. DE 0.60 X 2.00 M. DE TAMBOR A BASE DE TRIPLAY DE 6 MM Y BASTIDOR DE 11/2" X 1" A @ 30 CM. EN AMBOS SENTIDOS, RAUTEADA A @ 15 CM. VERTICALMENTE, INCLUYE: SUMINISTRO, FABRICACION Y COLOCACION, CORTES, AJUSTES, CERRADURA, BISAGRAS, PASADOR METALICO, ACABADA EN BARNIZ POLYFORM, LIMPIEZA DEL AREA DE TRABAJO Y RETIRO DE LOS MATERIALES SOBRANTES FUERA DE OBRA, ASI COMO LAS MANIOBRAS NECESARIAS PARA SU CORRECTA TERMINACION. | PZA | 2588.45 |  | MXN
I1103 | PUERTA DE MADERA DE PINO DE 1a. DE 1.60 X 2.00 M. DE TAMBOR A BASE DE TRIPLAY DE 6 MM Y BASTIDOR DE 11/2" X 1" A @ 30 CM. EN AMBOS SENTIDOS, RAUTEADA A @ 15 CM. VERTICALMENTE, INCLUYE: SUMINISTRO, FABRICACION Y COLOCACION, CORTES, AJUSTES, CERRADURA, BISAGRAS, PASADOR METALICO, ACABADA EN BARNIZ POLYFORM, LIMPIEZA DEL AREA DE TRABAJO Y RETIRO DE LOS MATERIALES SOBRANTES FUERA DE OBRA, ASI COMO LAS MANIOBRAS NECESARIAS PARA SU CORRECTA TERMINACION. | PZA | 4235.45 |  | MXN
I1104 | PUERTA DE MADERA DE PINO DE 1a. DE 1.90 X 0.85 M. DE TAMBOR A BASE DE TRIPLAY DE 6 MM Y BASTIDOR DE 11/2" X 1" A @ 30 CM EN AMBOS SENTIDOS, RAUTEADA A @ 15 CM VERTICALMENTE INCLUYE: SUMINISTRO, FABRICACION Y COLOCACION, CORTES, AJUSTES, CERRADURA, BISAGRAS, PASADOR METALICO, ACABADA EN BARNIZ POLYFORM, LIMPIEZA DEL AREA DE TRABAJO Y RETIRO DE LOS MATERIALES SOBRANTES FUERA DE OBRA, ASI COMO LAS MANIOBRAS NECESARIAS PARA SU CORRECTA TERMINACION. | PZA | 3192.44 |  | MXN
I1155 | COLOCACION DE PUERTAS DE MADERA DE RECUPERACION, INCLUYE: INSTALACION DE MARCO, ELEMENTOS DE FIJACION, AJUSTE, MANO DE OBRA, HERRAMIENTA, LIMPIEZA DEL AREA DE TRABAJO Y RETIRO DE LOS MATERIALES SOBRANTES FUERA DE OBRA, ASI COMO LAS MANIOBRAS NECESARIAS PARA SU CORRECTA TERMINACION. | PZA | 146 |  | MXN
I1162 | RESTAURACION DE CHAMBRANA DE MADERA EXISTENTE DE 6" X 1", INCLUYE: RESANADO, REPARACION, RETIRO DE MADERA PODRIDA, FORRADO DE 2 ENTRECALLES PARALELAS, BARNIZADO, RESANES, LIMPIEZA DEL AREA DE TRABAJO Y RETIRO DE LOS MATERIALES SOBRANTES FUERA DE OBRA, ASI COMO LAS MANIOBRAS NECESARIAS PARA SU CORRECTA TERMINACION. | M | 172.88 |  | MXN
I1171 | CONSTRUCCION DE MUEBLE MD-03 PARA TABLEROS ELECTRICOS DE 1.38 X 2.40 M, FABRICADA A BASE DE BASTIDOR DE MADERA DE PINO DE 3/4 X 1 1/2", FORRADA CON TRIPLAY DE PINO DE 6 MM POR AMBAS CARAS, INCLUYE: SUMINISTRO, FABRICACION Y COLOCACION, CORTES, AJUSTES, PEGAMENTO, ELEMENTOS DE FIJACION, RESANES, LIMPIEZA DEL AREA DE TRABAJO Y RETIRO DE LOS MATERIALES SOBRANTES FUERA DE OBRA, ASI COMO LAS MANIOBRAS NECESARIAS PARA SU CORRECTA TERMINACION. | PZA | 8356.63 |  | MXN
I1223 | PUERTA DE MADERA DE 1.60 X 2.10 MTS CONSTRUIDA A BASE DE BASTIDOR DE MADERA DE PINO DE PRIMERA DE 1 1/2" X 1" A @ 30 CM. EN AMBOS SENTIDOS, FORRADO CON TRIPLAY DE PINO DE PRIMERA DE 6 MM DE ESPESOR Y CON TERMINACION EN FORMAICA GRIS ACERO 9402, INCLUYE: SUMINISTRO, FABRICACION Y COLOCACION, CORTES, AJUSTES, PEGAMENTO, ELEMENTOS DE FIJACION, RESANES, TOPE, CHAPA DE INTERCOMUNICACION, BISAGRAS DE LIBRO PERNO SUELTO, MARCO CON ACABADO EN LACA, LIMPIEZA DEL AREA DE TRABAJO Y RETIRO DE LOS MATERIALES SOBRANTES FUERA DE LA OBRA CON TIRO LIBRE. | PZA | 7783.64 |  | MXN
I1237 | PUERTA DE MADERA PARA REGISTRO TELEFONICO DE 0.60 X 0.60 M. EN MADERA DE PINO DE 1a. INCLUYE: SUMINISTRO, FABRICACION Y COLOCACION, CORTES, AJUSTES, PEGAMENTO, ELEMENTOS DE FIJACION, RESANES, ACABADO EN BARNIZ A DOS CARAS, BISAGRAS, JALADERAS, RESBALONES, LIMPIEZA DEL AREA DE TRABAJO Y RETIRO DE SOBRANTES FUERA DE OBRA, ASI COMO LAS MANIOBRAS NECESARIAS PARA SU CORRECTA TERMINACION. | PZA | 1072.18 |  | MXN
I1247 | BASE DE TRIPLAY DE PINO DE 1A DE 3/4" PARA MEDIDORES Y TABLERO, INCLUYE: SUMINISTRO Y COLOCACION, CORTES, AJUSTES, DESPERDICIOS, ACABADO EN ESMALTE, THINER, ESTOPA, ELEMENTOS DE FIJACION, MANO DE OBRA, HERRAMIENTA, LIMPIEZA DEL AREA DE TRABAJO Y RETIRO DE SOBRANTES FUERA DE OBRA, ASI COMO LAS MANIOBRAS NECESARIAS PARA SU CORRECTA TERMINACION. | M2 | 473.88 |  | MXN
I1259 | CIERRA PUERTAS MCA. JACKSON, INCLUYE: SUMINISTRO Y COLOCACION, SISTEMA DE FIJACION A BASE DE TAQUETES Y TORNILLOS, EFECTUANDO PRUEBAS DE FUNCIONAMIENTO, AJUSTES, MANO DE OBRA, ESCALERAS, HERRAMIENTA, LIMPIEZA DEL AREA DE TRABAJO, ASI COMO EL DESALOJO DE LOS MATERIALES SOBRANTES. | PZA | 376.1 |  | MXN
I1294 | CHAPA PHILIPS 42, INCLUYE: SUMINISTRO Y COLOCACION, AJUSTES, TRAZO, ACARREOS, MANO DE OBRA, FIJACION DE PUERTA, HERRAMIENTA Y TODO LO NECESARIO. | PZA | 404.26 |  | MXN
I1320 | FORMAICA EN PUERTA DE INTERCOMUNICACION A 1 CARA, INCLUYE: SUMINISTRO Y COLOCACION DE FORMAICA, CORTES, AJUSTES, PREPARACION DE LA SUPERFICIE ACTUAL, PEGAMENTO, DESPERDICIOS, MANO DE OBRA, HERRAMIENTA, ESCALERAS, LIMPIEZA DEL AREA DE TRABAJO Y TODO LO NECESARIO PARA SU CORRECTA TERMINACION. | M2 | 1063.44 |  | MXN
I1328 | MARCO DE MADERA DE PINO DE 1A. PARA PUERTA DE INTERCOMUNICACION, INCLUYE: SUMINISTRO, FABRICACION Y COLOCACION, CORTES, AJUSTES, DESPERDICIOS, ELEMENTOS DE FIJACION, ACABADO EN LACA, PREPARACION DE LA SUPERFICIE, MANO DE OBRA, HERRAMIENTA, ESCALERAS, LIMPIEZA DEL AREA DE TRABAJO Y TODO LO NECESARIO PARA SU CORRECTA TERMINACION. | PZA | 815.56 |  | MXN
I1332 | COLOCACION DE PUERTAS MUEBLE SEGURIDAD, INCLUYE: INSTALACION, TRAZO, NIVELACION, AJUSTES, FIJACION, RETOQUES, MANO DE OBRA, HERRAMIENTA, LIMPIEZA DEL AREA DE TRABAJO Y TODO LO NECESARIO PARA SU CORRECTA TERMINACION. | PZA | 146 |  | MXN
I1343 | TAPA DE MADERA DE 30 X 30 CM., INCLUYE: SUMINISTRO, FABRICACION Y COLOCACION, TRAZO, NIVELACION, AJUSTES, ELEMENTSO DE FIJACION, ACABADO EN BARNIZ NATURAL, RESANES, MANO DE OBRA, HERRAMIENTA, LIMPIEZA DEL AREA DE TRABAJO Y TODO LO NECESARIO PARA SU CORRECTA TERMINACION. | PZA | 536.09 |  | MXN
I1344 | JALADERA FORJADA EN CUADRADO DE 5/8", INCLUYE: SUMINISTRO Y COLOCACION, FIJACION, AJUSTES, NIVELACION, MANO DE OBRA, HERRAMIENTA, LIMPIEZA DEL AREA DE TRABAJO Y TODO LO NECESARIO PARA SU CORRECTA TERMINACION. | PZA | 183.51 |  | MXN
I1423 | ZOCLO MADERA PINO 1/2" X 4", INCLUYE: SUMINISTRO Y COLOCACION, ACABADO EN BARNIZ, CORTES, AJUSTES, PREPARACION DE LA SUPERFICIE, DESPERDICIOS, ELEMENTOS DE FIJACION, MANO DE OBRA, HERRAMIENTA, LIMPIEZA DEL AREA DE TRABAJO Y TODO LO NECESARIO PARA SU CORRECTA TERMINACION. | M | 103.39 |  | MXN
I1510 | PULIDO, SELLADO, ENTINTADO Y BARNIZADO DE PLAFON DE MADERA, INCLUYE: APLICACION DE PENTACLOROFENOL, ANDAMIOS, AJUSTES, FIJACION, ALTURA 3.50 MTS. LIMPIEZA DEL AREA DE TRABAJO Y RETIRO DE LOS MATERIALES SOBRANTES FUERA DE LA OBRA, ASI COMO LAS MANIOBRAS NECESARIAS PARA SU CORRECTA TERMINACION. | M2 | 199.54 |  | MXN
I1511 | CONSTRUCCION DE CAJILLO PERIMETRAL DE MADERA DE 1a. INCLUYE: SUMINISTRO, FABRICACION Y COLOCACION, BASTIDOR DE MADERA DE PINO DE 1a. 2" X 1" A @ 60 CM. DOBLES COLOCADAS A CADA LADO DE LA WALDRA EXISTENTE FORMANDO ESCUADRA, ELEMENTOS DE FIJACION, CORTES, DESPERDICIOS, LIMPIEZA Y RETIRO DE LOS MATERIALES SOBRANTES FUERA DE OBRA CON TIRO LIBRE, ASI COMO LAS MANIOBRAS NECESARIAS PARA SU CORRECTA TERMINACION. | M | 781.66 |  | MXN
I1515 | RESPALDO DE 1.22 X 2.44 M. A BASE DE BASTIDOR DE MADERA DE PINO DE 1a. CON FORRO DE TRIPLAY DE 6 MM DE ESPESOR Y CON TERMINACION EN BARNIZ, INCLUYE: SUMINISTRO, FABRICACION Y COLOCACION, CORTES, AJUSTES, DESPERDICIOS, ELEMENTOS DE FIJACION, LIMPIEZA DEL AREA DE TRABAJO Y RETIRO DE LOS MATERIALES SOBRANTES FUERA DE OBRA CON TIRO LIBRE, ASI COMO LAS MANIOBRAS NECESARIAS PARA SU CORRECTA TERMINACION. | PZA | 2432.28 |  | MXN
I1516 | TOPES PARA PUERTAS EXISTENTES EN MURO Y/O PISO, INCLUYE: SUMINISTRIO Y COLOCACION, AJUSTE, ELEMENTOS DE FIJACION, LIMPIEZA DEL AREA DE TRABAJO Y RETIRO DE LOS MATERIALES SOBRANTES FUERA DE OBRA CON TIRO LIBRE, ASI COMO LAS MANIOBRAS NECESARIAS PARA SU CORRECTA TERMINACION. | PZA | 70.43 |  | MXN
I1517 | CHAPA PARA PUERTA DE DUCTO DE INSTALACIONES, INCLUYE: SUMINISTRO E INSTALACION, TRAZO, NIVELACION, ELEMENTOS DE FIJACION, AJUSTES, LIMPIEZA DEL AREA DE TRABAJO Y RETIRO DE LOS MATERIALES SOBRANTES FUERA DE OBRA CON TIRO LIBRE, ASI COMO LAS MANIOBRAS NECESARIAS PARA SU CORRECTA TERMINACION. | PZA | 367.75 |  | MXN
I1518 | PASADOR PARA PUERTA DE REGISTRO EXISTENTE, INCLUYE: SUMINISTRO Y COLOCACION, AJUSTE, TRAZO, NIVELACION, ELEMENTOS DE FIAJCION, LIMPIEZA DEL AREA DE TRABAJO Y RETIRO DE LOS MATERIALES SOBRANTES FUERA DE OBRA CON TIRO LIBRE, ASI COMO LAS MANIOBRAS NECESARIAS PARA SU CORRECTA TERMINACION. | PZA | 110.43 |  | MXN
I1588 | PUERTA DE 1.20 X 2.40 ENTABLERADA CON MADERA DE PINO DE 1A. EL MARCO SE FABRICARA CON TABLON DE 3/4" CON UN ANCHO MINIMO DE 8CM. Y UN MAXIMO DE 16 CM., BATIENTE DE MADERA DE PINO DE 1/2" X 1/2"; ACABADO EN LACA AUTOMOTIVA COLOR INDICADO POR LA SUPERVISION, INCLUYE: SUMINISTRO, FABRICACION Y COLOCACION, CERRADURA MARCA YALE MODELO TULIP AS-52, SISTEMA DE FIJACION A BASE DE TAQUETES DE FIBRA DE VIDRIO DE 1/4"; TORNILLOS PARA MADERA DE 76 X 10; RESISTOL BLANCO, CLAVOS, CORTES AJUSTES, DESPERDICIOS SISTEMA DE FIJACION Y NIVELACION A BASE DE TORNILLO PARA MADERA, TAQUETES DE PLASTICO, PIJAS, BISAGRAS DE PERNO SUELTO, LIMPIEZA DEL AREA DE TRABAJO RETIRO DE MATERIALES SOBRANTES UTILIZADOS EN LA EJECUCION DE LOS TRABAJOS A TIRO LIBRE, ASI COMO LAS MANIOBRAS NECESARIAS PARA SU CORRECTA TERMINACION . | PZA | 6854.55 |  | MXN
I1589 | DESMONTAJE Y MONTAJE DE CANCEL DE MADERA Y VIDRIO, INCLUYE: APLICACIÓN DE LACA NITROCELULOSA COLOR INDICADO POR SUPERVISION PARA REAFRIMAR ACABADO AL RECOLOCARLA, CORTES, AJUSTES, RESANES, ELEMENTSO DE FIJACION, FIJACION, ACARREOS HASTA LUGAR DE ESTIBA, ESCALERAS, MANO DE OBRA, HERRAMIENTA Y TODO LO NECESARIO. | PZA | 336.58 |  | MXN
I1590 | TRIPLAY DE PINO 1A DE 19 MM DE ESP. ACABADO EN FORMICA EN AMBAS CARAS DE LA SUPERFICIE, INCLUYE: SUMINISTRO Y COLOCACION, CORTES, AJUSTES, DESPERDICIOS, PEGAMENTO, TRAZO, ELEMENTOS DE FIJACION, MANO DE OBRA, HERRAMIENTA, LIMPIEZA DEL AREA DE TRABAJO Y TODO LO NECESARIO PARA SU CORRECTA TERMINACION. | M2 | 866.04 |  | MXN
I1954 | RASPADO DE PUERTAS DE MADERA, INCLUYE. APLICACION DE REMOVEDOR EN PROPORCION DE 1 LT X M2 HASTA EN TRES PASADAS COMO MINIMO, RETIRO DE GRASAS SOLTADAS DE LA PINTURA A BASE DE THINNER Y ESTOPA, ASENTADO DE LA SUPERFICIE CON LIJAS DIFERENTES, TRANSPORTACION DE PUERTAS OBRA-TALLER-OBRA, RASPADO DE MARCO DE LA PUERTA EN SITIO, PROTECCION DEL AREA DE TRABAJO, LIMPIEZA, RETIRO Y RECOLOCACION DE LA PUERTA. | PZA | 331.23 |  | MXN
I2253 | CANES DE MADERA DE PINO PARA LA COLOCACION DE PUERTAS DE MADERA EN VANOS EN MUROS DE TABLAROCA, EL PRECIO INCLUYE: SUMINISTRO Y COLOCACION, ELEMENTOS DE FIJACION, CORTES, AJUSTES, HERRAMIENTA, MANO DE OBRA, LIMPIEZA DEL AREA DE TRABAJO Y TODO LO NECESARIO PARA SU CORRECTA TERMINACION. | ML | 28.8 |  | MXN
I3001 | BASE DE MADERA PARA U.P.S. FABRICADA CON BASTIDOR DE TRIPLAY DE PINO DE 6MM DE ESPESOR DE 1a ACABADO EN LACA SEMI-MATE DE 1.39 X 0.85MTS DE 12CM DE ALTURA, INCLUYE: SUMINISTRO Y COLOCACION, CORTES, AJUSTES, DESPERDICIOS, TRAZO, ELEMENTOS DE FIJACION, ACARREO, ELEVACIONES, HERRAMIENTA, LIMPIEZA Y TODO LO NECESARIO PARA SU CORRECTA EJECUCION | PZA | 2135.18 |  | MXN
I3012 | APLICACION DE POLIESTER EN CUBIERTA DE ESCRITORIO, INCLUYE: SUMINISTRO DE MATERIALES, DESPRENDIMIENTO DE POLIESTER DE ALTA TEMPERATURA, DESBASTADO DE POLIESTER CON LIJAS DE MADERA 60 Y 100 FANDELI, REPOSICION DE CHAPA DE MADERA FALTANTE O DAÑADA, APLICACION DE AISLANTE A Y B, ASI COMO LACA PALIZANDRO AUTOMOTIVA A PISTOLA, ASENTADO CON LIJA DE AGUA FANDELI No. 360, COLOCACION DE MASCARILLA DE MASKIN TAPE PARA LA APLICACION DE POLIESTER CON UN RENDIMIENTO DE 4KG, DESENGRASADO CON THINNER UTILIZANDO ESTOPA DE PRIMERA DESBASTADO DE POLIESTER A 5 LIJAS DE AGUA No. 240, 360, 400, 600. LIJA DE MADERA PARA REBABA DE POLIESTER, PULIDO DE LA SUPERFICIE CON CORCHO DE PLASTICO, TERMINADO FINAL AL ALTO BRILLO CON APLICACION DE PASTAS FINAS SAYER LACK Y GASOLINA BLANCA CON BORLA DE BORREGO DEL No. 8, ACABADO PIANO EN CUBIERTA CON SILICON MARVIL, LIMPIEZA FINAL CON ALGODON DE PRIMERA PARA ACABADO PIANO, MOVIMIENTO DE MOBILIARIO, PROTECCION DEL AREA DE TRABAJO Y RETIRO DEL MATERIAL SOBRANTE. | M2 | 945.09 |  | MXN
I3013 | APLICACION DE LACA EN CUBIERTA DE ESCRITORIO INCLUYE: SUMINISTRO DE MATERIALES, DESLAVADO DE LA SUPERFICIE CON REMOVEDOR COMEX Y THINNER ESTANDAR, CON BROCHA DEL No. 5 Y ESTOPA, RASPANDO CON CUCHILLAS DE CEPILLO DEL No. 4, RESANES CON PASTA MARVIL DE COMEX, ASENTADO DE LA SUPERFICIE CON LIJA DE MADERA DEL 60 Y 100 FANDELI, APLICACION DE TINTA COLOR NOGAL INGLES SAYER LACK DE ACEITE, APLICACION E SELLADORES Y LACAS CATALIZADAS DE 48 % SOLIDOS MARCA SAYER LACK A PISTOLA Y MUÑECA, DESBASTADO POSTERIOR CON LIJA DE AGUA FANDELI DE 240 Y 360, ESFUMANDO CON LACA AUTOMOTIVA PARA IGUALAR COLOR PALIZANDRO EN TRES COLORES ( ROJO BERMELLON, NEGRO Y MARRON) A PISTOLA. TERMINADO FINAL CON SILICON SAYER LACK, MOVIMIENTO DE MOBILIARIO, PROTECCION DEL AREA DE TRABAJO Y RETIRO DEL MATERIAL SOBRANTE. | M2 | 435.16 |  | MXN
I3014 | RETIRO DE CHAPA DE INTERCOMUNICACION EXISTENTE CON RECUPERACION, INCLUYE: FIJACION DE LA PUERTA, MANO DE OBRA, HERRAMIENTA, ACARREOS, ESTIBA, LIMPIEZA Y TODO LO NECESARIO PARA SU CORRECTA TERMINACION. | PZA | 146 |  | MXN
I3015 | COLOCACION DE CHAPA DE INTERCOMUNICACION EXISTENTE, INCLUYE: FIJACION DE LA PUERTA, MANO DE OBRA, HERRAMIENTA, ACARREOS, ESTIBA, LIMPIEZA Y TODO LO NECESARIO PARA SU CORRECTA TERMINACION. | PZA | 116.84 |  | MXN
I3021 | REPARACION DE PUERTA DE MADERA DE 0.90 x 2.10M EXISTENTE, INCLUYE: SUMINISTRO DE MATERIALES, AJUSTE DE BISAGRAS, REBAJADO DE CANTOS, AJUSTE DE CHAPA, NIVELACION, APLICACION DE BARNIZ PREVIO TRATAMIENTO DE LACA EXISTENTE, DESMONTAJE Y MONTAJE, ACARREOS, ELEVACIONES, LIMPIEZA DEL AREA DE TRABAJO Y TODO LO NECESARIO. | PZA | 2130.51 |  | MXN
I3047 | GOTEADO DE POLIESTER EN PARTES FALTANTES Y DAÑADAS DE CUBIERTA DE ESCRITORIO INCLUYE: SUMINISTRO DE MATERIALES Y APLICACION, DESPRENDIMIENTO DE POLIESTER DE ALTA TEMPERATURA, DESBASTADO DE POLIESTER CON LIJAS DE MADERA DEL 60 Y 100 FANDELI, APLICACION DE AISLANTE A Y B, ASI COMO LACA PALIZANDRO AUTOMOTIVA A PISTOLA, ASENTADO CON LIJA DE AGUA FANDELI No. 360, COLOCACION DE MASCARILLA DE MASKIN TAPE PARA LA APLICACION DE POLIESTER EN EL AREA DAÑADA, DESENGRASADO CON THINNER UTILIZANDO ESTOPA DE PRIMERA. DESBASTADO DE POLIESTER A 5 LIJAS DE AGUA No. 240, 360, 400, 600, LIJA DE MADERA PARA REBABA DE POLIESTER, PULIDO DE LA SUPERFICIE CON CORCHO DE PLASTICO, TERMINADO FINAL AL ALTO BRILLO CON APLICACION DE PASTAS FINAS SAYER LACK Y GASOLINA BLANCA CON BORLA DE BORREGO DEL No. 8, ACABADO PIANO EN CUBIERTA CON SILICON MARVIL Y LIMPIEZA FINAL CON ALGODON DE PRIMERA PARA ACABADO PIANO, MOVIMIENTO DE MOBILIARIO, PROTECCION DEL AREA DE TRABAJO, RETIRO DEL MATERIAL SOBRANTE TODO LO NECESARIO PARA SU CORRECTA TERMINACION. | M2 | 313.44 |  | MXN
I3121 | FRONTERA DE MADERA EN PISO FALSO DE 20CM DE ANCHO POR 1" DE GROSOR, INCLUYE: ELEMENTOS DE FIJACION, CUARTO BOCEL DE REMATE SUPERIOR, MADERA DE PINO DE 1ra, ENTINTADO, BARNIZADO, REBAJOS, PARTE INFERIOR PARA AMOLDAR SOBRE PISO SELLADO, MANO DE OBRA, HERRAMIENTA Y TODO LO NECESARIO PARA SU CORRECTA TERMINACION. | ML | 264.04 |  | MXN
I3130 | RETIRO DE FORMAICA EXISTENTE, EN PUERTAS DE INTERCOMUNICACION O CLOSET, MESA DE PUBLICO, BANCA POR TELEFONO, ETC, PARA RECIBIR NUEVA APLICACIÓN DE FORMAICA, INCLUYE: MANO DE OBRA, HERRAMIENTA, LIMPIEZA Y PROTECCION DEL AREA DE TRABAJO, RETIRO DEL MATERIAL SOBRANTE Y TODO LO NECESARIO PARA SU CORRECTA TERMINACION. | M2 | 148.86 |  | MXN
I3135 | FORMAICA, COLOR GRIS O AZUL , EN PANEL MODULAR, PUERTAS DE CLOSET Y DE INTERCOMUNICACION, BANCO POR TELEFONO, MESA DE PUBLICO O PICHONERAS, SEGUN DISEÑO, INCLUYE: SUMINISTRO Y COLOCACION DE FORMAICA, CORTES, AJUSTES, PREPARACION DE LA SUPERFICIE ACTUAL, PEGAMENTO, DESPERDICIOS, MANO DE OBRA, HERRAMIENTA, ESCALERAS, LIMPIEZA DEL AREA DE TRABAJO Y TODO LO NECESARIO PARA SU CORRECTA TERMINACION. | M2 | 659.9 |  | MXN
I3171 | RETIRO DE RESBALON PARA PUERTA Y RECOLOCACION DEL MISMO, INCLUYE: FIJACION, MANO DE OBRA, HERRAMIENTA, ESCALERAS, LIMPIEZA DEL AREA DE TRABAJO Y TODO LO NECESARIO PARA SU CORRECTA TERMINACION. | PZA | 27.1 |  | MXN
I3176 | REINSTALACION DE ZOCLO DE MADERA DE ENCINO AMERICANO DE 1ra FIJO A MUROS CON TORNILLO Y CLAVACOTE A CADA 0.60M , BISELADO DE 4MM, EN ESQUINA A 45 GRADOS DE 15MM DE ESPESOR Y 10CM DE ALTURA ACABADO CON POLYFORM TRANSAPARENTE EN TONO SEMIMATE, INCLUYE: INSTALACION, ELEMENTOS DE FIJACION, RESANES, AJUSTES, CORTES, MANO DE OBRA, HERRAMIENTA, LIMPIEZA Y TODO LO NECESARIO PARA SU CORRECTA TERMINACION. | ML | 73.48 |  | MXN
I3183 | TRIPLAY DE 6MM, SOBRE LA RETICULA DE SOLERA DE FIERRO TROQUELADO TIPO MOSAICO CAL 10, EL PRECIO UNITARIO INCLUYE: SUMINISTRO Y COLOCACION, PIJAS TIPO TECK, TRIPLAY DE 6MM, CORTES, AJUSTES, DESPERDICIOS, ELEMENTOS DE FIJACION, HERRAMIENTA, MANO DE OBRA, LIMPIEZA Y TODO LO NECESARIO PARA SU CORRECTA INSTALACION. | M2 | 213.9 |  | MXN
I5083 | CLOSET DE SEGURIDAD DE 1.80 X 2.34 MTS. DE ALTURA, FABRICADO CON 3 PUERTAS METALICAS, HECHAS CON PTR 2" X 2" PERIMETRAL Y 2 PEINAZOS CENTRALES, LAMINA NEGRA CAL. 22, FORRADO CON TRIPLAY 6 MM AMBAS CARAS ( UNO DE LOS TRIPLAY EN UNA DE LAS CARAS ES DIRECTO A LA LAMINA Y EL OTRO TRIPLAY DE LA 2a. CARA SE HACE BASTIDOR DE MADERA 2" X 1" PARA DEJAR PAÑO PAREJO ENTRE TRIPLAY Y MARCO PERIMETRAL) FORRADO AMBAS CARAS CON FORMAICA Y LOS CANTOS TAMBIEN, MARCO PERIMETRAL CON ENTRECALLE HECHO CON DUELA DE 4" X 1" Y 3" X 1" (PARA FORMAR ENTRECALLE), BATIENTE PERMIETRAL, SOPORTE DIVISION A CADA 2 PUERTAS EN LA PARTE BAJA REJILLA LOUVER DE 0.40 X 0.30 MTS. CONTENIDA EN PTR DE 2" X 2", TERMINADO LAQUEADO, BISAGRAS 3" X 3" (9 PZAS) JALADERAS CROMADAS DE 10 CMS (3 PZAS), RESBALON (3 PZAS) ELEMENTOS DE FIJACION, ACARREOS, LIMPIEZAS, CHAPA DE SEGURIDAD (2 PZAS), PROTECCION Y LIMPIEZA DE LOS MATERIALES SOBRANTES FUERA DE OBRA CON TIRO LIBRE, ASI COMO LAS MANIOBRAS NECESARIAS PARA SU CORRECTA TERMINACION. . | PZA | 18892.24 |  | MXN
I5660 | PUERTA DE MADERA DE 183 x 210 CM EN DOS HOJAS, CON BASTIDOR DE PINO Y FORRO DE TRIPLAY DE CAOBA DE 12 MM DE ESPESOR, INCLUYE: SUMINISTRO Y COLOCACION, CORTES, AJUSTES, DESPERDICIOS, ACABADO EN COLOR NEGRO POR AMBAS CARAS Y ACABADO ESTRIADO, MANO DE OBRA Y HERRAMIENTA, MARCO Y CONTRAMARCO, CORTES, DESPERDICIOS, HERRAMIENTA NECESARIA, LIMPIEZA DEL AREA DE TRABAJO Y RETIRO DE LOS MATERIALES SOBRANTES FUERA DE LA OBRA CON TIRO LIBRE . | PZA | 11788.54 |  | MXN
I5661 | PUERTA DE MADERA DE 90 x 210 CM, CON BASTIDOR DE PINO Y TRIPLAY DE CAOBA DE 12 MM DE ESPESOR CON FORO DE CHAPA DE CAOBA, CON MARCO DE CAOBA DE 1 1/2" x 4", INCLUYE: SUMINISTRO Y COLOCACION, CORTES, AJUSTES, DESPERDICIOS, ACABADO EN COLOR NEGRO POR AMBAS CARAS Y ACABADO ESTRIADO, MANO DE OBRA Y HERRAMIENTA, MARCO Y CONTRAMARCO, CORTES, DESPERDICIOS, HERRAMIENTA NECESARIA, LIMPIEZA DEL AREA DE TRABAJO Y RETIRO DE LOS MATERIALES SOBRANTES FUERA DE LA OBRA CON TIRO LIBRE . | PZA | 9093.85 |  | MXN
I9521 | MUEBLE DE MADERA EMPOTRADO EN MURO DE 1.20 X 0.40 X 0.50M FORRADO CON FORMAICA GRIS; INCLUYE: SUMINISTRO DE MATERIALES, BASTIDOR DE MADERA DE PINO DE 1A. CON TRIPLAY DE 6MM, ELEMENTOS DE FIJACION, ANCLAJE, HERRAMIENTA, CORTES, DESPERDICIOS, ANDAMIOS Y TODO LO NECESARIO. | PZA | 5668.46 |  | MXN
I9522 | MUEBLE DE MADERA PARA SOBREPONER PLACA DE MARMOL DE LAVABO DE 0.45 X 0.75 X 0.80M FORRADO CON FORMAICA GRIS; INCLUYE: SUMINISTRO DE MATERIALES, PUERTAS DE MADERA, BASTIDOR DE MADERA DE PINO DE 1A. CON TRIPLAY DE 6MM, ELEMENTOS DE FIJACION, ANCLAJE, HERRAMIENTA, CORTES, DESPERDICIOS, ANDAMIOS Y TODO LO NECESARIO. | PZA | 3468.6 |  | MXN
I9523 | CLOSET DE SEGURIDAD DE DIMENSIONES MAXIMAS DE 0.90X1.20X2.20M, ACABADO EN FORMAICA GRIS; INCLUYE: SUMINISTRO DE MATERIALES, CORTES, DESPERDICIOS, LAMINA ACANALADA, REJACERO TIPO INGLES, MARCO DE ANGULO DE 2"X1/8", PASOS P/AIRE ACONDICIONADO, REJILLAS, REPIZA DE TRIPLAY DE PINO DE 3/4", TRIPLAY DE 3/4" EN EXTERIOR E INTERIOR PARA RECIBIR FORMAICA, 2 PUERTAS DE ABATIR C/TRIPLAY DE MADERA DE 3/4", CHAPA DE SEGURIDAD, MANO DE OBRA, HERRAMIENTA Y TODO LO NECESARIO | PZA | 25802.3 |  | MXN
I9524 | MUEBLE PARA LAVABO DE 0.75X0.055X0.90M. FABRICADO A BASE DE BASTIDOR DE MADERA DE PINO DE 1A. DE 3/4" X 11/2" @ 30CM, FORRADO CON TRIPLAY DE PINO DE 1A.; INCLUYE: SUMINISTRO, ACABADO EN COLOR S.M.A., FABRICACION Y COLOCACION, CORTES, AJUSTES, BISAGRAS, JALADERAS, MANO DE OBRA Y LIMPIEZA DEL AREA DE TRABAJO | PZA | 3011.31 |  | MXN
I9531 | REGISTRO DE 1.00X1.00 DE MADERA PARA EL ONLINE -SERVIDOR DE UNIFILA A BASE DE BASTIDOR DE MADERA DE 4CM , TERMINADO CON FORMAICA GRIS ACERO EN TODAS SUS CARAS, CON UN MARCO PERIMETRAL DE 10CM DE ANCHO POR 1" DE ESPESOR FORRADO EN FORMAICA GRIS ACERO, EL PRECIO INCLUYE: BISAGRAS DE LIBRO, SAQUES DE 2" PARA LA INSTALACION DE LA TUBERIA, SUMININSTRO, CORTES, AJUSTES, MANO DE OBRA Y TODO LO NECESARIO. | PZA | 2601.15 |  | MXN
I9580 | CORNIZA DE CAOBA DE 3"X1" CON BOSEL DE 1/2" ACABADO EN BARNIZ NATURAL; INCLUYE: SUMINISTRO Y COLOCACION, MANO DE OBRA, DESPERDICIOS, CORTES, FIJACION, HERRAMIENTA Y TODO LO NECESARIO. | M | 234.91 |  | MXN
I9581 | ZOCLO DE CAOBA DE 1" X 15CM ACABADO EN BARNIZ NATURAL CON BOLERA EN COLOR NEGRO; INCLUYE: SUMINISTRO Y COLOCACION, MANO DE OBRA, DESPERDICIOS, CORTES, FIJACION, HERRAMIENTA Y TODO LO NECESARIO. | M | 283.73 |  | MXN
I9582 | CANCEL DE CAOBA DE 1A. DE 31/2 X 2" ACABADO EN BARNIZ NATURAL; INCLUYE: SUMINISTRO Y FABRICACION, MANO DE OBRA, HERRAMIENTA, CORTES, AJUSTES DESPERDICIOS, LIMPIEZA Y TODO LO NECESARIO PARA SU CORRECTA EJECUCION. | M2 | 764.89 |  | MXN
I9583 | ENTREPAÑO DE MUEBLE DE SEGURIDAD DE 0.70 X 1.20M. A BASE DE BASTIDOR DE MADERA, ACABADO EN LACA GRIS ACERO; INCLUYE : MATERIALES, MANO DE OBRA, HERRAMIENTA, CORTES, DESPERDICIOS, AJUSTES, MANO DE OBRA Y TODO LO NECESARIO. | PZA | 1075.49 |  | MXN
I9584 | CONSTRUCCION DE MUEBLE PARA TABLEROS ELECTRICOS CON MEDIDAS DE 1.88 X 2.00 X 0.88 M, SIGUIENDO ESPECIFICACIONES DE PROYECTO, INCLUYE: LIMPIEZA DEL AREA DE TRABAJO Y RETIRO DE LOS MATERIALES SOBRANTES FUERA DE OBRA | PZA | 5203.4 |  | MXN
| HERRERIA Y ESTRUCTURA METALICA |  |  | 1
| HERRERIA Y ESTRUCTURA METALICA |  |  | 2
| HERRERIA Y ESTRUCTURA METALICA |  |  | 3
I1024 | JALADERA DE FIERRO CAL. 14 ACABADO CROMADO PRIMERA CALIDAD, SUJETA POR MEDIO DE TENSORES DE ACERO DE 3/8" DE DIAMETRO Y TUERCAS CON ROLDANAS DE PRESION, DE 11/4" X 2.28 M. PARA PUERTAS DE ACCESO, INCLUYE: SUMINISTRO Y COLOCACION, AJUSTE, ELEMENTOS DE FIJACION, MANO DE OBRA, LIMPIEZA Y LAS MANIOBRAS NECESARIAS PARA SU CORRECTA TERMINACION. | PZA | 845.76 |  | MXN
I1025 | ACERO ESTRUCTURAL A-36 (P.T.R, I.P.S, CANAL, PLACA, ANGULOS ETC), INCLUYE: SUMINISTRO, COLOCACION Y MONTAJE, APLICACION DE PRIMER ANTICORROSIVO, SOLDADURA, CORTES, DESPERDICIOS, ELEVACIONES, ACARREOS, ANDAMIOS, DESALOJO DE LOS MATERIALES SOBRANTES FUERA DE OBRA Y LIMPIEZA DEL AREA DE TRABAJO, ASI COMO LAS MANIOBRAS NECESARIAS PARA SU CORRECTA TERMINACION. | KG | 42.39 |  | MXN
I1054 | CHAMBRANA METALICA PARA PUERTA BLINDADA DE 1.00 X 2.00 EN BOVEDA CON CONCRETO F'C= 150 KG/CM2, INCLUYE: COLOCACION, VACIADO Y COLADO DE CHAMBRANA, CIMBRA Y DESCIMBRA DE FRONTERA, CURADO CON AGUA, CORTES, DESPERDICIOS, AJUSTES, NIVELADO, PLOMEADO, AMARRES CON ALAMBRE RECOCIDO, LIMPIEZA, ASI COMO LAS MANIOBRAS NECESARIAS PARA SU CORRECTA TERMINACION. | PZA | 652.84 |  | MXN
I1115 | REGISTRO DE LAMINA NEGRA CAL. 18 DE 0.50 X 0.50 X 0.45 M, CON BASTIDOR DE SOLERA DE 1" X 1/8" Y ANGULO DE 1" X 3 1/16" CON ACABADO EN ESMALTE INCLUYE: SUMINISTRO Y COLOCACION, APLICACION DE PRIMER ANTICORROSIVO Y DE ESMALTE, SOLDADURA, PULIDOR, SOLDADORA, LIMPIEZA DEL AREA DE TRABAJO Y RETIRO DE LOS MATERIALES SOBRANTES FUERA DE OBRA, ASI COMO LAS MANIOBRAS NECESARIAS PARA SU CORRECTA TERMINACION. | PZA | 957.96 |  | MXN
I1116 | ESCALERA MARINA A BASE DE REDONDO DE 5/8" CON PELDAÑOS A @ 25 CM, ANCHO 60 CM Y 4 MTS. DE LONGITUD, INCLUYE: SUMINISTRO E INSTALACION, APLICACION DE PRIMER ANTICORROSIVO Y PINTURA DE ESMALTE, CORTES, SOLDADURA, SOLDADORA, PULIDOR, LIMPIEZA DEL AREA DE TRABAJO, ANCLAJE Y RETIRO DE LOS MATERIALES SOBRANTES FUERA DE OBRA, ASI COMO LAS MANIOBRAS NECESARIAS PARA SU CORRECTA TERMINACION. | PZA | 1942.59 |  | MXN
I1176 | APLICACION DE PRIMER ANTICORROSIVO EN ELEMENTOS METALICOS, INCLUYE: SUMINISTRO DE MATERIALES, LIJADO, LIMPIEZA DEL AREA DE TRABAJO, THINER, DESPERDICIOS, HERRAMIENTA, LIMPIEZA Y RETIRO DE LOS MATERIALES SOBRANTES FUERA DE OBRA, ASI COMO LAS MANIOBRAS NECESARIAS PARA SU CORRECTA TERMINACION. | KG | 9.25 |  | MXN
I1219 | DESMONTAJE DE MALLA CICLON, INCLUYE: CORTES, DESACOPLES DE CONETORES, ESTIBA, ACARREOS A UNA ESTACION DE 30 MTS, LIMPIEZA DEL AREA DE TRABAJO Y DESALOJO DE SOBRANTES FUERA DE LA OBRA, ASI COMO LAS MANIOBRAS NECESARIAS PARA SU CORRECTA TERMINACION. | M2 | 21.43 |  | MXN
I1249 | FABRICACION DE PUERTA 2.10 X 0.75 M METALICA, A BASE DE BASTIDOR DE PERFIL TUBULAR DE 1" X 1", FORRADO CON LAMINA NEGRA CAL. 18 INCLUYE: SUMINISTRO Y COLOCACION, CORTES, AJUSTES, DESPERDICIOS, SOLDADURA, SOLDADORA, HERRAJES, CERRADURA, APLICACION DE PRIMER Y PINTURA DE ESMALTE, LIMPIEZA DEL AREA DE TRABAJO Y DDESALOJO DE SOBRANTES FUERA DE LA OBRA, ASI COMO LAS MANIOBRAS NECESARIAS PARA SU CORRECTA TERMINACION. | PZA | 4694.33 |  | MXN
I1354 | LIMPIEZA DE HERRERIA TUBULAR DE 1/2", INCLUYE: LIJADO, ESMERILADO, MANO DE OBRA, HERRAMIENTA, LIMPIEZA DEL AREA DE TRABAJO Y DESALOJO DE SOBRANTES FUERA DE LA OBRA, ASI COMO LAS MANIOBRAS NECESARIAS PARA SU CORRECTA TERMINACION. | M | 19.46 |  | MXN
I1400 | CORTE DE VARILLAS 3/4" DE Ø, INCLUYE: CORTE CON EQUIPO Y/O MANUAL, MANO DE OBRA, HERRAMIENTA, PROTECCION Y LIMPIEZA DEL AREA DE TRABAJO Y RETIRO DE LOS MATERIALES SOBRANTES FUERA DE OBRA, ASI COMO LAS MANIOBRAS NECESARIAS PARA SU CORRECTA TERMINACION. | PZA | 9.65 |  | MXN
I1421 | PASO EN REJILLA DE PROTECCION 30 X 30CM, INCLUYE: CORTES, SOLDADURA, SOLDADORA, PULIDOR, MANO DE OBRA, HERRAMIENTA, LIMPIEZA DEL AREA DE TRABAJO Y DESALOJO DEL SOBRANTE FUERA DE OBRA, ASI COMO LAS MANIOBRAS NECESARIAS PARA SU CORRECTA TERMINACION. | PZA | 300.13 |  | MXN
I1503 | PLACA METALICA DE BRONCE 1.20 X 1.20 M, INCLUYE: COLOCACION, ANCLAJES DE REDONDO 1/2" CONTRAPLACA 1/4" (4) 0.10 X 0.10 M, RETOQUE INTERIOR DE PASTA, SOLDADORA, SOLDADURA, CORTES, AJUSTES, LIMPIEZA DEL AREA DE TRABAJO Y DESALOJO DEL SOBRANTE FUERA DE OBRA, ASI COMO LAS MANIOBRAS NECESARIAS PARA SU CORRECTA TERMINACION. | PZA | 591.61 |  | MXN
I1541 | ANCLAS DE 38 MM DE Ø X 1.75 MTS, CUERDA DE 21CM, INCLUYE: SUMINISTRO Y COLOCACION, NIVELACION, PLOMEADO, AJUSTE, TUERCA Y CONTRATUERCA, LIMPIEZA DEL AREA DE TRABAJO Y RETIRO DE SOBRANTE FUERA DE OBRA, ASI COMO LAS MANIOBRAS NECESARIAS PARA SU CORRECTA TERMINACION. | PZA | 359.78 |  | MXN
I3048 | MURO METALICO FABRICADO CON BASTIDOR A BASE DE PTR DE 2" X 2" COLOR VERDE @ 15CM EN SENTIDO VERTICAL Y EN EL SENTIDO HORIZONTAL @76CM UNIDOS CON SOLDADURA 6013 DE 1/8" RECORRIENDO EL BASTIDOR CON DISCO DE DESBASTE PARA ELIMINIRA SOBRANTES DE SOLDADURA Y DEJAR LA SUPERFICIE LISA, EL ANCLAJE PERIMETRAL A PISO Y MUROS LATERALES CON PLACA DE ACERO DE 5X15X0.6CM @ 60CM SOLDADA A BASTIDOR Y FIJADA AL PISO CON 2 TAQUETES EXPANSIVOS HILTY DE 3/8" X 21/2" C/TORNILLOS POR CADA PLACA, EL BASTIDOR SE FORRA CON LAMINA NEGRA CAL. 22 POR AMBAS CARAS, LA PRIMERA LAMINA SE SOLDA EXTERIORMENTE AL MARCO PERIMETRAL Y POR EL INTERIOR AL BASTIDOR, LA SEGUNDA LAMINA SE SOLDA EXTERIORMENTE AL MARCO PERIMETRAL Y PARA FIJAR AL BASTIDOR SE HACE PREPARACION CON BROCA DE 3/16" DE Ø AVELLANANDO (ROSETEAR) PARA RECIBIR REMACHE POP DE 3-16X5/8" CUYA CABEZA PREVIAMENTE SE HARA PLANA, POSTERIORMENTE SE RECORRE EL PERIMETRO DEL MURO POR AMBAS CARAS CON DISCO DE DESBASTE PARA DEJAR LIMPIA LA SUPERFICIE DE RESIDUOS DE SOLDADURA, PARA RECIBIR TRIPLAY DE PINO DE 2A. DE 19MM POR AMBAS CARAS, CON SISTEMA DE FIJACION A BASE DE TORNILLO TECKBROCK DE 11/4"X1/8" POSTERIORMENTE COLOCAR PANEL DUROCK DE 13MM (CARA AL PUBLICO) SUJETADO CON TORNILLO TECK BROCK DE 11/4 X 1/8", CALAFATEANDO Y APLICANDO BASE COAT Y CINTA DE FIBRA DE VIDRIO, PARA RECIBIR ACABADO Y POR LA CARA INTENA COLOCAR PANEL DE TABLAROCA DE 13MM C/TORNILLO 15/8"M X 1/4" CALAFATEANDO Y APLICANDO REDIMIX Y PERFACINTA ; INCLUYE: SUMINISTRO Y COLOCACION, ACARREOS, DESPERDICIOS, MANIOBRAS, LIMPIEZAS, RETIRO DE LOS MATERIALES SOBRANTES, MANO DE OBRA ASI COMO LO NECESARIO PARA SU CORRECTA EJECUCION. | M2 | 3700.85 |  | MXN
I3049 | FIJACION Y ANCLAJE DE ESCLUSA UNIPERSONAL; INCLUYE : ELEMENTOS DE FIJACION, MANO DE OBRA Y TODO LO NECESARIO PARA SU CORRCTA JECUCION, ASI COMO EL ACARREOS. | PZA | 288.18 |  | MXN
I3050 | ANCLAJE DE CAJA FUERTE A ABASE DE TAQUETE EXPANSIVO PARA CONCRETO DE 5/8" CON VARILLA ROSCADA DE 5/8" CONTRATUERCA Y RONDANA PLANA; INCLUYE: MATERIALES, MANO DE OBRA, HERRAMIENTA Y TODO LO NECESARIO. | PZA | 348.14 |  | MXN
I3059 | ANCLAJE DE CAJERO AUTOMATICO (ATM) AL PISO, CON DOS TORNILLOS DE ALTA RESISTENCIA CABEZA HEXAGONAL DE 1/2"x6" DE LARGO Y TAQUETE EXPANSIVO DE 1/2" CON ROLDANAS PLANAS INCLUYE: SUMINISTRO Y COLOCACION, PRIMER MOVIMIENTO DEL CAJERO UBICANDOLO EN LA POSICION FINAL PARA TRAZO DE PERFORACIONES, RETIRO DEL CAJERO PARA REALIZAR UNA PRIMERA PERFORACION CON BROCA PARA CONCRETO DE 1/4" Y UNA SEGUNDA PERFORACION DE 1" DE DIAMETRO, LIMPIEZA DEL AREA DE TRABAJO COLOCACION DE LOS TAQUETES TERCER MOVIMIENTO DEL CAJERO COLOCACION DE TORNILLOS Y ROLDANAS, CORTES Y AJUSTES NECESARIOS, EQUIPO, LIMPIEZA DEL AREA DE TRABAJO Y DESALOJO DE SOBRANTES FUERA DE LA OBRA, ASI COMO LAS MANIOBRAS NECESARIAS PARA SU CORRECTA TERMINACION. | PZA | 1001.86 |  | MXN
I3080 | PUERTA PARA REGISTRO BOMBA 60 X 60 CM, A BASE DE BASTIDOR DE ANGULO DE 11/2" X 1/8", FORRADO CON LAMINA NEGRA CAL. 26 INCLUYE: SUMINISTRO Y COLOCACION, CORTES, AJUSTES, DESPERDICIOS, SOLDADURA, SOLDADORA, HERRAJES, CERRADURA, PORTACANDADOS, LIMPIEZA DEL AREA DE TRABAJO Y DESALOJO DEL SOBRANTE FUERA DE OBRA, ASI COMO LAS MANIOBRAS NECESARIAS PARA SU CORRECTA TERMINACION | PZA | 507.53 |  | MXN
I3081 | REUBICACION DE PUERTA DE SEGURIDAD DE 0.90 x 2.10 M, DEL CUARTO DE DOTACION AL CUARTO DE DOTACION, INCLUYE; DESMONTAJE DE PUERTA, SE CAMBIA LA BATEA Y SE AJUSTA A SU NUEVA POSICION DENTRO DEL CUARTO DE DOTACION | PZA | 880.58 |  | MXN
I3143 | CANALON DE LAMINA GALVANIZADA CAL 14 CON UN DESARROLLO DE 1.22M CON 6 DOBLECES, INCLUYE: SUMINISTRO Y COLOCACION, TRAZO, CORTES, DESPERDICIOS, DOBLEZ, TRASLAPE MINIMO DE 10CM, ENTRE LAMINAS, SELLADO ENTRE LAMINAS, ACARREOS INTERNOS, ELEVACIONES, HERRAJES DE FIJACION, AJUSTES, ANDAMIOS, EQUIPO, LIMPIEZA DEL AREA DE TRABAJO Y DESALOJO DE SOBRANTES FUERA DE LA OBRA, ASI COMO LAS MANIOBRAS NECESARIAS PARA SU CORRECTA TERMINACION. | ML | 590.31 |  | MXN
I3161 | PUERTA LOUVER DE 1.10 X 2.20M DE ALTURA HECHA A BASE DE PERFILES COMERCIALES ( M225, C-150 CUADRADO, SOLERA) INCLUYE: SUMINISTRO, FABRICACION Y COLOCACION, 1 PUERTA ABATIBLE CON CERRADURA, ELEMENTOS DE FIJACION, HERRAJES, REJA A BASE DE CUADRADO DE 1/2" PARA RESPIRACION, ELEMENTOS DE FIJACION, PRIMER ANTICORROSIVO, SELLADO PERIMETRAL, CORTES, AJUSTES, ESCALERAS, EQUIPO, LIMPIEZA DEL AREA DE TRABAJO Y DESALOJO DE SOBRANTES FUERA DE LA OBRA, ASI COMO LAS MANIOBRAS NECESARIAS PARA SU CORRECTA TERMINACION. | PZA | 4374.49 |  | MXN
I5203 | ANCLA DE 19 MM X 1.20 CON 10 CM DE CUERDA, 4 TUERCAS HEXAGONALES DE 19 MM, RONDANAS DE PRESION Y PLANAS, INCLUYE: SUMINISTRO Y COLOCACION, NIVELACION, PLOMEADO, AJUSTE, TUERCA Y CONTRATUERCA, LIMPIEZA DEL AREA DE TRABAJO Y RETIRO DE SOBRANTE FUERA DE OBRA, ASI COMO LAS MANIOBRAS NECESARIAS PARA SU CORRECTA TERMINACION. | JGO | 307.99 |  | MXN
I5204 | PLACA DE ACERO A-36 DE 1.6 CM., INCLUYE: SUMINISTRO, COLOCACION Y MONTAJE, APLICACION DE PRIMER ANTICORROSIVO, SOLDADURA, CORTES, DESPERDICIOS, ELEVACIONES, ACARREOS, ANDAMIOS, LIMPIEZA DEL AREA DE TRABAJO, BARRENOS, RETIRO DE LOS MATERIALES SOBRANTES FUERA DE LA OBRA CON TIRO LIBRE. | KG | 37.81 |  | MXN
I5205 | ANCLAS DE 32 MM DE Ø X 1.75 MTS, CUERDA DE 21CM, INCLUYE: SUMINISTRO Y COLOCACION, NIVELACION, PLOMEADO, AJUSTE, TUERCA Y CONTRATUERCA, LIMPIEZA DEL AREA DE TRABAJO Y RETIRO DE SOBRANTE FUERA DE OBRA, ASI COMO LAS MANIOBRAS NECESARIAS PARA SU CORRECTA TERMINACION. | PZA | 324.98 |  | MXN
I5286 | CONSTRUCCION DE REJILLA TIPO IRVING PARA TIERRAS FISICAS CON MARCO Y CONTRA MARCO DE 25 X 25 CM A BASE DE ANGULO DE 1 14" X 1 1/4" X 1/8 Y SOLERA DE 1" X 1/8", A CADA 2 CM, INCLUYE: MATERIALES, HABILITADO, ARMADO Y SOLDADURA, PRIMER ANTICORROSIVO, CORTES, DESPERDICIOS, AJUSTES, LIMPIEZA DEL AREA DE TRABAJO Y RETIRO DE LOS MATERIALES SOBRANTES FUERA DE OBRA, ASI COMO LAS MANIOBRAS NECESARIAS PARA SU CORRECTA TERMINACION | PZA | 494.28 |  | MXN
I5627 | TAQUETE DE EXPANSION DE 3/8", INCLUYE: SUMINISTRO Y COLOCACION, AJUSTES, TRAZO, FIJACION, HERRAMIENTA, MANO DE OBRA Y TODO LO NECESARIO PARA SU CORRECTA TERMINACION. | PZA | 21.25 |  | MXN
I5736 | TORNILLO ATSM A 307 1/4", INCLUYE: SUMINISTRO Y COLOCACION, AJUSTE, ACARREOS, MANO DE OBRA NECESARIA, LIMPIEZA DEL AREA DE TRABAJO Y RETIRO DE LOS MATERIALES SOBRANTES FUERA DE LA OBRA CON TIRO LIBRE . | JGO | 12.49 |  | MXN
I5749 | TAQUETE HILTI HDA-T M10, INCLUYE: SUMINISTRO Y COLOCACION, AJUSTES, TRAZO, FIJACION, HERRAMIENTA, MANO DE OBRA Y TODO LO NECESARIO PARA SU CORRECTA TERMINACION. | PZA | 81.95 |  | MXN
| JARDINERIA |  |  | 1
| JARDINERIA |  |  | 2
| JARDINERIA |  |  | 3
I0951 | TIERRA NEGRA INCLUYE: SUMINISTRO, COLOCACION Y TENDIDO, ACOMODO, TRASPALEO, PENDIENTES, RIEGO Y LIMPIEZA DEL AREA DE TRABAJO, ASI COMO LAS MANIOBRAS NECESARIAS PARA SU CORRECTA TERMINACION. | M3 | 295.95 |  | MXN
I0953 | PASTO EN ROLLO TIPO CUERNAVACA, INCLUYE: SUMINISTRO, COLOCACION, TENDIDO, SELECCIÓN, ACOMODO, TRASLAPE, RIEGO, LIMPIEZA DEL AREA DE TRABAJO Y RETIRO DE LOS MATERIALES SOBRANTES FUERA DE OBRA, ASI COMO LAS MANIOBRAS NECESARIAS PARA SU CORRECTA TERMINACION. | M2 | 39.95 |  | MXN
I1226 | BOJARRAYAN DE 0.45 M. DE ALTURA, INCLUYE: SUMINISTRO, ACARREOS, EXCAVACION Y SEMBRADO, RELLENO, ABONO, RIEGO, LIMPIEZA Y RETIRO DE LOS SOBRANTES FUERA DE OBRA, ASI COMO LAS MANIOBRAS NECESARIAS PARA SU CORRECTA TERMINACION. | PZA | 23.98 |  | MXN
I1568 | PLANTADO DE ARBOL ORNAMENTAL, INCLUYE: ACARREOS, ACOMODO Y COLOCACION, RELLENO, RIEGO, LIMPIEZA DEL AREA DE TRABAJO Y RETIRO DE LOS MATERIALES SOBRANTES FUERA DE OBRA, ASI COMO LAS MANIOBRAS NECESARIAS PARA SU CORRECTA TERMINACION. | PZA | 36.55 |  | MXN
| LIMPIEZA |  |  | 1
| LIMPIEZA |  |  | 2
| LIMPIEZA |  |  | 3
I0005 | LIMPIEZA FINAL DE OBRA PARA ENTREGA-RECEPCION, INCLUYE: LIMPIEZA DE PISOS, PLAFONES, MOBILIARIO, MUEBLES SANITARIOS, CANCELERIA DE ALUMINIO Y CRISTAL, MUROS, ASI COMO TODOS LOS ELEMENTOS NECESARIOS QUE INTERVIENEN EN LA OBRA, DETERGENTES, ACIDO MIURATICO, AGUA, EN ESTE CONCEPTO DEBERA INCLUIRSE EL RETIRO DE TODOS LOS MATERIALES SOBRANTES QUE FUERON UTILIZADOS PARA LA EJECUCION DE LOS DIVERSOS TRABAJOS DE LA OBRA FUERA DEL AREA DEL TRABAJO, DE LA MISMA INCLUYE CARGA Y DESCARGA DE LOS MISMOS A TIRO LIBRE, ASI COMO LO NECESARIO PARA SU TERMINACION. | M2 | 7.95 |  | MXN
I0584 | LIMPIEZA GRUESA DE OBRA POR INICIOS DE TRABAJO, INCLUYE: ACARREO DEL PRODUCTO A UNA ESTACION DE 30 MTS. CARGA MANUAL A CAMION Y RETIRO FUERA DE OBRA CON TIRO LIBRE, ASI COMO LAS MANIOBRAS NECESARIAS PARA SU CORRECTA TERMINACION. | M2 | 3.44 |  | MXN
I1039 | LIMPIEZA FINA DE OBRA PARA ENTREGA PARA VOLUMNES MAYORES, INCLUYE: DETERGENTES, AGUA, EQUIPO DE LIMPIEZA, ACARREO DEL PRODUCTO A UNA ESTACION DE 30 M, ASI COMO LAS MANIOBRAS NECESARIAS PARA SU CORRECTA TERMINACION. | M2 | 5.79 |  | MXN
I2491 | LAVADO DE LAMPARAS DE GABINETE, INCLUYE: LAVADO CON JABON DEL GABINETE INTERIOR, LAMPARAS Y ACRILICOS (LAMPARA COMPUESTA POR 4 TUBOS CON DIMENSION DE 0.61 X 1.22 MTS) AREAS DISPERSAS, MOVIMIENTO DE ANDAMIAJE, ALTURA HASTA 2.50 MTS. AREAS OCUPADAS CON MOBILIARIOS DIVERSOS. | PZA | 28.3 |  | MXN
I3019 | LAVADO DE ALFOMBRA A BASE DE SHAMPOO ESPECIAL LAVA-PISOS, PREVIO ASPIRADO DE LA ALFOMBRA Y ASPIRADO POSTERIOR DE LA MEZCLA AGUA-SHAMPOO, INCLUYE: DETEREGENTES, EQUIPO DE LIMPIEZA, ASPIRADORA, ACARREO DE AGUA, MOVIMIENTO DE MOBILIARIO, ATENCION ESPECIAL A MANCHAS, SECADO TOTAL DEL AREA, HORARIOS NOCTURNO, FINES DE SEMANA Y DIAS FESTIVOS. | M2 | 45.4 |  | MXN
| IMPERMEABILIZACION |  |  | 1
| IMPERMEABILIZACION |  |  | 2
| IMPERMEABILIZACION |  |  | 3
I1167 | RETIRO DE IMPERMEABILIZACION EXISTENTE INCLUYE: TECATEO DE MATERIAL, RESANADO DE HUECOS CON MORTERO CEMENTO ARENA 1:5, ACARREOS, CARGA MANUAL A CAMION Y DESALOJO DEL PRODUCTO FUERA DE OBRA, ASI COMO LAS MANIOBRAS NECESARIAS PARA SU CORRECTA TERMINACION. | M2 | 14.34 |  | MXN
I3003 | IMPERMEABILIZANTE COVER PLY O SIMILAR, DE 3.50MM DE ESPESOR, COMPUESTO POR DOS CAPAS DE ASFALTO MODIFICADO APP O SBS REFORZADO CON UNA CAPA CENTRAL DE POLIESTER DE 180GR/M2 Y UNA CAPA FINAL DE POLIETILENO FUNDIBLE (CON TRASLAPES MINIMOS DE 10CM EN AMBOS SENTIDOS) Y TERMINADO EN GRAVILLA ESMALTADA A FUEGO COLOR ROJO O VERDE, PREVIA APLICACION DE PRIMARIO PROTECTOR HIDRO PRIMER CON UN RENDIMIENTO DE 0.20L/M2 CALAFATEO DE GRIETAS Y FISURAS CON ELITE WET CEMENT, DEBERA LLEVAR UNA RANURA DE 2x2CM A LO LARGO DE MUROS Y PRETILES A UNA ALTURA MINIMA DE 0.30M SOBRE EL CHAFLAN PARA RECIBIR MEMBRANA, LA CUAL SE RESANARA CON MORTERO CEMENTO-ARENA PROP. 1:5 EN CASO DE NO PODER RANURAR ACABADOS PETREOS CERAMICOS O CONCRETOS, SE APLICARA EL MATERIAL HASTA LA PARTE SUPERIOR DEL PRETIL, TRATAMIENTO PREVIO DE PUNTOS CRITICOS EN BAJADA DE AGUAS PLUVIALES. INCLUYE: SUMINISTRO Y COLOCACION, MATERIALES, ACARREOS, CARGA, DESCARGA, ELEVACIONES, MANO DE OBRA, DESPERDICIOS, TRASLAPES, HERRAMIENTA Y EQUIPO, RETIRO DEL MATERIAL SOBRANTE, DETALLES, ASI COMO LIMPIEZA FINAL DEL AREA DE TRABAJO Y EQUIPO DE SEGURIDAD. | M2 | 154.35 |  | MXN
I3004 | IMPERMEABILIZANTE COVER PLY O SIMILAR, DE 4MM DE ESPESOR, COMPUESTO POR DOS CAPAS DE ASFALTO MODIFICADO APP O SBS REFORZADO CON UNA CAPA CENTRAL DE POLIESTER DE 180GR/M2 Y UNA CAPA FINAL DE POLIETILENO FUNDIBLE (CON TRASLAPES MINIMOS DE 10CM EN AMBOS SENTIDOS) Y TERMINADO EN GRAVILLA ESMALTADA A FUEGO COLOR ROJO O VERDE, PREVIA APLICACION DE PRIMARIO PROTECTOR HIDRO PRIMER CON UN RENDIMIENTO DE 0.20L/M2 CALAFATEO DE GRIETAS Y FISURAS CON ELITE WET CEMENT, DEBERA LLEVAR UNA RANURA DE 2x2CM A LO LARGO DE MUROS Y PRETILES A UNA ALTURA MINIMA DE 0.30M SOBRE EL CHAFLAN PARA RECIBIR MEMBRANA, LA CUAL SE RESANARA CON MORTERO CEMENTO-ARENA PROP. 1:5 EN CASO DE NO PODER RANURAR ACABADOS PETREOS CERAMICOS O CONCRETOS, SE APLICARA EL MATERIAL HASTA LA PARTE SUPERIOR DEL PRETIL, TRATAMIENTO PREVIO DE PUNTOS CRITICOS EN BAJADA DE AGUAS PLUVIALES. INCLUYE: SUMINISTRO Y COLOCACION, MATERIALES, ACARREOS, CARGA, DESCARGA, ELEVACIONES, MANO DE OBRA, DESPERDICIOS, TRASLAPES, HERRAMIENTA Y EQUIPO, RETIRO DEL MATERIAL SOBRANTE, DETALLES, ASI COMO LIMPIEZA FINAL DEL AREA DE TRABAJO Y EQUIPO DE SEGURIDAD. | M2 | 258.75 |  | MXN
I3005 | IMPERMEABILIZANTE COVER PLY O SIMILAR, DE 4.50MM DE ESPESOR, COMPUESTO POR DOS CAPAS DE ASFALTO MODIFICADO APP O SBS REFORZADO CON UNA CAPA CENTRAL DE POLIESTER DE 180GR/M2 Y UNA CAPA FINAL DE POLIETILENO FUNDIBLE (CON TRASLAPES MINIMOS DE 10CM EN AMBOS SENTIDOS) Y TERMINADO EN GRAVILLA ESMALTADA A FUEGO COLOR ROJO O VERDE, PREVIA APLICACION DE PRIMARIO PROTECTO HIDRO PRIMER CON UN RENDIMIENTO DE 0.20L/M2 CALAFATEO DE GRIETAS Y FISURAS CON ELITE WET CEMENT, DEBERA LLEVAR UNA RANURA DE 2x2CM A LO LARGO DE MUROS Y PRETILES A UNA ALTURA MINIMA DE 0.30M SOBRE EL CHAFLAN PARA RECIBIR MEMBRANA, LA CUAL SE RESANARA CON MORTERO CEMENTO-ARENA PROP. 1:5 EN CASO DE NO PODER RANURAR ACABADOS PETREOS CERAMICOS O CONCRETOS, SE APLICARA EL MATERIAL HASTA LA PARTE SUPERIOR DEL PRETIL, TRATAMIENTO PREVIO DE PUNTOS CRITICOS EN BAJADA DE AGUAS PLUVIALES. INCLUYE: SUMINISTRO Y COLOCACION, MATERIALES, ACARREOS, CARGA, DESCARGA, ELEVACIONES, MANO DE OBRA, DESPERDICIOS, TRASLAPES, HERRAMIENTA Y EQUIPO, RETIRO DEL MATERIAL SOBRANTE, DETALLES, ASI COMO LIMPIEZA FINAL DEL AREA DE TRABAJO Y EQUIPO DE SEGURIDAD. | M2 | 276.69 |  | MXN
I3006 | IMPERMEABILIZNATE Y RECUBRIMIENTO REFLECTIVO, ELASTOMERICO TIPO AISLAFLEX 5-A, COLOR ROJO, MARCA PASA O SIMILAR REALIZANDO LOS SIGUIENTES TRABAJOS. LIMPIEZA Y PREPARACION DE LA SUPERFICIE ELIMINANDO POLVO Y PARTES SUELTAS, APLICANDO AISLAFLEX SELLO PARA ANCLAJE, CON RENDIMIENTO DE 5.00 m2/lt, CALAFATEO DE FISURAS CON CEMENTO PLASTICO AISLAFLEX CEMENT, CON UN RENDIMIENTO DE 10 ml/lt, COLOCACION DE LA PRIMERA CAPA DE AISLAFLEX 5-A A RAZON DE 0.75 l/m2, COLOCACION DE MEMBRANA DE REFUERZO DE FIBRA DE POLIESTER TEJIDO TIPO MALLA PLUS, CON TRASLAPES DE 10 cm., COLOCACION DE LA SEGUNDA CAPA DE AISLAFLEX 5-AA RAZON DE 0.75 l/m2, INCLUYE: SUMINISTRO Y COLOCACION, MATERIALES, MANO DE OBRA, CARGA, DESCARGA, ACARREOS, DESPERDICIOS, HERRAMIENTA, EQUIPO, RETIRO DE LOS SOBRANTES Y TRATAMIENTO DE PUNTOS CRITICOS Y DETALLES. | M2 | 131.33 |  | MXN
I3010 | IMPERMEABILIZANTE Y RECUBRIMIENTO REFLECTIVO, ELASTOMERICO TIPO AISLAFLEX 5-A, COLOR ROJO, MARCA PASA O SIMILAR (EN EL INTERIOR DE LA REPUBLICA).REALIZANDO LOS SIGUIENTES TRABAJOS, LIMPIEZA Y PREPARACION DE LA SUPERFICIE ELIMINANDO POLVO Y PARTES SUELTAS, APLICANDO AISLAFLEX SELLO PARA ANCLAJE, CON RENDIMIENTO DE 5.00 m2/lt, CALAFATEO DE FISURAS CON CEMENTO PLASTICO AISLAFLEX CEMENT, CON UN RENDIMIENTO DE 10 ML/LT, COLOCACION DE LA PRIMERA CAPA DE AISLAFLEX 5-A A RAZON DE 0.75 l/m2, COLOCACION DE MEMBRANA DE REFUERZO DE FIBRA DE POLIESTER TEJIDO TIPO MALLA PLUS, CON TRASLAPES DE 10CM COLOCACION DE LA SEGUNDA CAPA DE AISLAFLEX 5-AA RAZON DE 0.75L/M2 INCLUYE: SUMINISTRO Y APLICACION, MATERIALES, MANO DE OBRA, CARGA, DESCARGA, ACARREOS, DESPERDICIOS, HERRAMIENTA, EQUIPO, RETIRO DE LOS SOBRANTES Y TRATAMIENTO DE PUNTOS CRITICOS Y DETALLES. | M2 | 139.08 |  | MXN
I3067 | IMPERMEABILIZANTE MULTI CAPE O SIMILAR, DE 3.50 mm DE ESPESOR, COMPUESTO POR DOS CAPAS DE ASFALTO MODIFICADO APP REFORZADO CON UNA CAPA CENTRAL DE FIBRA DE VIDRIO DE 90 GR/M2 Y UNA CAPA FINAL DE POLIETILENO FUNDIBLE (CON TRASLAPES MINIMOS DE 10 cm. EN AMBOS SENTIDOS) Y TERMINADO EN GRAVILLA ESMALTADA A FUEGO COLOR ROJO O VERDE, PREVIA APLICACION DE PRIMARIO PROTECTO HIDRO PRIMER CON UN RENDIMIENTO DE 0.20 l/m2, CALAFATEO DE GRIETAS Y FISURAS CON ELITE WET CEMENT, DEBERA LLEVAR UNA RANURA DE 2x2 cm A LO LARGO DE MUROS Y PRETILES A UNA ALTURA MINIMA DE 0.30 m SOBRE EL CHAFLAN PARA RECIBIR MEMBRANA, LA CUAL SE RESANARA CON MORTERO CEMENTO-ARENA PROP. 1:5 EN CASO DE NO PODER RANURAR ACABADOS PETREOS CERAMICOS O CONCRETOS, SE APLICARA EL MATERIAL HASTA LA PARTE SUPERIOR DEL PRETIL, TRATAMIENTO PREVIO DE PUNTOS CRITICOS EN BAJADA DE AGUAS PLUVIALES. INCLUYE: SUMINISTRO Y COLOCACION, MATERIALES, ACARREOS, CARGA, DESCARGA, ELEVACIONES, MANO DE OBRA, DESPERDICIOS, TRASLAPES, HERRAMIENTA Y EQUIPO, RETIRO DEL MATERIAL SOBRANTE, DETALLES, ASI COMO LIMPIEZA FINAL DEL AREA DE TRABAJO Y EQUIPO DE SEGURIDAD. | M2 | 142.44 |  | MXN
I3068 | IMPERMEABILIZANTE MULTICAPE O SIMILAR, DE 3.50 mm DE ESPESOR (EN EL INTERIOR DE LA REPUBLICA), COMPUESTO POR DOS CAPAS DEASFALTO MODIFICADO APP REFORZADO CON UNA CAPA CENTRAL DE FIBRA DE VIDRIO DE 90 GR/M2 Y UNA CAPA FINAL DE POLIETILENO FUNDIBLE (CON TRASLAPES MINIMOS DE 10 cm. EN AMBOS SENTIDOS) Y TERMINADO EN GRAVILLA ESMALTADA A FUEGO COLOR ROJO O VERDE, PREVIA APLICACION DE PRIMARIO PROTECTO HIDRO PRIMER CON UNRENDIMIENTO DE 0.20 l/m2, CALAFATEO DE GRIETAS YFISURAS CON ELITE WET CEMENT, DEBERA LLEVAR UNA RANURA DE 2x2 cm A LO LARGO DE MUROS Y PRETILES A UNA ALTURA MINIMA DE 0.30 m SOBRE EL CHAFLAN PARA RECIBIR MEMBRANA, LA CUAL SE RESANARA CON MORTERO CEMENTO-ARENA PROP. 1:5 EN CASO DE NO PODER RANURAR ACABADOS PETREOS CERAMICOS O CONCRETOS, SE APLICARA EL MATERIAL HASTA LA PARTE SUPERIOR DEL PRETIL, TRATAMIENTO PREVIO DE PUNTOS CRITICOS EN BAJADADE AGUAS PLUVIALES. INCLUYE:#&MATERIALES, ACARREOS, CARGA, DESCARGA, ELEVACIONES, MANO DE OBRA, DESPERDICIOS, TRASLAPES, HERRAMIENTA Y EQUIPO, RETIRODEL MATERIAL SOBRANTE, DETALLES, ASI COMO LIMPIEZA FINAL DEL AREA DE TRABAJO Y EQUIPO DE SEGURIDAD. | M2 | 163.24 |  | MXN
I3100 | ACABADO PROTECTOR ELASTICO DE ALTA REFLECTIVIDAD FESTERBLANC, CON UN RENDIMIENTO DE 3 M2 POR LITRO A DOS MANOS INCLUYE: SUMINISTRO Y APLICACION, DESPERDICIOS, ACARREOS Y ELEVACIONES, LIMPIEZA DEL AREA DE TRABAJO, LAVANDO CON AGUA Y CEPILLO PREVIO A LA APLICACION DEL MATERIAL. | M2 | 64.15 |  | MXN
I3101 | ACABADO PROTECTOR DE ALTA REFLECTIVIDAD FESTALUM, CON UN RENDIMIENTO DE 6 M2 POR LITRO A DOS MANOS, INCLUYE: SUMINISTRO Y APLICACIÓN, DESPERDICIOS, ACARREOS Y ELEVACIONES, LIMPIEZA DEL AREA DE TRABAJO LAVANDO CON AGUA Y CEPILLO PREVIO A LA APLICACION DEL MATERIAL. | M2 | 44.48 |  | MXN
I5368 | ELASTOMERICO FESTASEAL, CARTUCHO DE 300 CM3, PARA RELLENAR JUNTAS ENTRE ESTRUCTURAS DE CONCRETO ARMADO, EN SECCIONES DE 0.013 X 0.013, INCLUYE: SUMINISTRO Y APLICACION, RETIRO DE MATERIAL SUELTO, CEPILLADO, RETIRO DE SOBRANTES, ALTURA HASTA 4 MTS., USADO DE MASKINGTAPE PARA DELIMITAR AREAS, LIMPIEZA DEL AREA DE TRABAJO Y RETIRO DE LOS MATERIALES SOBRANTES FUERA DE OBRA, ASI COMO LAS MANIOBRAS NECESARIAS PARA SU CORRECTA TERMINACION. | ML | 75.85 |  | MXN
| VARIOS |  |  | 1
| VARIOS |  |  | 2
| VARIOS |  |  | 3
I1182 | COLOCACION DE CALCOMANIAS, SUMINISTRADAS POR LA INSTITUCION, INCLUYE: PREPARACION DE LA SUPERFICIE, TRAZO, MANO DE OBRA, EFECTUANDO MANIOBRAS NECESARIAS PARA SU INSTALACION | LTE | 449.63 |  | MXN
I1215 | ANUNCIO LUMINOSO DE 0.20 X 0.61 X 2.10 M. INCLUYE: TRAZO, COLOCACION, NIVELACION Y PLOMEADO, FIJACION Y ANCLAJE, LIMPIEZA DEL AREA DE TRABAJO Y RETIRO DE LOS MATERIALES SOBRANTES FUERA DE OBRA, ASI COMO LAS MANIOBRAS NECESARIAS PARA SU CORRECTA TERMINACION. | PZA | 292.03 |  | MXN
I1352 | CHAPA DE SEGURIDAD TOVER 4200 TD, INCLUYE: SUMINISTRO Y COLOCACION, FIJACION DE PUERTA, TRAZO, ACARREOS, PROTECCION Y LIMPIEZA DEL AREA DE TRABAJO Y RETIRO DE LOS MATERIALES SOBRANTES FUERA DE OBRA, ASI COMO LAS MANIOBRAS NECESARIAS PARA SU CORRECTA TERMINACION. | PZA | 2558.5 |  | MXN
I1376 | FLETE DE MATERIAL DIVERSO A LA ZONA DE OBRA (LAMPARAS/MARMOL, ETC.), INCLUYE: ACARREO, TRANSPORTE, EN KILOMETROS SUBSECUENTES A LA CARGA. | M3/KM | 0.78 |  | MXN
I1398 | CAJERO AUTOMATICO, INCLUYE: SOLO COLOCACION EN LUGAR INDICADO POR SUPERVISION, MANEJO DE EQUIPO, ELEVACIONES, ACARREOS, PROTECCION Y LIMPIEZA DEL AREA Y EQUIPO, ASI COMO LAS MANIOBRAS NECESARIAS PARA SU CORRECTA TERMINACION. | PZA | 327.88 |  | MXN
I1454 | CAJERO AUTOMATICO, INCLUYE: DESINSTALACION, RETIRO DE CABLEADO NECESARIO, DESCONEXION DE TOMAS ELECTRICAS, MANO DE OBRA, HERRAMIENTA, PROTECCION Y LIMPIEZA DEL AREA DE TRABAJO Y RETIRO DE LOS MATERIALES SOBRANTES FUERA DE OBRA, ASI COMO LAS MANIOBRAS NECESARIAS PARA SU CORRECTA TERMINACION. | PZA | 550.46 |  | MXN
I1523 | AJUSTE DE CLARO DE CAJERO, INCLUYE: MATERIALES, A BASE DE MADERA DE PINO DE 1A, CORTES, DESPERDICIOS, AJUSTES, ELEMENTOS DE FIJACION, MANO DE OBRA, ESCALERAS, HERRAMIENTA, LIMPIEZA DEL AREA DE TRABAJO, ASI COMO EL DESALOJO DE LOS MATERIALES SOBRANTES. | PZA | 652.26 |  | MXN
I1524 | CINTA ANTIDERRAPANTE 1 PG - 1 1/2 PG, INCLUYE: SUMINISTRO Y COLOCACION, FIJACION, PEGAMENTO, CORTES, AJUSTES, MANO DE OBRA, HERRAMIENTA, LIMPIEZA DEL AREA DE TRABAJO, ASI COMO EL DESALOJO DE LOS MATERIALES SOBRANTES. | ML | 40.56 |  | MXN
I3032 | BANDAS CROMATICAS DE 0.20, 0.15, 0.075 M SOBRE CRISTAL, INCLUYE: SOLO INSTALACION, LIMPIEZA PREVIA DE LA SUPERFICIE CON AGUA Y JABON, RETIRANDO ADHERENCIAS SOBRE LOS CRISTALES CON NAVAJA, NIVELACION, LIMPIEZA DEL AREA DE TRABAJO Y RETIRO DE LOS MATERIALES SOBRANTES CON TIRO LIBRE. | ML | 19.51 |  | MXN
I3033 | MARCA EN VENTANAL DE 0.70M SOBRE CRISTAL INCLUYE: SOLO INSTALACION, LIMPIEZA PREVIA DE LA SUPERFICIE CON AGUA Y JABON, RETIRANDO ADHERENCIAS SOBRE LOS CRISTALES CON NAVAJA, NIVELACION, LIMPIEZA DEL AREA DE TRABAJO Y RETIRO DE LOS MATERIALES SOBRANTES CON TIRO LIBRE. | PZA | 19.51 |  | MXN
I3034 | BANDAS CROMATICAS MULTIDIVISA SOBRE CRISTAL, INCLUYE: SOLO INSTALACION, LIMPIEZA PREVIA DE LA SUPERFICIE CON AGUA Y JABON, RETIRANDO ADHERENCIAS SOBRE LOS CRISTALES CON NAVAJA, NIVELACION, LIMPIEZA DEL AREA DE TRABAJO Y RETIRO DE LOS MATERIALES SOBRANTES CON TIRO LIBRE. | PZA | 19.51 |  | MXN
I3035 | BANDA "CAMBIOS" SOBRE CRISTAL INCLUYE: SOLO INSTALACION, LIMPIEZA PREVIA DE LA SUPERFICIE CON AGUA Y JABON, RETIRANDO ADHERENCIAS SOBRE LOS CRISTALES CON NAVAJA, NIVELACION, LIMPIEZA DEL AREA DE TRABAJO Y RETIRO DE LOS MATERIALES SOBRANTES CON TIRO LIBRE. | PZA | 19.51 |  | MXN
I3036 | PORTACARTEL DE VENTANAL O MURO, INCLUYE: SOLO INSTALACION, LIMPIEZA PREVIA DE LA SUPERFICIE NIVELACION, TORNILLO AUTOROSCABLE PARA ALUMINIO O TAQUETE Y TORNILLO PARA MURO, LIMPIEZA DEL AREA DE TRABAJO Y RETIRO DE LOS MATERIALES SOBRANTES CON TIRO LIBRE. | PZA | 59.61 |  | MXN
I3037 | PEGATINA "JALE" O "EMPUJE" SOBRE CRISTAL, INCLUYE: SOLO INSTALACION, LIMPIEZA PREVIA DE LA SUPERFICIE CON AGUA Y JABON, RETIRANDO ADHERENCIAS SOBRE LOS CRISTALES CON NAVAJA, NIVELACION, LIMPIEZA DEL AREA DE TRABAJO Y RETIRO DE LOS MATERIALES SOBRANTES CON TIRO LIBRE. | PZA | 19.51 |  | MXN
I3038 | PEGATINA "HORARIO" O "SEGURIDAD" SOBRE CRISTAL, INCLUYE: SOLO INSTALACION, LIMPIEZA PREVIA DE LA SUPERFICIE CON AGUA Y JABON, RETIRANDO ADHERENCIAS SOBRE LOS CRISTALES CON NAVAJA, NIVELACION, LIMPIEZA DEL AREA DE TRABAJO Y RETIRO DE LOS MATERIALES SOBRANTES CON TIRO LIBRE. | PZA | 19.51 |  | MXN
I3039 | MARCA EN VENTANAL DE 0.50M SOBRE CRISTAL, INCLUYE: SOLO INSTALACION, LIMPIEZA PREVIA DE LA SUPERFICIE CON AGUA Y JABON, RETIRANDO ADHERENCIAS SOBRE LOS CRISTALES CON NAVAJA, NIVELACION, LIMPIEZA DEL AREA DE TRABAJO Y RETIRO DE LOS MATERIALES SOBRANTES CON TIRO LIBRE. | PZA | 19.51 |  | MXN
I3123 | ACARREO EN CAMIONETA PICK UP DEL MATERIAL PRODUCTO DE LOS DESMANTELAMIENTOS A BODEGA DE BANCOMER, EL PRECIO INCLUYE: MANIOBRAS, HERRAMIENTA, MANO DE OBRA Y TODO LO NECESARIO PARA SU CORRECTA EJECUCION. | VIAJE | 681.23 |  | MXN
I5081 | RETIRO DE MOBILIARIO TIPO INTEGRAL (ARCHIVOS, CREDENZAS, SILLAS, SILLONES, EXTINGUIDORES, ETC...) INCLUYE: RETIRO DE SOPORTERIA (EN SU CASO), ACARREO AL LUGAR DE ACOPIO (MATERIAL DE RECUPERACION), LIMPIEZA DE LOS MATERIALES SOBRANTES FUERA DE OBRA CON TIRO LIBRE, ASI COMO LAS MANIOBRAS NECESARIAS PARA SU CORRECTA TERMINACION. . | PZA | 12.81 |  | MXN
I5092 | DESINSTALACION DE ESCIRTORIO Y REINSTALACION DEL MISMO, INCLUYE: RETIRO DE EQUIPOS EXISTENTES (COPIADORA, TELEFONO, COMPUTADORA, ETC...) ACOPIO DE PAPELERIA, REINSTALACION DE EQUIPOS, PRUEBAS, ACOMODO DE PAPELERIA, LIMPIEZA GENERAL, MOVIMIENTO MAXIMO 2 MTS, PROTECCION Y LIMPIEZA DE LOS MATERIALES SOBRANTES FUERA DE OBRA CON TIRO LIBRE, ASI COMO LAS MANIOBRAS NECESARIAS PARA SU CORRECTA TERMINACION. | PZA | 23.36 |  | MXN
I5093 | ARMADO Y COLOCACION DE MAMPARA DE CRISTAL C/PELICULA DE 0.96X1.60M; INCLUYE: RETIRO DE EMBALAJE, FIJACION DE POSTE A PLATO, NIVELACION, ACARREOS, RETIRO DE EMBALAJE, LIMPIEZA, MANO DE OBRA Y TODO LO NECESARIO. | PZA | 119.11 |  | MXN
I5094 | VISITA DE OBRA PARA PUESTA EN MARCHA DE CAJERO AUTOMATICO O ENTREGA-RECEPCION DE REQUERIMIENTOS, PARA ZONA METRO Y HASTA 120KMS; INCLUYE : MANO DE OBRA, Y TODO LO NECESARIO PARA SU CORRECTA EJECUCION. | VISITA | 699.7 |  | MXN
I5095 | ARMADO DE CARCASA DE CAJERO AUTOMATICO; INCLUYE : MANO DE OBRA, HERRAMIENTA, LIMPIEZA Y TODO LO NECESARIO PARA SU CORRECTA EJECUCION. | PZA | 876.2 |  | MXN
I5300 | ARMADO DE COLUMNA DE SEÑALIZACION TIPO FOLLETERO; INCLUYE: MANO DE OBRA, DESEMPAQUE, CARGA Y ACARREOS, ARMADO DE COLUMNA, AJUSTES, LIMPIEZA, HERRAMIENTA Y TODO LO NECESARIO. | PZA | 72.96 |  | MXN
I5301 | ARMADO DE MESA DE FICHAS; INCLUYE: RETIRO DE EMPAQUE, ACARREOS, ARMADO DE MESA, AJUSTES, MANO DE OBRA, HERRAMIENTA, LIMPIEZA Y TODO LO NECESARIO. | PZA | 97.35 |  | MXN
I5302 | DESINSTALACION DE CARCAZAS CON DIMENSIONES DE 1.23 x 1.70 M, INCLUYE: DESATORNILLADO O CORTADO CON EQUIPO DE CORTE OXIACETILENO EN LAS PARTE FIJAS, QUITAR TORNILLOS, TUERCAS Y REMACHE, CORTES, ENSAMBLES, LIMPIEZA DEL AREA DE TRABAJO Y RETIRO DE LOS MATERIALES SOBRANTES FUERA DE LA OBRA | PZA | 148.64 |  | MXN
I5303 | INSTALACION DE MONITORES DE TELEVISION EMPOTRADOS EN MUROS, COLUMAS Y/O TRABES, INCLUYE; ELEMENTOS DE FIJACION, MANO DE OBRA, AJUSTES, HERRAMIENTA, EQUIPO Y TODO LO NECESARIO PARA SU CORRECTA EJECUCION. | PZA | 198.64 |  | MXN
I9409 | DESARMADO DE ESTACIONES DE TRBAJO, INCLUYE: DESINSTALACION DE CAJONERAS, SHELFS Y OVERHEADS, ACARREOS A DONDE LA SUPERVICION LO INDIQUE, LIMPIEZA DEL AREA DE TRABAJO Y TODAS LAS MANIOBRAS NECESARIAS PARA SU CORRECTA EJECUCION. | PZA | 385.08 |  | MXN
I9410 | ARMADO DE ESTACIONES DE TRABAJO INCLUYE: INSTALACION DE CAJONERAS, SHELFS Y OVERHEADS (EN SU CASO) , ACARREOS A DONDE LA SUPERVICION LO INDIQUE, LIMPIEZA DEL AREA DE TRABAJO Y TODAS LAS MANIOBRAS NECESARIAS PARA SU CORRECTA EJECUCION. | PZA | 385.08 |  | MXN
| CERRAJERIA |  |  | 1
| CERRAJERIA |  |  | 2
| CERRAJERIA |  |  | 3
I4001 | APERTURA DE CHAPA CHICA, INCLUYE: HERRAMIENTA, MANO DE OBRA Y TODO LO NECESARIO PARA SU CORRECTA TERMINACION. | PZA | 15.69 |  | MXN
I4002 | APERTURA DE CHAPA GRANDE, INCLUYE: HERRAMIENTA, MANO DE OBRA Y TODO LO NECESARIO PARA SU CORRECTA TERMINACION. | PZA | 24.59 |  | MXN
I4003 | APERTURA DE CHAPA DE COMPUTADORA, INCLUYE: HERRAMIENTA, MANO DE OBRA Y TODO LO NECESARIO PARA SU CORRECTA TERMINACION. | PZA | 47.59 |  | MXN
I4004 | CAMBIO DE COMBINACION O IGUALACION DE CHAPA CHICA, INCLUYE: HERRAMIENTA, MANO DE OBRA Y TODO LO NECESARIO PARA SU CORRECTA TERMINACION. | PZA | 46.53 |  | MXN
I4005 | CAMBIO DE COMBINACION O IGUALACION DE CHAPA GRANDE, INCLUYE: HERRAMIENTA, MANO DE OBRA Y TODO LO NECESARIO PARA SU CORRECTA TERMINACION. | PZA | 54.23 |  | MXN
I4006 | HECHURA DE JUEGO DE LLAVES A CHAPA CHICA, INCLUYE: SUMINISTRO, HERRAMIENTA, MANO DE OBRA Y TODO LO NECESARIO PARA SU CORRECTA TERMINACION. | PZA | 36.55 |  | MXN
I4007 | JUEGO DE LLAVES GRANDE, INCLUYE: SUMINISTRO, HERRAMIENTA, MANO DE OBRA Y TODO LO NECESARIO PARA SU CORRECTA TERMINACION. | PZA | 60.29 |  | MXN
I4008 | ELABORACION DE DUPLICADO DE LLAVE A CERRADURA CHICA, INCLUYE: SUMINISTRO, HERRAMIENTA, MANO DE OBRA Y TODO LO NECESARIO PARA SU CORRECTA TERMINACION. | PZA | 26.16 |  | MXN
I4009 | EXTRACCION DE LLAVE ROTA A CERRADURA CHICA, INCLUYE: SUMINISTRO, HERRAMIENTA, MANO DE OBRA Y TODO LO NECESARIO PARA SU CORRECTA TERMINACION. ( INCLUYE ELABORACION DE UNA LLAVE) | PZA | 34.73 |  | MXN
I4010 | EXTRACCION DE LLAVE ROTA A CERRADURA GRANDE, INCLUYE: SUMINISTRO, HERRAMIENTA, MANO DE OBRA Y TODO LO NECESARIO PARA SU CORRECTA TERMINACION. ( INCLUYE: ELEBORACION DE UNA LLAVE) | PZA | 57.86 |  | MXN
I4011 | REPARACION DE CERRADURA CHICA, INCLUYE: HERRAMIENTA, MANO DE OBRA Y TODO LO NECESARIO PARA SU CORRECTA TERMINACION. | PZA | 39.33 |  | MXN
I4012 | REPARACION DE CERRADURA GRANDE, INCLUYE: HERRAMIENTA, MANO DE OBRA Y TODO LO NECESARIO PARA SU CORRECTA TERMINACION. | PZA | 52.31 |  | MXN
I4013 | COLOCACION DE CERRADURA CHICA, INCLUYE: HERRAMIENTA, MANO DE OBRA Y TODO LO NECESARIO PARA SU CORRECTA TERMINACION. | PZA | 91.49 |  | MXN
I4014 | COLOCACION DE CERRADURA GRANDE, INCLUYE: HERRAMIENTA, MANO DE OBRA Y TODO LO NECESARIO PARA SU CORRECTA TERMINACION. | PZA | 189.26 |  | MXN
I4015 | CHAPA JALADERA BOTON A PUERTA DE CAJERO AUTOMATICO, INCLUYE: SUMINISTRO Y COLOCACION, HERRAMIENTA, MANO DE OBRA Y TODO LO NECESARIO PARA SU CORRECTA TERMINACION. | PZA | 1074.8 |  | MXN
I4016 | HECHURA DE DUPLICADO DE LLAVE DE CRUZ, INCLUYE: SUMINISTRO, HERRAMIENTA, MANO DE OBRA Y TODO LO NECESARIO PARA SU CORRECTA TERMINACION. | PZA | 96.18 |  | MXN
I4017 | JUEGO DE LLAVES A CHAPA YALE DOBLE CILINDOR PARA PUERTA PRINCIPAL, INCLUYE: SUMINISTRO, HERRAMIENTA, MANO DE OBRA Y TODO LO NECESARIO PARA SU CORRECTA TERMINACION. | PZA | 47.94 |  | MXN
I4018 | CONTRA CHAPA CHICA, INCLUYE: SUMINISTRO Y COLOCACION, HERRAMIENTA, MANO DE OBRA Y TODO LO NECESARIO PARA SU CORRECTA TERMINACION. | PZA | 368.43 |  | MXN
I4019 | CONTRA CHAPA GRANDE, INCLUYE: SUMINISTRO Y COLOCACION, HERRAMIENTA, MANO DE OBRA Y TODO LO NECESARIO PARA SU CORRECTA TERMINACION. | PZA | 390.15 |  | MXN
I4020 | FIJAR Y COLOCAR MANIJA A PUERTA PRINCIPAL, INCLUYE: HERRAMIENTA, MANO DE OBRA Y TODO LO NECESARIO PARA SU CORRECTA TERMINACION. | PZA | 59.49 |  | MXN
I4021 | DUPLICADO DE LLAVE DE COMPUTADORA, INCLUYE: SUMINISTRO, HERRAMIENTA, MANO DE OBRA Y TODO LO NECESARIO PARA SU CORRECTA TERMINACION. | PZA | 39.2 |  | MXN
I4022 | DUPLICADO DE LLAVE A MOBILIARIO NUEVO, INCLUYE: SUMINISTRO, HERRAMIENTA, MANO DE OBRA Y TODO LO NECESARIO PARA SU CORRECTA TERMINACION. | PZA | 24.8 |  | MXN
I4023 | PORTACANDADOS, INCLUYE: SUMINISTRO Y COLOCACION, HERRAMIENTA, MANO DE OBRA Y TODO LO NECESARIO PARA SU CORRECTA TERMINACION. | PZA | 59.45 |  | MXN
I4024 | REPARACION DE PASADOR A PUERTA DE CRISTAL, INCLUYE: HERRAMIENTA, MANO DE OBRA Y TODO LO NECESARIO PARA SU CORRECTA TERMINACION. | PZA | 55.16 |  | MXN
I4025 | REPARAR Y AJUSTAR PASADOR, INCLUYE: HERRAMIENTA, MANO DE OBRA Y TODO LO NECESARIO PARA SU CORRECTA TERMINACION. | PZA | 47.4 |  | MXN
I4026 | COLOCACION DE CHAPA DE PERILLA A PUERTA, INCLUYE: HERRAMIENTA, MANO DE OBRA Y TODO LO NECESARIO PARA SU CORRECTA TERMINACION. | PZA | 284.03 |  | MXN
I4027 | BOTON DE PUERTA CAJERO AUTOMATICO, INCLUYE: SUMINISTRO Y COLOCACION, HERRAMIENTA, MANO DE OBRA Y TODO LO NECESARIO PARA SU CORRECTA TERMINACION. | PZA | 260.34 |  | MXN
I4028 | BOTON DE PUERTA AUTOMATICA., INCLUYE: SUMINISTRO Y COLOCACION, HERRAMIENTA, MANO DE OBRA Y TODO LO NECESARIO PARA SU CORRECTA TERMINACION. | PZA | 260.34 |  | MXN
I4029 | JALADERA Y BOTON A PUERTA DE CAJERO AUTOMATICO., INCLUYE: SUMINISTRO Y COLOCACION, HERRAMIENTA, MANO DE OBRA Y TODO LO NECESARIO PARA SU CORRECTA TERMINACION. | PZA | 463.05 |  | MXN
I4030 | CHAPA PARA MOBILIARIO NUEVO, INCLUYE: SUMINISTRO Y COLOCACION, HERRAMIENTA, MANO DE OBRA Y TODO LO NECESARIO PARA SU CORRECTA TERMINACION. | PZA | 580.14 |  | MXN
I4031 | VARILLA DE COMBINACIONES PARA MOBILIARIO, INCLUYE: SUMINISTRO Y COLOCACION, HERRAMIENTA, MANO DE OBRA Y TODO LO NECESARIO PARA SU CORRECTA TERMINACION. | PZA | 443.21 |  | MXN
I4032 | JUEGO DE LLAVES A CHAPA DE MOBILIARIO NUEVO, INCLUYE: HERRAMIENTA, MANO DE OBRA Y TODO LO NECESARIO PARA SU CORRECTA TERMINACION. | PZA | 63.36 |  | MXN
I4033 | CILINDRO PARA CHAPA TIMBERLINE CB-290/CB-230 EL PRECIO INCLUYE: SUMINISTRO Y COLOCACION, TRASLADO, DESISTALACION DE LA CHAPA EXISATENTE, CAMBIO DE CILINDRO, ELEMENTOS DE FIJACION, AJUSTES, REISTALACION DE CHAPA, JUEGO DE LLAVES, LIMPIEZA DEL AREA DE TRABAJO Y RETIRO DE LOS MATERIALES SOBRANTES FUERA DE LA OBRA. | PZA | 79.95 |  | MXN
I4034 | FIJAPUERTAS PATA DE CABRA PARA PUERTA DE MADERA O DE ALUMINIO. EL PRECIO INCLUYE: SUMINISTRO Y COLOCACION, TRASLADOS, PERFORACIONES CON TALADRO, TAQUETES, LIMPIEZA DEL AREA DE TRABAJO Y RETIRO DE LOS MATERIALES SOBRANTES FUERA DE LA OBRA. | PZA | 175.53 |  | MXN
I4035 | AJUSTE Y NIVELACION DE PUERTA DE ALUMINIO DE ACCESO PRINCIPAL Y/O CAJERO AUTOMATICO DESMONTANDO PUERTA Y VOLVIENDOLA A MONTAR CON O SIN BISAGRAS HIDRAULICAS, INCLUYE: HERRAMIENTA, MANO DE OBRA Y TODO LO NECESARIO PARA SU CORRECTA TERMINACION. | PZA | 438.1 |  | MXN
I4036 | REPARACION DE CHAPA JALADERA BOTON DE PUERTA DE ALUMINIO DE ACCESO A CAJERO AUTOMATICO, EL PRECIO INCLUYE; TRASLADO, DESISTALACION DE LA JALADERA, REPARACIONES, AJUSTES, LUBRICANTES, REINSTALACION, LIMPIEZA DEL AREA DE TRABAJO Y RETIRO DE LOS MATERIALES SOBRANTES FUERA DE LA OBRA. | PZA | 146.01 |  | MXN
I4037 | CANDADO DE SEGURIDAD PHILLIPS MOD 9 PARA PUERTA DE ESTACIONAMIENTO, SOLDADOA CADENA GALV. DE 3/16" EL PRECIO UNITARIO INCLUYE: SUMINISTRO Y COLOCACION, TRASLADO, PORTACANDADOS SOLDADO A LA REJA, MATERIAL DE CONSUMO, LIMPIEZA DEL AREA DE TRABAJO Y RETIRO DE LOS MATERIALES SOBRANTES FUERA DE LA OBRA | PZA | 956.63 |  | MXN
I4038 | ELABORACION DE DUPLICADO DE LLAVE A CERRADURA GRANDE, INCLUYE: HERRAMIENTA, MANO DE OBRA Y TODO LO NECESARIO PARA SU CORRECTA TERMINACION. | PZA | 32.05 |  | MXN
I4039 | CHAPA MARCA PHILLIPS MOD 21, INCLUYE: SUMINISTRO Y COLOCACION, HERRAMIENTA, MANO DE OBRA Y TODO LO NECESARIO PARA SU CORRECTA TERMINACION. | PZA | 116.74 |  | MXN
I4040 | CHAPA MARCA PHILLIPS MOD 24, INCLUYE: SUMINISTRO Y COLOCACION, HERRAMIENTA, MANO DE OBRA Y TODO LO NECESARIO PARA SU CORRECTA TERMINACION. | PZA | 139.53 |  | MXN
I4041 | PASADOR MARCA PHILLIPS MOD 35, INCLUYE: SUMINISTRO Y COLOCACION, HERRAMIENTA, MANO DE OBRA Y TODO LO NECESARIO PARA SU CORRECTA TERMINACION. | PZA | 109.95 |  | MXN
I4042 | PASADOR MARCA PHILLIPS MOD 36, INCLUYE: SUMINISTRO Y COLOCACION, HERRAMIENTA, MANO DE OBRA Y TODO LO NECESARIO PARA SU CORRECTA TERMINACION. | PZA | 115.35 |  | MXN
I4043 | CHAPA MARCA PHILLIPS MOD 42, INCLUYE: SUMINISTRO Y COLOCACION, HERRAMIENTA, MANO DE OBRA Y TODO LO NECESARIO PARA SU CORRECTA TERMINACION. | PZA | 143.01 |  | MXN
I4044 | CHAPA MARCA PHILLIPS MOD 60, INCLUYE: SUMINISTRO Y COLOCACION, HERRAMIENTA, MANO DE OBRA Y TODO LO NECESARIO PARA SU CORRECTA TERMINACION. | PZA | 113.98 |  | MXN
I4045 | CHAPA MARCA PHILLIPS MOD 200, INCLUYE: SUMINISTRO Y COLOCACION, HERRAMIENTA, MANO DE OBRA Y TODO LO NECESARIO PARA SU CORRECTA TERMINACION. | PZA | 219.34 |  | MXN
I4046 | CHAPA MARCA PHILLIPS MOD 250, INCLUYE: SUMINISTRO Y COLOCACION, HERRAMIENTA, MANO DE OBRA Y TODO LO NECESARIO PARA SU CORRECTA TERMINACION. | PZA | 228.35 |  | MXN
I4047 | CHAPA MARCA PHILLIPS MOD 400, INCLUYE: SUMINISTRO Y COLOCACION, HERRAMIENTA, MANO DE OBRA Y TODO LO NECESARIO PARA SU CORRECTA TERMINACION. | PZA | 343.54 |  | MXN
I4048 | CHAPA MARCA PHILLIPS MOD 550, INCLUYE: SUMINISTRO Y COLOCACION, HERRAMIENTA, MANO DE OBRA Y TODO LO NECESARIO PARA SU CORRECTA TERMINACION. | PZA | 345.85 |  | MXN
I4049 | CHAPA MARCA PHILLIPS MOD 557, INCLUYE: SUMINISTRO Y COLOCACION, HERRAMIENTA, MANO DE OBRA Y TODO LO NECESARIO PARA SU CORRECTA TERMINACION. | PZA | 315.99 |  | MXN
I4050 | CHAPA MARCA PHILLIPS MOD 715, INCLUYE: SUMINISTRO Y COLOCACION, HERRAMIENTA, MANO DE OBRA Y TODO LO NECESARIO PARA SU CORRECTA TERMINACION. | PZA | 278.11 |  | MXN
I4051 | CHAPA MARCA PHILLIPS MOD 800, INCLUYE: SUMINISTRO Y COLOCACION, HERRAMIENTA, MANO DE OBRA Y TODO LO NECESARIO PARA SU CORRECTA TERMINACION. | PZA | 353.34 |  | MXN
I4052 | CHAPA MARCA PHILLIPS MOD 50, INCLUYE: SUMINISTRO Y COLOCACION, HERRAMIENTA, MANO DE OBRA Y TODO LO NECESARIO PARA SU CORRECTA TERMINACION. | PZA | 105.9 |  | MXN
I4053 | CHAPA YALE MOD 460 CILINDRO MARIPOSA, INCLUYE: SUMINISTRO Y COLOCACION, HERRAMIENTA, MANO DE OBRA Y TODO LO NECESARIO PARA SU CORRECTA TERMINACION. | PZA | 348.16 |  | MXN
I4054 | CHAPA YALE MOD 462 DOBLE CILINDRO, INCLUYE: SUMINISTRO Y COLOCACION, HERRAMIENTA, MANO DE OBRA Y TODO LO NECESARIO PARA SU CORRECTA TERMINACION. | PZA | 293.35 |  | MXN
I4056 | PASADOR MARCA PHILLIPS MOD 37, INCLUYE: SUMINISTRO Y COLOCACION, HERRAMIENTA, MANO DE OBRA Y TODO LO NECESARIO PARA SU CORRECTA TERMINACION. | PZA | 130.74 |  | MXN
I4057 | PASADOR MARCA PHILLIPS MOD 38, INCLUYE: SUMINISTRO Y COLOCACION, HERRAMIENTA, MANO DE OBRA Y TODO LO NECESARIO PARA SU CORRECTA TERMINACION. | PZA | 147.33 |  | MXN
I4058 | CHAPA MARCA PHILLIPS MOD 48, INCLUYE: SUMINISTRO Y COLOCACION, HERRAMIENTA, MANO DE OBRA Y TODO LO NECESARIO PARA SU CORRECTA TERMINACION. | PZA | 213.34 |  | MXN
I4059 | CHAPA MARCA PHILLIPS MOD 80, INCLUYE: SUMINISTRO Y COLOCACION, HERRAMIENTA, MANO DE OBRA Y TODO LO NECESARIO PARA SU CORRECTA TERMINACION. | PZA | 139.21 |  | MXN
I4060 | CHAPA MARCA PHILLIPS MOD 590, INCLUYE: SUMINISTRO Y COLOCACION, HERRAMIENTA, MANO DE OBRA Y TODO LO NECESARIO PARA SU CORRECTA TERMINACION. | PZA | 355.74 |  | MXN
I4061 | CANDADO MOD 12, INCLUYE: SUMINISTRO Y COLOCACION, HERRAMIENTA, MANO DE OBRA Y TODO LO NECESARIO PARA SU CORRECTA TERMINACION. | PZA | 147.26 |  | MXN
I4062 | CANDADO MOD 13, INCLUYE: SUMINISTRO Y COLOCACION, HERRAMIENTA, MANO DE OBRA Y TODO LO NECESARIO PARA SU CORRECTA TERMINACION. | PZA | 166.01 |  | MXN
I4063 | CANDADO MOD 14, INCLUYE: SUMINISTRO Y COLOCACION, HERRAMIENTA, MANO DE OBRA Y TODO LO NECESARIO PARA SU CORRECTA TERMINACION. | PZA | 183.51 |  | MXN
I4064 | CANDADO MOD 16, INCLUYE: SUMINISTRO Y COLOCACION, HERRAMIENTA, MANO DE OBRA Y TODO LO NECESARIO PARA SU CORRECTA TERMINACION. | PZA | 102.89 |  | MXN
I4066 | CHAPA MOD 780 TETRAFAG, INCLUYE: SUMINISTRO Y COLOCACION, HERRAMIENTA, MANO DE OBRA Y TODO LO NECESARIO PARA SU CORRECTA TERMINACION. | PZA | 307.79 |  | MXN
I4068 | CILINDRO MOD LOCK, INCLUYE: SUMINISTRO Y COLOCACION, HERRAMIENTA, MANO DE OBRA Y TODO LO NECESARIO PARA SU CORRECTA TERMINACION. | PZA | 387.26 |  | MXN
I4069 | CHAPETONES PLANOS, INCLUYE: SUMINISTRO Y COLOCACION, HERRAMIENTA, MANO DE OBRA Y TODO LO NECESARIO PARA SU CORRECTA TERMINACION. | PZA | 80.59 |  | MXN
I4070 | CHAPA MOD LOCK 120, INCLUYE: SUMINISTRO Y COLOCACION, HERRAMIENTA, MANO DE OBRA Y TODO LO NECESARIO PARA SU CORRECTA TERMINACION. | PZA | 972.79 |  | MXN
I4071 | CHAPA YALE MOD TUL 3 DE TECLAS, INCLUYE: SUMINISTRO Y COLOCACION, HERRAMIENTA, MANO DE OBRA Y TODO LO NECESARIO PARA SU CORRECTA TERMINACION. | PZA | 321.41 |  | MXN
I9412 | CHAPA DOBLE MANIJA CON CILINDRO DE LLAVE TIPO MARIPOSA; INCLUYE: SUMINISTRO E INSTALACIÓN, MANO DE OBRA, ACARREOS, AJUSTES, LIMPIEZA Y TODO LO NECESARIO PARA SU CORRECTA EJECUCIÓN. | PZA | 488.38 |  | MXN
| TAPICERIA |  |  | 1
| TAPICERIA |  |  | 2
| TAPICERIA |  |  | 3
I5001 | TAPIZ A MAMPARA CON MEDIDAS DE 1.60 X 0.93M AMBAS CARAS EN TELA HAWAII. | PZA | 414.6648 |  | MXN
I5002 | TAPIZ A MAMPARA CON MEDIDAS DE 1.60 X 0.40M AMBAS CARAS EN TELA HAWAII. | PZA | 285.0821 |  | MXN
I5003 | TAPIZ A SILLON PARA FUNCIONARIO M-16A/S EN ELA TEAK | PZA | 279.8987 |  | MXN
I5004 | TAPIZ A SILLON PARA FUNCIONARIO M-16A/S EN TELA TEAK, 1/RELLENO | PZA | 298.0403 |  | MXN
I5005 | TAPIZ A SILLON DE RECEPCION M-160A/EN TELA HAWAII. | PZA | 298.0403 |  | MXN
I5006 | TAPIZ A SILLON DE RECEPCION M-16A/S EN TELA HAWAII, 1/RELLENO | PZA | 323.9569 |  | MXN
I5007 | TAPIZ A SILLA SECRETARIAL M-17/S EN TELA TEAK | PZA | 241.0239 |  | MXN
I5008 | TAPIZ A SILLA SECRETARIAL M-17/S EN TELA TEAK 1/RELLENO | PZA | 261.7572 |  | MXN
I5009 | TAPIZ A SILLA TIPO CONCHA M-17/S EN TELA HAWAII | PZA | 261.7572 |  | MXN
I5010 | TAPIZ A SILLA TIPO CONCHA M-17/S EN TELA HAWAII, 1/RELLENO | PZA | 283.7862 |  | MXN
I5011 | TAPIZ A SILLA PARA CAJERO M-18/S EN TELA TEAK | PZA | 187.895 |  | MXN
I5012 | TAPIZ A SILLA PARA CAJERO M-18/S EN TELA TEAK, 1/RELLENO | PZA | 207.3324 |  | MXN
I5013 | TAPIZ A SILLA PARA CAJERO M-18/S EN TELA TEAK | PZA | 220.2907 |  | MXN
I5014 | TAPIZ A SILLA PARA CAJERO M-18/S EN TELA TEAK, 1/RELLENO | PZA | 239.7281 |  | MXN
I5015 | TAPIZ A SILLON CON RESPALDO Y BRAZOS INTEG. M-19/S EN TELA AVELLANA 1/RELLENO | PZA | 583.1224 |  | MXN
I5016 | TAPIZ A SILLON CON RESP Y BRAZOS INTEG. M-19/S EN TELA HAWAII. | PZA | 634.9555 |  | MXN
I5017 | TAPIZ A SILLON CON RESP. Y BRAZOS INTEG. M-19/S EN TELA HAWAII, 1/RELLENO | PZA | 531.2893 |  | MXN
I5018 | TAPIZ A SILLON CON RESP. Y BRAZOS INTEG. M-19/S EN TELA HAWAII, 1/RELLENO | PZA | 557.2058 |  | MXN
I5019 | TAPIZ A SILLON M-20/S EN TELA HAWAII | PZA | 414.6648 |  | MXN
I5020 | TAPIZ A SILLON M-20/S EN TRELA HAWAII, 1/RELLENO | PZA | 447.0605 |  | MXN
I5021 | TAPIZ A SILLON M-20/S EN PIEL FLOR NAPPA, 1/RELLENO (PEND PRECIO DE PIEL) | PZA | 347.8908 |  | MXN
I5022 | TAPIZ A SOFA DE ESPERA UNA PLAZA M-21/S EN TELA AVELLANA | PZA | 1000.3788 |  | MXN
I5023 | TAPIZ A SOFA DE ESPERA UNA PLAZA M-21/S EN TELA AVELLANA 1/RELLENO | PZA | 1142.9199 |  | MXN
I5024 | TAPIZ A SOFA DE ESPERA UNA PLAZA M-21/S EN TELA HAWAII | PZA | 914.8542 |  | MXN
I5025 | TAPIZ A SOFA DE ESPERA UNA PLAZA M-21/S EN TELA HAWAII | PZA | 1057.3952 |  | MXN
I5026 | TAPIZ A SOFA DE ESPERA DOS PLAZAS M-21/S EN TELA AVELLANA | PZA | 1678.0966 |  | MXN
I5027 | TAPIZ A SOFA DE ESPERA DOS PLAZAS M-21/S EN TELA AVELLANA, 1/RELLENO | PZA | 1926.8955 |  | MXN
I5028 | TAPIZ A SOFA DE ESPERA DOS PLAZAS M-21/S EN TELA HAWAII | PZA | 1505.7516 |  | MXN
I5029 | TAPIZ A SOFA DE ESPERA DOS PLAZAS M-21/S EN TELA HAWAII, 1/RELLENO | PZA | 1794.7211 |  | MXN
I5030 | TAPIZ A SOFA DE ESPERA TRES PLAZAS M-21/S EN TELA AVELLANA | PZA | 2183.4693 |  | MXN
I5031 | TAPIZ A SOFA DE ESPERA TRES PLAZAS M-21/S EN TELA AVELLANA, 1/RELLENO | PZA | 2598.1341 |  | MXN
I5032 | TAPIZ A SOFA DE ESPERA TRES PLAZAS M-21/S EN TELA HAWAII | PZA | 2008.5326 |  | MXN
I5033 | TAPIZ A SOFA DE ESPERA TRES PLAZAS M-21/S EN TELA HAWAII, 1/RELLENO | PZA | 2429.6766 |  | MXN
I5034 | TAPIZ A SILLA PARA COMEDOR EN PIELET VENADO | PZA | 103.6662 |  | MXN
I5035 | TAPIZ EN TELA HAWAII A SILLA MOROCA 1/RELLENO Y BARNIZ GENERAL | PZA | 369.3108 |  | MXN
I5036 | TAPIZ EN PIEL COLOR GRIS A MOLDURA DE MESA DE TRABAJO (CONTROL CENTRAL). | PZA | 247.9307 |  | MXN
I5037 | BARNIZ NATURAL SILLON DE 2 PLAZAS (SUPERFICIE .528 M2). | PZA | 67.5126 |  | MXN
I5038 | ENTINTAR Y BARNIZAR SILLON DE 2 PLAZAS (SUPERFICIE .528 M2) | PZA | 115.1602 |  | MXN
I5039 | BASE DE MADERA DE SOFA DE ESPERA 1 Y 2 PLAZAS, CHAPEAR Y BARNIZAR | PZA | 133.3277 |  | MXN
I5040 | BASE DE MADERA DE SOFA DE ESPERA 1 Y 2 PLAZAS, CHAPEAR, ENTINTAR Y BARNIZ | PZA | 210.1314 |  | MXN
I5041 | CAMBIO DE VISTA DE RESPALDO ALTO DE SILLON EJECUTIVO EN VINIL NEGRO | PZA | 115.3805 |  | MXN
I5042 | MANTA DE SILLON (M2) | PZA | 9.0708 |  | MXN
I5043 | RELLENO GENERAL A SILLON M-19S. | PZA | 101.0745 |  | MXN
I5044 | REPARAION DE CODERA DE SILLA HERMAN MILLER | PZA | 50.5373 |  | MXN
I5045 | REPARACION DE CONCHA FIBRA DE VIDRIO PARA SILLA DE CAJERO M-18S | PZA | 71.2705 |  | MXN
I5046 | REPARACION DE CONCHA FIBRA DE VIDRIO PARA SILLA SECRET. M-17S | PZA | 71.2705 |  | MXN
I5047 | REPARACION DE CONCHA FIBRA DE VIDRIO PARA SILLON DE FUNC. M-16S | PZA | 77.7497 |  | MXN
I5048 | SERVICIO A BASES METALICAS, SILLAS Y SILLONES | PZA | 42.7623 |  | MXN
I5049 | SERVICIO A MECANISMOS, SILLAS Y SILLONES | PZA | 42.7623 |  | MXN
I5050 | SOLDAR BASE, SUMINISTRANDO PATA LATERAL A SILLA Y SILLON DE FUNC. | PZA | 51.8331 |  | MXN
I5051 | SOLDAR BASES Y MECANISMOS PARA SILLAS Y SILLONES | PZA | 51.8331 |  | MXN
I5052 | SUM Y COLOC DE BASE METALICA PARA SILLA SECRETARIAL M-17S. | PZA | 226.7698 |  | MXN
I5053 | SUM Y COLOC DE BASE METALICA PARA CAJERO M18S | PZA | 387.4524 |  | MXN
I5054 | SUM Y COLOC DE BASE METALICA PARA FUNCIONARIO M-16S | PZA | 320.0694 |  | MXN
I5055 | SUM Y COLOC DE BOTONES PARA SOFAS DE 1 Y 2 PLAZAS (CADA UNO) | PZA | 6.7383 |  | MXN
I5056 | SUM Y COLOC DE BRAZO DE SILLON M-16S | PZA | 151.6118 |  | MXN
I5057 | SUM Y COLOC DE CONCHA PARA SILLA DE CAJERO M-18S | PZA | 129.5828 |  | MXN
I5058 | SUM Y COLOC DE CONCHA PARA SILLA SECRETARIAL M-17S | PZA | 129.5828 |  | MXN
I5059 | SUM Y COLOC DE CONCHA PARA SILLON DE FUNCIONARIO M-16S | PZA | 161.9784 |  | MXN
I5060 | SUM Y COLOC DE MECANISMO PARA SILLA DE CAJERO M-18S | PZA | 155.4993 |  | MXN
I5061 | SUM Y COLOC DE MECANISMO PARA SILLA SECRETARIAL M-17S | PZA | 155.4993 |  | MXN
I5062 | SUM Y COLOC DE MECANISMO PARA SILLON DE FUNCIONARIO M-16S | PZA | 168.4576 |  | MXN
| SIN CLAVE |  |  | 1
| SIN CLAVE |  |  | 2
| SIN CLAVE |  |  | 3
ANAQUEL | SUMINISTRO E INSTALACION DE ANAQUEL DE 6 CHAROLAS | PZA | 975.15 |  | MXN
ARCHIVERO | SUMINSITRO Y COLOCACION DE MUEBLE TIPO ARCHIVERO DE 5 GAVETAS | PZA | 5235.46 |  | MXN
BANCO | SUMINSTRO E INSTALACION DE BANCO HANNOVER SILVER-BLANCO PARA COCINETA | PZA | 907.4 |  | MXN
CAJERO | REHABILITADO DE SILLA SE SECRETARIAL COLOR AZUL ELECTRICO MOD. LUXOR MAX CON KIT PARA CAJERO CON PISTON DE AJUSTE DE ALTURA | PZA | 2691.432 |  | MXN
COCINETA | REHABILITADO DE MUEBLE DE COCINETA CON ALACENA Y BARRA DESAYUNADORA | PZA | 19479 |  | MXN
CREDENZA | REHABILITADO DE CREDENZA 2 CAJONES PARA ESTACION DE TRABAJO | PZA | 5897.35 |  | MXN
EJECUTIVO | REHABILITADO DE SILLA SEMI.EJECUTIVA COLOR NEGRO MOD. OHS-24PLUS CON PISTOR DE AJUSTE DE ALTURA. | PZA | 2672.64 |  | MXN
ENFRIADOR | SIMINISTRO E INSTALACION DE ENFRIADOR DE AGUA MCA. GE COLOR GRIS PARA COCINETA | PZA | 4327.18 |  | MXN
ESCRITORIO | REHABILITADO DE ESCRITORIO ESPECIAL CON CAJONERA COLOR INSTITUCIONAL | PZA | 9061.85 |  | MXN
FRIGOBAR | SIMINISTRO E INSTALACION DE FRIGOBAR MCA. MABE COLOR BLANCO PARA COCINETA | PZA | 4816.41 |  | MXN
KM | KILOMETROS RECORRIDOS POR TRASLADO A SUCURSAL FORANEA PARA TRABAJOS DE MANTENIMIENTO Y OBRA CIVIL | KM | 1.5 |  | MXN
LOCKER | SUMINISTRO Y COLOCACION DE MUEBLE TIPO LOCKER DE 4 PUERTAS | PZA | 1654.34 |  | MXN
MESA | SUMINISTRO Y COLOCACION DE MESA PARA COMEDOR | PZA | 2543.28 |  | MXN
PEAJE | PEAJE POR TRASLADO A SUCURSAL FORANEA PARA TRABAJOS DE MANTENIMIENTO Y OBRA CIVIL | PZA | 0 |  | MXN
PERSIANA | SUMINISTRO E INSTALACION DE PERSIANAS ENROLLABLE TIPO BLACKOUT. | M2 | 937.35 |  | MXN
SALA | REHABILITADO DE BANCA DE VISITA DE 3 PLAZAS COLOR AZUL ELECTRICO MOD. A-290 | PZA | 3695.76 |  | MXN
SILLA | SUMINISTRO Y COLOCACION DE SILLA PLEGABLE PARA COMEDOR | PZA | 1524.24 |  | MXN
UNIFILA | MANTENIMIENTO A POSTES DE UNIFILA, INCLUTYE: REAPRIETE, AJUSTES Y REHABILITADO DE CASSETTE CON CINTA COLOR AZUL DE 2 MTS. | PZA | 480.28 |  | MXN
VENTILADOR | SUMINISTRO E INSTALACION DE VENTILADOR TIPO PEDESTAL O DE PISO | PZA | 843.69 |  | MXN
VIATICO | VIATICOS DIARIOS POR PERSONA POR TRABAJOS DE MANTENIMIENTO Y OBRA CIVIL EN SUCURSAL FORANEA | PZA | 150 |  | MXN
VISITA | REHABILITADO DE SILLA DE VISITA COLOR GRIS MOD. A-140 CON BRAZOS TAPIZADOS EN TELA | PZA | 1524.24 |  | MXN
MARS | SUMINISTRO Y COLOCACION DE PLAFON USG MARS C PLUS | PZA | 135.7 |  | MXN
I1509 | VELADOR EN JORNALES DE 12 HRS. | JOR | 359.04 |  | MXN
| CUADRILLAS |  |  | 1
| CUADRILLAS |  |  | 2
| CUADRILLAS |  |  | 3
I2560 | CUADRILLA DE TRABAJO (1 OFICIAL + 1 AYUDANTE+ CABO) PARA REALIZAR DIVERSAS ACTIVIDADES TALES COMO : DESMANTELAMIENTO Y RETIRO DE ACCESORIOS Y CABLEADO ELECTRICO, QUE NO SE ENCUENTREN TIPIFICADOS EN EL CATALOGO POR UNIDAD DE OBRA TERMINADA; INCLUYE: MANO DE OBRA, HERRAMIENTA, LIMPIEZA DEL AREA DE TRABAJO, ACARREOS Y TODO LO NECESARIO. | JOR | 1168.25 |  | MXN
I2561 | CUADRILLA DE TRABAJO (1 OFICIAL ESPECIALIZADO + 1 AYUDANTE+ CABO) PARA REALIZAR DIVERSAS ACTIVIDADES TALES COMO : REVISION, DESCONEXION, BALANCEO, GUARDIAS, COLOCACION DE ACCESORIOS ELECTRICOS, QUE NO SE ENCUENTREN TIPIFICADOS EN EL CATALOGO POR UNIDAD DE OBRA TERMINADA; INCLUYE: MANO DE OBRA, HERRAMIENTA, LIMPIEZA DEL AREA DE TRABAJO, ACARREOS Y TODO LO NECESARIO. | JOR | 1216.66 |  | MXN
I2568 | CUADRILLA DE TRABAJO (2 AYUDANTES+ CABO) PARA REALIZAR DIVERSAS ACTIVIDADES TALES COMO : RETIROS Y DESMANTELAMIENTOS DE TRABAJOS CIVILES, MOVIMIENTOS Y ACARREOS DE MOBILIARIO QUE NO SE ENCUENTREN TIPIFICADOS EN EL CATALOGO POR UNIDAD DE OBRA TERMINADA; INCLUYE: MANO DE OBRA, HERRAMIENTA, LIMPIEZA DEL AREA DE TRABAJO, ACARREOS Y TODO LO NECESARIO. | JOR | 921.69 |  | MXN
I2569 | CUADRILLA DE TRABAJO (1 OFICIAL + 1 AYUDANTE+ CABO) PARA REALIZAR DIVERSAS ACTIVIDADES TALES COMO : COLOCACIONES, DETALLES DE TRABAJOS DE OBRA CIVIL Y ACABADOS, QUE NO SE ENCUENTREN TIPIFICADOS EN EL CATALOGO POR UNIDAD DE OBRA TERMINADA; INCLUYE: MANO DE OBRA, HERRAMIENTA, LIMPIEZA DEL AREA DE TRABAJO, ACARREOS Y TODO LO NECESARIO. | JOR | 1168.25 |  | MXN