## Hoja1
id | Concepto | Unidad | Precio | Tipo | Moneda
A | PRELIMINARES |  |  | 1
A01 | DESMONTAJES |  |  | 2
A0101 | MUEBLES DE BAÑO |  |  | 3
PRE-001 | DESINSTALACIÓN DE MUEBLE PARA LAVABO, INCLUYE: ACARREO DE MATERIAL PRODUCTO DE DESMONTAJE FUERA DEL ÁREA DE TRABAJO, ASÍ COMO LAS MANIOBRAS NECESARIAS PARA SU CORRECTA TERMINACIÓN. HERRAMIENTA, EQUIPO Y LIMPIEZA PROPIA DEL CONCEPTO | PZA | 252.1178 |  | MXN
PRE-002 | DESMANTELAMIENTO Y RETIRO DE INODORO: INCLUYE MATERIAL MANO DE OBRA LIMPIEZAS DURANTE Y AL FINALIZAR LA EJECUCIÓN DE LOS TRABAJOS Y DEMÁS IMPLEMENTOS NECESARIOS PARA LA CORRECTA EJECUCIÓN DEL CONCEPTO ASÍ COMO ENCOSTALAMIENTO DEL MATERIAL PRODUCTO DE LA DEMOLICIÓN Y ACARREO FUERA DE LA OBRA | PZA | 190.1359 |  | MXN
PRE-003 | DESMANTELAMIENTO Y RETIRO DE LAVABO: INCLUYE MATERIAL MANO DE OBRA LIMPIEZAS DURANTE Y AL FINALIZAR LA EJECUCIÓN DE LOS TRABAJOS Y DEMÁS IMPLEMENTOS NECESARIOS PARA LA CORRECTA EJECUCIÓN DEL CONCEPTO ASÍ COMO ENCOSTALAMIENTO DEL MATERIAL PRODUCTO DE LA DEMOLICIÓN Y ACARREO FUERA DE LA OBRA | PZA | 174.7303 |  | MXN
PRE-004 | DESMONTAJE DE ACCESORIOS DE BAÑO, INCLUYE: RETIRO, ACARREOS, DESANCLAJE, MANO DE OBRA, HERRAMIENTA Y TODO LO NECESARIO PARA SU CORRECTA EJECUCIÓN. LIMPIEZA PROPIA DEL CONCEPTO | PZA | 49.5958 |  | MXN
PRE-005 | DESMONTAJE DE MINGITORIO, INCLUYENDO: CANCELACIÓN DE INSTALACIONES HIDROSANITARIAS, LA MANO DE OBRA NECESARIA, EQUIPO, HERRAMIENTA, TENDIDOS, EQUIPO DE SEGURIDAD, INSTALACIÓN DE PROTECCIÓN A LAS ÁREAS ADYACENTES Y SU RETIRO DESPUÉS DE SU USO, LA TRANSPORTACIÓN VERTICAL DESDE CUALQUIER NIVEL, EL ACOPIO DE LOS MATERIALES SOBRANTES DEL DESMONTAJE Y SU TRASLADO AL BANCO DE LA OBRA DESPUÉS DE REALIZAR LIMPIEZA. | PZA | 207.0564 |  | MXN
A0103 | INSTALACIONES HIDROSANITARIAS |  |  | 3
PRE-006 | DESINSTALACIÓN DE INSTALACIONES HIDROSANITARIAS, MUEBLES SANITARIOS, TARJAS, COLADERAS, INCLUYE: CANCELACIÓN DE SALIDA, ACARREO DE MATERIAL PRODUCTO DE DESMONTAJE FUERA DEL ÁREA DE TRABAJO, ASÍ COMO LAS MANIOBRAS NECESARIAS PARA SU CORRECTA TERMINACIÓN. MANO DE OBRA, HERRAMIENTAS, EQUIPO Y LIMPIEZA PROPIA DEL CONCEPTO | SAL | 204.8329 |  | MXN
PRE-007 | DESMONTAJE DE TARJA DE ASEO, INCLUYENDO: CANCELACIÓN DE INSTALACIONES HIDROSANITARIAS, LA MANO DE OBRA NECESARIA, EQUIPO, HERRAMIENTA, TENDIDOS, EQUIPO DE SEGURIDAD, INSTALACIÓN DE PROTECCIÓN A LAS ÁREAS ADYACENTES Y SU RETIRO DESPUÉS DE SU USO, ACARREOS INTERNOS, EL ACOPIO DE LOS MATERIALES SOBRANTES DEL DESMONTAJE Y SU TRASLADO AL BANCO DE LA OBRA DESPUÉS DE REALIZAR LIMPIEZA. | PZA | 216.1508 |  | MXN
A0104 | INSTALACIÓN ELÉCTRICA |  |  | 3
PRE-008 | DESINSTALACIÓN DE INSTALACIONES ELÉCTRICAS DE ALUMBRADO A UNA ALTURA DE 4 MTS INCLUYE: DESCONEXIÓN, RETIRO DE CABLE, CANCELACIÓN DE SER NECESARIO, RETIRO DE ACCESORIOS, RETIRO DE TUBERÍA DE SER NECESARIO, ACARREO DE MATERIAL PRODUCTO DE DESMONTAJE FUERA DEL ÁREA DE TRABAJO, ASÍ COMO LAS MANIOBRAS NECESARIAS PARA SU CORRECTA TERMINACIÓN. HERRAMIENTA, EQUIPO Y LIMPIEZA PROPIA DEL CONCEPTO | M2 | 24.4846 |  | MXN
PRE-009 | DESMANTELAMIENTO DE INSTALACIÓN ELÉCTRICA DE CONTACTOS NORMALES Y REGULADOS, INCLUYE DESCONEXIÓN Y DESMONTAJE DE CONTACTOS, DESCABLEADO DE CONDUCTORES, DESMANTELAMIENTO DE TUBERÍA Y CAJAS REGISTROS, LIMPIEZA DEL ÁREA DE TRABAJO Y RETIRO DE LOS MATERIALES SOBRANTES FUERA DE LA OBRA CON TIRO LIBRE. MANO DE OBRA Y HERRAMIENTAS | M2 | 26.7955 |  | MXN
PRE-010 | DESMONTAJE CON RECUPERACIÓN DE INSTALACIÓN ELÉCTRICA, SEGURIDAD, VOZ-DATOS Y AIRE ACONDICIONADO; CONSISTENTE EN TUBERÍA CONDUIT DE 13 MM. Y HASTA 51 MM. DE DIÁMETRO EN MUROS Y PLAFONES, SOPORTERIA, LUMINARIAS, CONTACTOS DOBLES Y SENCILLOS EN MUROS Y PLAFONES, APAGADORES, CABLEADO ELÉCTRICO, CENTROS DE CARGA E INTERRUPTORES, REGISTROS TELEFÓNICOS Y DE SEGURIDAD, SENSORES DE MOVIMIENTO, IMPACTO, CÁMARAS DE SEGURIDAD, BOCINA DE ALARMA, LAS DESCONEXIONES Y AISLAMIENTOS DE PUNTAS NECESARIAS SEAN PROVISIONALES O DEFINITIVAS. INCLUYE: MANO DE OBRA ESPECIALIZADA, HERRAMIENTA, REQUERIMIENTOS DE SEGURIDAD EN OBRA, EQUIPO DE SEGURIDAD PERSONAL, ANDAMIOS ESPECIFICADOS EN PLANOS A-111, COLOCACIÓN DE CINTA BARRICADA, INSTALACIÓN DE PROTECCIÓN A LAS ÁREAS ADYACENTES Y SU RETIRO DESPUÉS DE SU USO, RETIRO DE LOS MATERIALES PRODUCTO DE LA DEMOLICIÓN AL BANCO DE LA OBRA Y TODO LO NECESARIO PARA SU CORRECTA EJECUCIÓN. | M2 | 53.3085 |  | MXN
PRE-011 | DESMONTAJE DE TABLEROS ELÉCTRICOS, INCLUYENDO: LAS DESCONEXIONES Y RETIRO DE AISLAMIENTOS QUE SEAN NECESARIOS, EL AISLAMIENTO DE LAS PUNTAS VIVAS SEAN ESTAS PROVISIONALES O DEFINITIVAS, LA MANO DE OBRA NECESARIA, EQUIPO, HERRAMIENTA, TENDIDOS, EQUIPO DE SEGURIDAD, LA INSTALACIÓN DE PROTECCIÓN A LAS ÁREAS ADYACENTES Y SU RETIRO DESPUÉS DE SU USO, EL ACOPIO DE LOS MATERIALES SOBRANTES DEL DESMONTAJE Y SU TRASLADO AL BANCO DE LA OBRA DESPUÉS DE REALIZAR LIMPIEZA PRELIMINAR DEL ÁREA DE TRABAJO. | PZA | 712.6528 |  | MXN
A0105 | HERRERÍA |  |  | 3
PRE-012 | DEMOLICIÓN DE MURO DE SEGURIDAD, RETIRO DE ESTRUCTURA DE HERRERÍA, BASTIDOR, FORROS DE TABLAROCA, DUROCK, TRIPLAY INCLUYE: DESMONTAJE Y CORTE DE BASTIDOR METÁLICO, ACARREO DE MATERIAL PRODUCTO DE DEMOLICIÓN FUERA DEL ÁREA DE TRABAJO, ASÍ COMO LAS MANIOBRAS NECESARIAS PARA SU CORRECTA TERMINACIÓN, LA MANO DE OBRA NECESARIA, HERRAMIENTA, TENDIDOS, EQUIPO DE SEGURIDAD, LIMPIEZA PRELIMINAR DEL ÁREA DE TRABAJO Y RETIRO DE SOBRANTES AL BANCO DE LA OBRA. | M2 | 133.9157 |  | MXN
PRE-013 | DESINSTALACIÓN DE MUEBLE DE SEGURIDAD, INCLUYE: ACARREO DE MATERIAL PRODUCTO DE DESMONTAJE FUERA DEL ÁREA DE TRABAJO, ASÍ COMO LAS MANIOBRAS NECESARIAS PARA SU CORRECTA TERMINACIÓN. HERRAMIENTAS, EQUIPO Y LIMPIEZA PROPIA DEL CONCEPTO | PZA | 516.4471 |  | MXN
PRE-014 | DESMONTAJE DE MAMPARAS DE BAÑOS, INCLUYENDO: LA MANO DE OBRA NECESARIA, EQUIPO, HERRAMIENTA, TENDIDOS, EQUIPO DE SEGURIDAD, INSTALACIÓN DE PROTECCIÓN A LAS ÁREAS ADYACENTES Y SU RETIRO DESPUÉS DE SU USO, LA TRANSPORTACIÓN VERTICAL DESDE CUALQUIER NIVEL ACARREOS NECESARIOS, EL ACOPIO DE LOS MATERIALES SOBRANTES DEL DESMONTAJE Y SU TRASLADO AL BANCO DE LA OBRA DESPUÉS DE REALIZAR LIMPIEZA. (VER PLANO D100) | NUCLEO | 126.3054 |  | MXN
PRE-015 | DESMONTAJE DE PERFILES DE PTR EN MARCOS EN GENERAL, INCLUYENDO: LA MANO DE OBRA NECESARIA, EQUIPO, HERRAMIENTA, TENDIDOS, EQUIPO DE SEGURIDAD, LA INSTALACIÓN DE PROTECCIÓN A LAS ÁREAS ADYACENTES Y SU RETIRO DESPUÉS DE SU USO, EL TRAZO Y LAS ELEVACIONES A CUALQUIER NIVEL, EL ACOPIO DE LOS MATERIALES SOBRANTES DEL DESMONTAJE Y SU TRASLADO AL LUGAR INDICADO POR LA SUPERVISIÓN, REALIZAR LIMPIEZA PRELIMINAR DEL ÁREA DE TRABAJO. | PZA | 401.4597 |  | MXN
PRE-016 | DESMONTAJE DE SOPORTE DE TV CON RECUPERACIÓN. INCLUYE: ACARREO DE LOS MATERIALES PRODUCTO DE LA DEMOLICIÓN AL BANCO DE LA OBRA, TRANSPORTACIÓN VERTICAL Y HORIZONTAL A CUALQUIER NIVEL, MANO DE OBRA ESPECIALIZADA, HERRAMIENTA, REQUERIMIENTOS DE SEGURIDAD EN OBRA, EQUIPO DE SEGURIDAD PERSONAL, EQUIPO DE SEGURIDAD PERSONAL, ANDAMIOS ESPECIFICADOS EN PLANOS A-111, COLOCACIÓN DE CINTA BARRICADA, INSTALACIÓN DE PROTECCIÓN A LAS ÁREAS ADYACENTES Y SU RETIRO DESPUÉS DE SU USO, RETIRO DE LOS MATERIALES SOBRANTES FUERA DE LA OBRA Y TODO LO NECESARIO PARA SU CORRECTA EJECUCIÓN. (VER PLANO D-100) Y LIMPIEZA PROPIA DEL CONCEPTO | PZA | 120.8415 |  | MXN
PRE-017 | DESMONTAJE Y RETIRO DE PUERTA DE HERRERÍA DE ANCHOS VARIABLES DE ALTURA DE 2.40 MTS, INCLUYE: MARCO, CONTRAMARCO, ACARREO DE MATERIAL PRODUCTO DE DESMONTAJE FUERA DEL ÁREA DE TRABAJO, ASÍ COMO LAS MANIOBRAS NECESARIAS PARA SU CORRECTA TERMINACIÓN, LA MANO DE OBRA NECESARIA, HERRAMIENTA, TENDIDOS, EQUIPO DE SEGURIDAD, LIMPIEZA PRELIMINAR DEL ÁREA DE TRABAJO Y RETIRO DE SOBRANTES AL BANCO DE LA OBRA. (VER PLANO D100) | PZA | 262.9633 |  | MXN
PRE-018 | RETIRO CON RECUPERACIÓN DE PISO FALSO DE 0.61X0.61M INCLUYE: RETIRO DE LOS TRAVESAÑOS, POSTES GATOS, CON ACOPIO Y ESTIBA DE LOS MATERIALES, HASTA 35M DE LONGITUD Y TODO LO NECESARIO. MANO DE OBRA, HERRAMIENTAS, EQUIPO, LIMPIEZA PROPIA DEL TERRENO. | M2 | 59.558 |  | MXN
PRE-019 | RETIRO DE BISAGRA HIDRÁULICA JACKSON CON RECUPERACIÓN, INCLUYE; RETIRO DE TAPA Y MAZA PRINCIPAL, DEMOLICIÓN PERIMETRALMENTE PARA SACAR CHAROLA, (10 CM DE PROFUNDIDAD) RESANE DE HUECO DE 0.50 X 0.40 X 0.10 M CON MORTERO 1:4, LIMPIEZA DE TECATAS DE LA CHAROLA, MANO DE OBRA, HERRAMIENTAS, EQUIPO, ACARREOS Y LIMPIEZA PROPIA DEL CONCEPTO. | PZA | 120.1842 |  | MXN
A0106 | CANCELERÍA |  |  | 3
PRE-020 | DESMONTAJE Y RETIRO DE CANCELERÍA DE ALUMINIO Y VIDRIO, ESTIBA, PROTECCIÓN, CARGA MANUAL, INCLUYE: ACARREO DE MATERIAL PRODUCTO DE DESMONTAJE FUERA DEL ÁREA DE TRABAJO, ASÍ COMO LAS MANIOBRAS NECESARIAS PARA SU CORRECTA TERMINACIÓN (PRODUCTO A FAVOR DE LA INSTITUCIÓN) Y LIMPIEZA PROPIA DEL CONCEPTO | M2 | 88.9776 |  | MXN
PRE-021 | DESMONTAJE Y RETIRO DE CRISTALES DE SEGURIDAD EN MOSTRADOR (PRODUCTO A FAVOR DE LA INSTITUCIÓN). INCLUYE: MANO DE OBRA, ACARREOS INTERNOS, HERRAMIENTAS, EQUIPO Y LIMPIEZA PROPIA DEL CONCEPTO. | PZA | 135.4563 |  | MXN
PRE-022 | DESMONTAJE Y RETIRO DE CRISTALES DE SEGURIDAD EN MOSTRADOR (PRODUCTO A FAVOR DE LA INSTITUCIÓN). INCLUYE: MANO DE OBRA, ACARREOS INTERNOS, HERRAMIENTAS, EQUIPO Y LIMPIEZA PROPIA DEL CONCEPTO. | PZA | 47.932 |  | MXN
A0107 | CARPINTERÍA |  |  | 3
PRE-023 | DESINSTALACIÓN DE MUEBLE DE ARCHIVO, INCLUYE: ACARREO DE MATERIAL PRODUCTO DE DESMONTAJE FUERA DEL ÁREA DE TRABAJO, ASÍ COMO LAS MANIOBRAS NECESARIAS PARA SU CORRECTA TERMINACIÓN. MANO DE OBRA, HERRAMIENTA, EQUIPO, ACARREOS INTERNOS Y LIMPIEZA PROPIA DEL CONCEPTO. | PZA | 118.2534 |  | MXN
PRE-024 | DESINSTALACIÓN DE MUEBLE DE TABLEROS ELÉCTRICOS, INCLUYE: ACARREO DE MATERIAL PRODUCTO DE DESMONTAJE FUERA DEL ÁREA DE TRABAJO, ASÍ COMO LAS MANIOBRAS NECESARIAS PARA SU CORRECTA TERMINACIÓN. HERRAMIENTAS, EQUIPO Y LIMPIEZA PROPIA DEL CONCEPTO | PZA | 657.5829 |  | MXN
PRE-025 | DESINSTALACIÓN DE REPISA DE MADERA DE 1.50 X 0.30 MTS. CON RECUPERACIÓN. INCLUYE: MANO DE OBRA, HERRAMIENTAS, EQUIPO, MATERIALES Y LIMPIEZA PROPIA DEL CONCEPTO. | PZA | 66.8963 |  | MXN
PRE-026 | DESMONTAJE Y RETIRO DE PUERTA DE MADERA EXISTENTE CON RECUPERACIÓN A FAVOR DE LA INSTITUCIÓN, INCLUYE: MARCO, HERRAJES, CHAMBRANAS Y BATIENTES, ACARREO DE MATERIAL PRODUCTO DE DESMONTAJE FUERA DEL ÁREA DE TRABAJO, ASÍ COMO LAS MANIOBRAS NECESARIAS PARA SU CORRECTA TERMINACIÓN, MANO DE OBRA, HERRAMIENTAS, EQUIPO Y LIMPIEZA PROPIA DEL CONCEPTO. | PZA | 179.6396 |  | MXN
A0108 | SEÑALIZACIÓN |  |  | 3
PRE-027 | DESMONTAJE CON RECUPERACIÓN DE ANUNCIO DE SEÑALIZACIÓN EN EL INTERIOR DEL LOCAL, A UNA ALTURA DE 2, 40 M. INCLUYE: ELEMENTOS DE ANCLAJE Y FIJACIÓN, RESANE, MANO DE OBRA ESPECIALIZADA, MANIOBRAS, HERRAMIENTA, REQUERIMIENTOS DE SEGURIDAD EN OBRA, EQUIPO DE SEGURIDAD PERSONAL, ANDAMIOS, COLOCACIÓN DE CINTA BARRICADA, INSTALACIÓN DE PROTECCIÓN A LAS ÁREAS ADYACENTES Y SU RETIRO DESPUÉS DE SU USO, RETIRO DE LOS MATERIALES PRODUCTO DE LA DEMOLICIÓN AL BANCO DE LA OBRA Y TODO LO NECESARIO PARA SU CORRECTA EJECUCIÓN. | PZA | 100.3418 |  | MXN
PRE-028 | DESMONTAJE CON RECUPERACIÓN DE ANUNCIO A BASE DE LETRAS SUELTAS BBVA BANCOMER DE ALUMINIO EN FACHADA, A UNA ALTURA DE 4, 00 M. INCLUYE: EL SISTEMA DE SOPORTE Y COLGANTEO, MANO DE OBRA ESPECIALIZADA, MANIOBRAS, HERRAMIENTA, REQUERIMIENTOS DE SEGURIDAD EN OBRA, EQUIPO DE SEGURIDAD PERSONAL, ANDAMIOS, COLOCACIÓN DE CINTA BARRICADA, INSTALACIÓN DE PROTECCIÓN A LAS ÁREAS ADYACENTES Y SU RETIRO DESPUÉS DE SU USO, RETIRO DE LOS MATERIALES PRODUCTO DE LA DEMOLICIÓN AL BANCO DE LA OBRA Y TODO LO NECESARIO PARA SU CORRECTA EJECUCIÓN. | PZA | 260.7043 |  | MXN
A0109 | AIRE ACONDICIONADO |  |  | 3
PRE-029 | PRE-029 DESMONTAJE DE EQUIPO EXISTENTE DE AIRE ACONDICIONADO TIPO FAN & COIL, INCLUYENDO EVAPORADORAS, TERMOSTATOS, CONDENSADORAS, DUCTOS RÍGIDOS O CAJAS DE PLENUM, CHAROLAS, DEFLECTORES Y REJILLAS, A UNA ALTURA DE HASTA 25 MTS. INCLUYE: DESCONEXIÓN Y RETIRO DE TUBERÍAS ELÉCTRICA, DE REFRIGERACIÓN INCLUYENDO AISLANTE TÉRMICO, DE DRENAJE Y DE CONTROL; RETIRO DE EQUIPO Y TRASLADO A NIVEL DE PISO, ENTREGA A EMPRESA RECUPERADORA SI ASI LO INDICA EL CLIENTE O TRASLADO A TIRADERO EN CASO NECESARIO, DEMOLICIÓN O DESINSTALACIÓN Y RETIRO DE LAS BASES EN DONDE ESTABA INSTALADO. INCLUYE TODO EL MATERIAL, HERRAMIENTA, EQUIPO MENOR, ANDAMIAJE, MANO DE OBRA ESPECIALIZADA, ACARREOS INTERNOS Y ELEVACIONES (INCLUYENDO GRÚA EN CASO NECESARIO) HASTA LUGAR DE DEPÓSITO Y TODO LO NECESARIO PARA LA CORRECTA EJECUCIÓN DEL TRABAJO DESCRITO, ASÍ COMO LA LIMPIEZA DEL ÁREA DE TRABAJO. | PZA | 1459.0691 |  | MXN
PRE-030 | PRE-030 DESMONTAJE DE EQUIPO EXISTENTE DE AIRE ACONDICIONADO TIPO MINISPLIT O MULTISPLIT, INCLUYENDO EVAPORADORA(S), TERMOSTATO(S) Y CONDENSADORA(S), A UNA ALTURA DE HASTA 20 MTS. INCLUYE: DESCONEXIÓN Y RETIRO DE TUBERÍAS ELÉCTRICA, DE REFRIGERACIÓN INCLUYENDO AISLANTE TÉRMICO, DE DRENAJE Y DE CONTROL, RETIRO DE EQUIPO Y TRASLADO A NIVEL DE PISO, ENTREGA A EMPRESA RECUPERADORA SI ASI LO INDICA EL CLIENTE O TRASLADO A TIRADERO EN CASO NECESARIO, DEMOLICIÓN O DESINSTALACIÓN Y RETIRO DE LAS BASES EN DONDE ESTABA INSTALADO. INCLUYE TODO EL MATERIAL, HERRAMIENTA, EQUIPO MENOR, ANDAMIAJE, MANO DE OBRA ESPECIALIZADA, ACARREOS INTERNOS Y ELEVACIONES (INCLUYENDO GRÚA EN CASO NECESARIO) HASTA LUGAR DE DEPÓSITO Y TODO LO NECESARIO PARA LA CORRECTA EJECUCIÓN DEL TRABAJO DESCRITO, ASÍ COMO LA LIMPIEZA DEL ÁREA DE TRABAJO. | PZA | 2120.5145 |  | MXN
PRE-084 | DESMONTAJE DE EQUIPO EXISTENTE DE AIRE ACONDICIONADO TIPO MINI CHILLER, INCLUYENDO EL EQUIPO DE AGUA HELADA Y LA(S) UNIDADES PAQUETE, TERMOSTATOS, RESISTENCIAS ELÉCTRICAS EN CASO DE EXISTIR, DUCTOS RÍGIDOS Y/O FLEXIBLES INCLUYENDO AISLANTE TÉRMICO, DIFUSORES DE EXTRACCIÓN E INYECCIÓN, DEFLECTORES Y CHAROLAS, A UNA ALTURA DE HASTA 25 MTS. INCLUYE: DESCONEXIÓN Y RETIRO DE TUBERÍAS ELÉCTRICA, DE REFRIGERACIÓN Y/O HIDRÁULICAS SEGÚN SEA EL CASO INCLUYENDO AISLANTE TÉRMICO, DE DRENAJE Y DE CONTROL, MANIOBRA PARA EL RETIRO DEL EQUIPO Y TRASLADO A NIVEL DE PISO, ENTREGA A EMPRESA RECUPERADORA SI ASI LO INDICA EL CLIENTE O TRASLADO A TIRADERO EN CASO NECESARIO, DEMOLICIÓN O DESINSTALACIÓN Y RETIRO DE LAS BASES EN DONDE ESTABA INSTALADO. INCLUYE TODO EL MATERIAL, HERRAMIENTA, EQUIPO MENOR, ANDAMIAJE, MANO DE OBRA ESPECIALIZADA, ACARREOS INTERNOS Y ELEVACIONES (INCLUYENDO GRÚA EN CASO NECESARIO) HASTA LUGAR DE DEPÓSITO Y TODO LO NECESARIO PARA LA CORRECTA EJECUCIÓN DEL TRABAJO DESCRITO, ASÍ COMO LA LIMPIEZA DEL ÁREA DE TRABAJO. | PZA | 14829.1389 |  | MXN
PRE-085 | DESMONTAJE DE EQUIPO EXISTENTE DE AIRE LAVADO, INCLUYENDO EL EQUIPO DE LAVADO Y BOMBEO, EQUIPO DE EXTRACCIÓN EN CASO DE EXISTIR, DUCTOS RÍGIDOS Y/O FLEXIBLES INCLUYENDO AISLANTE TÉRMICO, DIFUSORES DE EXTRACCIÓN E INYECCIÓN, DEFLECTORES, REJILLAS Y CHAROLAS, A UNA ALTURA DE HASTA 25 MTS. INCLUYE: DESCONEXIÓN Y RETIRO DE TUBERÍAS, ELÉCTRICA, HIDRÁULICA, DE DRENAJE Y DE CONTROL, MANIOBRA PARA EL RETIRO DEL EQUIPO Y TRASLADO A NIVEL DE PISO, ENTREGA A EMPRESA RECUPERADORA SI ASI LO INDICA EL CLIENTE O TRASLADO A TIRADERO EN CASO NECESARIO, DEMOLICIÓN O DESINSTALACIÓN Y RETIRO DE LAS BASES EN DONDE ESTABA INSTALADO. INCLUYE TODO EL MATERIAL, HERRAMIENTA, EQUIPO MENOR, ANDAMIAJE, MANO DE OBRA ESPECIALIZADA, ACARREOS INTERNOS Y ELEVACIONES (INCLUYENDO GRÚA EN CASO NECESARIO) HASTA LUGAR DE DEPÓSITO Y TODO LO NECESARIO PARA LA CORRECTA EJECUCIÓN DEL TRABAJO DESCRITO, ASÍ COMO LA LIMPIEZA DEL ÁREA DE TRABAJO. | PZA | 12375.8559 |  | MXN
PRE-031 | DESMONTAJE DE INSTALACIÓN DE AIRE ACONDICIONADO, INCLUYENDO: DESMONTAJE DE DIFUSORES DE EXTRACCIÓN Y DE INYECCIÓN, DUCTOS DE LAMINA GALVANIZADA, DUCTERIA FLEXIBLE, TUBERÍA DE REFRIGERACIÓN, DRENES, LA MANO DE OBRA NECESARIA, HERRAMIENTA, EQUIPO DE SEGURIDAD, TENDIDOS, LA INSTALACIÓN DE PROTECCIÓN A LAS ÁREAS ADYACENTES, DESMONTAJE Y COLOCACIÓN DE FALSO PLAFÓN NECESARIO, SU RETIRO DESPUÉS DE SU USO, EL RETIRO DE TORNILLERÍA Y CUALQUIER OTRO ELEMENTO DE FIJACIÓN DE LOS DIFUSORES, ASÍ COMO LA LIMPIEZA PRELIMINAR DEL ÁREA DE TRABAJO. | M2 | 34.755 |  | MXN
A0110 | ALFOMBRAS Y CORTINAS |  |  | 3
PRE-032 | DESMONTAJE DE PERSIANAS CON RECUPERACIÓN INCLUYE :MANO DE OBRA, HERRAMIENTAS, EQUIPO, ACARREOS Y LIMPIEZA PROPIA DEL CONCEPTO | M2 | 84.8181 |  | MXN
PRE-033 | DESMONTAJE SIN RECUPERACIÓN DE ALFOMBRA, BAJO ALFOMBRA Y TIRAS DE PÚAS. INCLUYE: RETIRO DE ZOCLO, MANO DE OBRA ESPECIALIZADA, HERRAMIENTA, REQUERIMIENTOS DE SEGURIDAD EN OBRA, EQUIPO DE SEGURIDAD PERSONAL, COLOCACIÓN DE CINTA BARRICADA, INSTALACIÓN DE PROTECCIÓN A LAS ÁREAS ADYACENTES Y SU RETIRO DESPUÉS DE SU USO, RETIRO DE LOS MATERIALES PRODUCTO DE LA DEMOLICIÓN AL BANCO DE LA OBRA Y TODO LO NECESARIO PARA SU CORRECTA EJECUCIÓN. Y LIMPIEZA PROPIA DEL CONCEPTO | M2 | 9.8853 |  | MXN
A0111 | PLAFONES |  |  | 3
PRE-034 | DESMONTAJE Y RETIRO DE PLAFÓN MODULAR, INCLUYE: CAJILLOS DE TABLAROCA PERIMETRALES, DESMONTAJE DE SUSPENSIÓN, LA MANO DE OBRA NECESARIA, EQUIPO, HERRAMIENTA, TENDIDOS, EQUIPO DE SEGURIDAD, INSTALACIÓN DE PROTECCIÓN A LAS ÁREAS ADYACENTES Y SU RETIRO DESPUÉS DE SU USO, EL TRAZO Y ACARREOS INTERNOS, EL ACOPIO DE LOS MATERIALES SOBRANTES DEL DESMONTAJE Y SU TRASLADO AL BANCO DE LA OBRA DESPUÉS DE REALIZAR LIMPIEZA. | M2 | 28.829 |  | MXN
A0112 | ANUNCIOS LUMINOSOS |  |  | 3
PRE-035 | DESMONTAJE DE ANUNCIO CAJERO AUTOMÁTICO RED, A CUALQUIER ALTURA., INCLUYENDO: LA MANO DE OBRA NECESARIA, EQUIPO, HERRAMIENTA, TENDIDOS, EQUIPO DE SEGURIDAD, LAS DESCONEXIONES Y RETIRO DE AISLAMIENTO QUE SE HAGA NECESARIO, EL SISTEMA DE SOPORTE Y COLGANTEO, EL ACOPIO DE LOS MATERIALES SOBRANTES DEL DESMONTAJE Y SU TRASLADO AL SITIO QUE INDIQUE LA INSTITUCIÓN DENTRO Ó FUERA DE LA OBRA DESPUÉS DE REALIZAR LIMPIEZA. | PZA | 616.9121 |  | MXN
PRE-036 | DESMONTAJE DE ANUNCIO MARQUESINA BBVA BASE DE LONA PANAFLEX Y GABINETE, INCLUYENDO: LA MANO DE OBRA NECESARIA, EQUIPO, HERRAMIENTA, TENDIDOS, EQUIPO DE SEGURIDAD, LAS DESCONEXIONES Y RETIRO DE AISLAMIENTO QUE SE HAGA NECESARIO, EL SISTEMA DE SOPORTE Y COLGANTEO, EL ACOPIO DE LOS MATERIALES SOBRANTES DEL DESMONTAJE Y SU TRASLADO AL SITIO QUE INDIQUE LA INSTITUCIÓN DENTRO Ò FUERA DE LA OBRA DESPUÉS DE REALIZAR LIMPIEZA. | PZA | 1062.7194 |  | MXN
PRE-037 | DESMONTAJE DE DISPLAY, INCLUYENDO: ENTREGA A RECUPERADORA, LA MANO DE OBRA NECESARIA, EQUIPO, HERRAMIENTA, TENDIDOS, EQUIPO DE SEGURIDAD, LA INSTALACIÓN DE PROTECCIÓN A LAS ÁREAS ADYACENTES Y SU RETIRO DESPUÉS DE SU USO, EL ACOPIO DE LOS MATERIALES SOBRANTES DEL DESMONTAJE Y SU TRASLADO AL BANCO DE LA OBRA DESPUÉS DE REALIZAR LIMPIEZA PRELIMINAR DEL ÁREA DE TRABAJO | PZA | 249.7145 |  | MXN
A0113 | EXCLUSAS, TRANSFER, ATM´S, CAJA FUERTE |  |  | 3
PRE-038 | DESMONTAJE DE ESCLUSA UNIPERSONAL, INCLUYE: EMPLAYADO Y ENTREGA A RECUPERADORA SI ES NECESARIO (PRODUCTO A FAVOR DE LA INSTITUCIÓN). MANO DE OBRA, HERRAMIENTAS, EQUIPO, ACARREOS INTERNOS Y LIMPIEZA PROPIA DEL CONCEPTO. | PZA | 599.4216 |  | MXN
PRE-039 | DESMONTAJE DE ROTOTRANSFER CON MIRILLA CON RECUPERACIÓN. INCLUYE: EMPLAYADO Y ENTREGA A RECUPERADORA SI ES NECESARIO RETIRO DE SISTEMA DE ANCLAJE A PISO Y LOSA, MANO DE OBRA ESPECIALIZADA, MANIOBRAS, HERRAMIENTA, REQUERIMIENTOS DE SEGURIDAD EN OBRA, EQUIPO DE SEGURIDAD PERSONAL, ANDAMIOS ESPECIFICADOS, COLOCACIÓN DE CINTA BARRICADA, INSTALACIÓN DE PROTECCIÓN A LAS ÁREAS ADYACENTES Y SU RETIRO DESPUÉS DE SU USO, RETIRO DE LOS MATERIALES PRODUCTO DE LA DEMOLICIÓN AL BANCO DE LA OBRA Y TODO LO NECESARIO PARA SU CORRECTA EJECUCIÓN. Y LIMPIEZA PROPIA DEL CONCEPTO | PZA | 418.1799 |  | MXN
PRE-040 | DESMONTAJE Y RETIRO DE CAJERO AUTOMÁTICO CON RECUPERACIÓN, INCLUYENDO: EMPLAYADO Y ENTREGA A RECUPERADORA SI ES NECESARIO, DESANCLAJE, MANIOBRAS NECESARIAS PARA EL TRASLADO HASTA EL LUGAR INDICADO POR EL SUPERVISOR, LA MANO DE OBRA NECESARIA, HERRAMIENTA, TENDIDOS, EQUIPO DE SEGURIDAD, EL RETIRO DEL SISTEMA DE ANCLAJE, RESANES EN PISOS EL ACOPIO DE LOS MATERIALES SOBRANTES DE LA DEMOLICIÓN Y SU TRASLADO AL BANCO DE LA OBRA DESPUÉS DE REALIZAR LA LIMPIEZA PRELIMINAR DEL ÁREA DE TRABAJO. | PZA | 486.5807 |  | MXN
PRE-041 | DESMONTAJE Y RETIRO DE PUERTA BLINDADA NIVEL 1, INCLUYE: EMPLAYADO Y ENTREGA A RECUPERADORA SI ES NECESARIO, ACARREO DE MATERIAL PRODUCTO DE DESMONTAJE FUERA DEL ÁREA DE TRABAJO, ASÍ COMO LAS MANIOBRAS NECESARIAS PARA SU CORRECTA TERMINACIÓN (PRODUCTO A FAVOR DE LA INSTITUCIÓN). CONSIDERAR EQUIPO DE SEGURIDAD NECESARIO Y CUMPLIMIENTO DE NORMA RESPECTIVA. MANO DE OBRA, HERRAMIENTAS, EQUIPO, ACARREOS INTERNOS Y LIMPIEZA PROPIA DEL CONCEPTO. | PZA | 601.4346 |  | MXN
PRE-042 | MOVIMIENTO DE ESCLUSA UNIPERSONAL A UNA DISTANCIA DE 3 MTS. DESINSTÁLANDOLA PREVIAMENTE, INCLUYE: EMPLAYADO Y ENTREGA A RECUPERADORA SI ES NECESARIO, REINSTALACIÓN Y LIMPIEZA DEL ÁREA DE TRABAJO, ASÍ COMO LAS MANIOBRAS NECESARIAS PARA SU CORRECTA TERMINACIÓN. MANO DE OBRA, HERRAMIENTA, EQUIPO Y ACARREOS INTERNOS. | PZA | 539.612 |  | MXN
PRE-043 | RETIRO Y REUBICACIÓN DE CAJA FUERTE: INCLUYE MATERIAL MANO DE OBRA LIMPIEZAS DURANTE Y AL FINALIZAR LA EJECUCIÓN DE LOS TRABAJOS. Y DEMÁS IMPLEMENTOS NECESARIOS PARA LA CORRECTA EJECUCIÓN DEL CONCEPTO ASÍ COMO ENCOSTALAMIENTO DEL MATERIAL PRODUCTO DE LA DEMOLICIÓN Y ACARREO FUERA DE LA OBRA, HERRAMIENTAS, EQUIPO Y ACARREOS INTERNOS. | PZA | 691.5368 |  | MXN
A0114 | MOBILIARIO |  |  | 3
PRE-044 | DESINSTALACIÓN DE MODULO DE MOSTRADOR INTEGRADO POR 1 CAJA CON UNA SECCIÓN VARIABLE; INCLUYE: DESMONTAJE DE PASADOCUMENTOS DE ACERO INOXIDABLE, CUBIERTA, MAMPARAS LATERALES, PUERTAS PICHONERAS, DESCONEXIÓN DE SALIDAS ELÉCTRICAS, DEMOLICIONES NECESARIAS, SOLDADORA, CORTES, AJUSTES, DISCO DE CORTE, MANO DE OBRA, LIMPIEZA Y TODO LO NECESARIO PARA SU CORRECTA EJECUCIÓN. HERRAMIENTAS, MATERIAL, EQUIPO, ACARREOS INTERNOS Y LIMPIEZA PROPIA DEL CONCEPTO | MOD | 376.8518 |  | MXN
PRE-045 | DESINSTALACIÓN DEL SISTEMA DE UNIFILAS, CONSISTENTE EN; DESANCLAJE DE DISPLAYS, SEÑALIZACIÓN, POSTES, RESANES DE HUECOS EN PISO, RETIRO DE CINTA UNIÓN, ESTOS TRABAJOS SERÁN REALIZADOS CON PERSONAL CALIFICADO, CARGA Y ACARREO DE MATERIAL SOBRANTE FUERA DE OBRA, LIMPIEZA DEL ÁREA DE TRABAJO. RECUPERACIÓN A FAVOR DE LA INSTITUCIÓN. INCLUYE: ENTREGA A RECUPERADORA, HERRAMIENTAS Y EQUIPO. | SISTEMA | 1245.702 |  | MXN
PRE-046 | DESMANTELAMIENTO DE MUEBLE MAP (EQUIPO EN ÁREA DE MOSTRADOR) CON RECUPERACIÓN, INCLUYE ACARREOS, TRASLADO, PROTECCIÓN Y MOVIMIENTOS NECESARIOS. MATERIAL, MANO DE OBRA, HERRAMIENTAS, EQUIPO, LIMPIEZA PROPIA DEL CONCEPTO. | PZA | 302.3144 |  | MXN
PRE-047 | DESMANTELAMIENTO Y RETIRO DE MUEBLE DE CAFÉ Y MESA: INCLUYE MATERIAL MANO DE OBRA LIMPIEZAS DURANTE Y AL FINALIZAR LA EJECUCIÓN DE LOS TRABAJOS. Y DEMÁS IMPLEMENTOS NECESARIOS PARA LA CORRECTA EJECUCIÓN DEL CONCEPTO ASÍ COMO ENCOSTALAMIENTO DEL MATERIAL PRODUCTO DE LA DEMOLICIÓN Y ACARREO FUERA DE LA OBRA | PZA | 413.6291 |  | MXN
PRE-048 | DESMONTAJE DE EXTINGUIDORES CON RECUPERACIÓN, INCLUYE: DESANCLAJE, FLETE AL ALMACÉN GENERAL, ACARREOS HORIZONTALES Y VERTICALES, MANO DE OBRA NECESARIA, HERRAMIENTA, EL ACOPIO DE LOS MATERIALES SOBRANTES Y SU TRASLADO AL BANCO DE LA OBRA DESPUÉS DE REALIZAR LIMPIEZA DEL ÁREA DE TRABAJO. INCLUYE EQUIPO DE SEGURIDAD (CASCO, BOTAS DE CASQUILLO, CHALECO, GUANTES). | PZA | 33.3223 |  | MXN
PRE-049 | DESMONTAJE DE PANTALLA DE TV CON RECUPERACIÓN, INCLUYENDO: LA MANO DE OBRA NECESARIA, EQUIPO, HERRAMIENTA, EQUIPO DE SEGURIDAD, LA INSTALACIÓN DE PROTECCIÓN A LAS ÁREAS ADYACENTES Y SU RETIRO DESPUÉS DE SU USO, EL ACOPIO DE LOS MATERIALES SOBRANTES DEL DESMONTAJE Y SU TRASLADO AL BANCO DE LA OBRA DESPUÉS DE REALIZAR LIMPIEZA PRELIMINAR DEL ÁREA DE TRABAJO. | PZA | 191.5532 |  | MXN
PRE-050 | DESMANTELAMIENTO Y RETIRO DE ESTACIÓN DE TRABAJO TIPO EJECUTIVO Y CLAUSURA DE SALIDAS DE ENERGÍA Y DATOS: INCLUYE MATERIAL MANO DE OBRA LIMPIEZAS DURANTE Y AL FINALIZAR LA EJECUCIÓN DE LOS TRABAJOS. Y DEMÁS IMPLEMENTOS NECESARIOS PARA LA CORRECTA EJECUCIÓN DEL CONCEPTO ASÍ COMO ENCOSTALAMIENTO DEL MATERIAL PRODUCTO DE LA DEMOLICIÓN Y ACARREO FUERA DE LA OBRA, HERRAMIENTAS Y EQUIPO. | ESTACION | 195.3019 |  | MXN
A0115 | INFRAESTRUCTURA |  |  | 3
PRE-051 | DESMONTAJE DE INSTALACIÓN DE TELEFONÍA, VOZ Y DATOS, INCLUYENDO: RETIRO DE TUBERÍA CONDUIT DE 13 MM. Y HASTA 51 MM DE DIÁMETRO, CONTACTO DE TELÉFONO EN MUROS, REGISTRO TELEFÓNICO, LAS DESCONEXIONES, AISLAMIENTO DE PUNTAS, DESMONTAJE Y COLOCACIÓN DE PLAFÓN NECESARIO, LA MANO DE OBRA NECESARIA, EQUIPO, HERRAMIENTA, EQUIPO DE SEGURIDAD, EL ACOPIO DE LOS MATERIALES SOBRANTES DEL DESMONTAJE Y SU TRASLADO AL BANCO DE LA OBRA DESPUÉS DE REALIZAR LIMPIEZA PRELIMINAR DEL ÁREA DE TRABAJO. | M2 | 24.4846 |  | MXN
A02 | DEMOLICIONES |  |  | 2
A0201 | PISOS PORCELANIZADOS, MÁRMOLES, LAMBRINES |  |  | 3
PRE-052 | DEMOLICIÓN DE PISOS DE LOSETA VINILICA EXISTENTES, INCLUYE: ACARREO DE MATERIAL PRODUCTO DE DEMOLICIÓN A TIRO LIBRE, ENCOSTALADO, RETIRO DE ZOCLO, ASÍ COMO LAS MANIOBRAS NECESARIAS PARA SU CORRECTA TERMINACIÓN. MATERIAL, MANO DE OBRA, HERRAMIENTA, EQUIPO, ACARREOS INTERNOS Y LIMPIEZA PROPIA DEL CONCEPTO | M2 | 25.8711 |  | MXN
PRE-053 | DEMOLICIÓN DE PISOS EXISTENTES DE LOSETA DE BARRO VIDRIADA, MOSAICO Y MÁRMOL, INCLUYE: ACARREO DE MATERIAL PRODUCTO DE DEMOLICIÓN A TIRO LIBRE, ENCOSTALADO, ASÍ COMO LAS MANIOBRAS NECESARIAS PARA SU CORRECTA TERMINACIÓN. MATERIAL, MANO DE OBRA, HERRAMIENTA, EQUIPO, ACARREOS INTERNOS Y LIMPIEZA PROPIA DEL CONCEPTO | M2 | 41.3332 |  | MXN
PRE-054 | DEMOLICIÓN DE ZOCLO DE PASTA, LOSETA O MÁRMOL, INCLUYE: DESALOJO DEL PRODUCTO FUERA DE OBRA Y LIMPIEZA DEL ÁREA DE TRABAJO, ASÍ COMO LAS MANIOBRAS NECESARIAS PARA SU CORRECTA TERMINACIÓN. CONSIDERAR EQUIPO DE SEGURIDAD NECESARIO Y CUMPLIMIENTO DE NORMA RESPECTIVA. | M | 20.4586 |  | MXN
PRE-055 | DESMONTAJE DE CUBIERTA DE MÁRMOL DE 0.60X0.70 DE 2CM DE ESPESOR PARA RECUPERACIÓN DE LA MISMA; INCLUYE: MANIOBRAS, DESMANTELAMIENTO DE ZOCLO Y MÁRMOL, CORTES, ACARREOS, MANO DE OBRA, LIMPIEZA Y TODO LO NECESARIO. MATERIAL, HERRAMIENTAS Y EQUIPO | PZA | 275.975 |  | MXN
PRE-056 | RETIRO DE IMPERMEABILIZANTE EXISTENTE, INCLUYE: MANO DE OBRA, HERRAMIENTAS Y LIMPIEZA PROPIA DEL CONCEPTO. | M2 | 26.0149 |  | MXN
A0202 | FIRMES DE CONCRETO, MUROS DE MAMPOSTERÍA Y CONCRETO |  |  | 3
PRE-057 | DEMOLICIÓN DE ASFALTO INCLUYE: ACARREO DE MATERIAL PRODUCTO DE DEMOLICIÓN FUERA DEL ÁREA DE TRABAJO, ASÍ COMO LAS MANIOBRAS NECESARIAS PARA SU CORRECTA TERMINACIÓN, LA MANO DE OBRA NECESARIA, HERRAMIENTA, TENDIDOS, EQUIPO DE SEGURIDAD, LIMPIEZA PRELIMINAR DEL ÁREA DE TRABAJO Y RETIRO DE SOBRANTES AL BANCO DE LA OBRA. | M2 | 42.5451 |  | MXN
PRE-058 | DEMOLICIÓN DE BANQUETA INCLUYE: ACARREO DE MATERIAL PRODUCTO DE DEMOLICIÓN, FUERA DEL ÁREA DE TRABAJO, ASÍ COMO LAS MANIOBRAS NECESARIAS PARA SU CORRECTA TERMINACIÓN, LA MANO DE OBRA NECESARIA, HERRAMIENTA, TENDIDOS, EQUIPO DE SEGURIDAD, LIMPIEZA PRELIMINAR DEL ÁREA DE TRABAJO Y RETIRO DE SOBRANTES AL BANCO DE LA OBRA. | M2 | 48.7228 |  | MXN
PRE-059 | DEMOLICIÓN DE CADENA DE DESPLANTE: INCLUYE MATERIAL MANO DE OBRA LIMPIEZAS DURANTE Y AL FINALIZAR LA EJECUCIÓN DE LOS TRABAJOS. Y DEMÁS IMPLEMENTOS NECESARIOS PARA LA CORRECTA EJECUCIÓN DEL CONCEPTO ,ASÍ COMO ENCOSTALAMIENTO DEL MATERIAL PRODUCTO DE LA DEMOLICIÓN Y ACARREO FUERA DE LA OBRA. | M | 80.4891 |  | MXN
PRE-060 | DEMOLICIÓN DE ELEMENTOS DE CONCRETO INCLUYE: ACARREO DEL PRODUCTO A UNA ESTACIÓN, CARGA MANUAL A CAMIÓN Y DESALOJO DEL PRODUCTO FUERA DE OBRA, ASÍ COMO LAS MANIOBRAS NECESARIAS PARA SU CORRECTA TERMINACIÓN. MANO DE OBRA, HERRAMIENTAS, EQUIPO Y LIMPIEZA PROPIA DEL CONCEPTO | M3 | 263.2098 |  | MXN
PRE-061 | DEMOLICIÓN DE FIRME DE CONCRETO DE 8 A 10 CM. DE ESPESOR. INCLUYE: CORTE CON DISCO, MANO DE OBRA ESPECIALIZADA, HERRAMIENTA, REQUERIMIENTOS DE SEGURIDAD EN OBRA, EQUIPO DE SEGURIDAD PERSONAL, ANDAMIOS, COLOCACIÓN DE CINTA BARRICADA, INSTALACIÓN DE PROTECCIÓN A LAS ÁREAS ADYACENTES Y SU RETIRO DESPUÉS DE SU USO, RETIRO DE LOS MATERIALES PRODUCTO DE LA DEMOLICIÓN AL BANCO DE LA OBRA Y TODO LO NECESARIO PARA SU CORRECTA EJECUCIÓN. EQUIPO, ACARREOS INTERNOS Y LIMPIEZA PROPIA DEL CONCEPTO. | M2 | 59.7157 |  | MXN
PRE-062 | DEMOLICIÓN DE FIRME DE CONCRETO Y EXCAVACIÓN PARA ALOJAR REGISTRO SANITARIO 0.60 X 0.40 HASTA 1.00M DE PROFUNDIDAD, INCLUYENDO LA MANO DE OBRA NECESARIA, EQUIPO, HERRAMIENTA, LA INSTALACIÓN DE PROTECCIÓN A LAS ÁREAS ADYACENTES (CINTA DE PRECAUCIÓN) Y SU RETIRO DESPUÉS DE SU USO, EL ACOPIO DE LOS MATERIALES SOBRANTES DE LA DEMOLICIÓN Y SU TRASLADO AL BANCO DE LA OBRA DESPUÉS DE REALIZAR LIMPIEZA PRELIMINAR DEL ÁREA DE TRABAJO. INCLUYE EQUIPO DE SEGURIDAD (CASCO, BOTAS DE CASQUILLO, CHALECO, GUANTES Y GOGLES). EQUIPO Y LIMPIEZA PROPIA DEL CONCEPTO. | PZA | 233.703 |  | MXN
PRE-063 | DEMOLICIÓN DE MURO DE BLOCK DE 15 CMS, CON UNA ALTURA DE 2.65 M SOBRE EL NIVEL DE PISO TERMINADO, CONSIDERAR CADENAS Y CASTILLOS INCLUYE MATERIAL MANO DE OBRA LIMPIEZAS DURANTE Y AL FINALIZAR LA EJECUCIÓN DE LOS TRABAJOS. Y DEMÁS IMPLEMENTOS NECESARIOS PARA LA CORRECTA EJECUCIÓN DEL CONCEPTO, ASÍ COMO ENCOSTALAMIENTO DEL MATERIAL PRODUCTO DE LA DEMOLICIÓN Y ACARREO FUERA DE LA OBRA. HERRAMIENTAS, EQUIPO Y ACARREOS INTERNOS. | M2 | 62.0589 |  | MXN
PRE-064 | DEMOLICIÓN DE TINACOS DE ASBESTO, INCLUYE: ACARREO A UNA ESTACIÓN DE 30 MTS CARGA MANUAL A CAMIÓN Y DESALOJO DE PRODUCTO FUERA DE OBRA, ASÍ COMO LAS MANIOBRAS NECESARIAS PARA SU CORRECTA TERMINACIÓN. MANO DE OBRA, HERRAMIENTAS, EQUIPO Y LIMPIEZA PROPIA DEL CONCEPTO. | PZA | 164.2853 |  | MXN
PRE-065 | ENCOSTALADO DE ESCOMBRO PRODUCTO DE LAS DEMOLICIONES PARA SU RETIRO, INCLUYE: SUMINISTRO DE COSTALES DE RAFIA (PROCESO NECESARIO POR ESPACIO RESTRINGIDO) MATERIAL, MANO DE OBRA, HERRAMIENTAS, EQUIPO Y LIMPIEZA PROPIA DEL CONCEPTO. | M3 | 104.0597 |  | MXN
A0203 | MUROS DE TABLAROCA Y PLAFONES |  |  | 3
PRE-066 | DEMOLICIÓN DE CAJILLO DE TABLAROCA EN CAJAS, INCLUYE: ESTRUCTURA METÁLICA PARA FIJACIÓN DE CRISTALES DE SEGURIDAD, LA MANO DE OBRA NECESARIA, EQUIPO, HERRAMIENTA, TENDIDOS, EQUIPO DE SEGURIDAD, INSTALACIÓN DE PROTECCIÓN A LAS ÁREAS ADYACENTES Y SU RETIRO DESPUÉS DE SU USO, EL TRAZO Y LA TRANSPORTACIÓN VERTICAL DESDE CUALQUIER NIVEL, ACARREOS INTERNOS, EL ACOPIO DE LOS MATERIALES SOBRANTES DEL DESMONTAJE Y SU TRASLADO AL BANCO DE LA OBRA DESPUÉS DE REALIZAR LIMPIEZA. | MODULO | 236.856 |  | MXN
PRE-067 | DEMOLICIÓN DE FALSO PLAFÓN DE TABLAROCA INCLUYE: DESMONTAJE Y CORTE DE BASTIDOR METÁLICO, ACARREO DE MATERIAL PRODUCTO DE DEMOLICIÓN FUERA DEL ÁREA DE TRABAJO, ASÍ COMO LAS MANIOBRAS NECESARIAS PARA SU CORRECTA TERMINACIÓN. MATERIAL, MANO DE OBRA, HERRAMIENTA, EQUIPO Y LIMPIEZA PROPIA DEL CONCEPTO | M2 | 31.1399 |  | MXN
PRE-068 | DEMOLICIÓN DE LAMBRIN DE TABLAROCA CON ESTRUCTURA GALVANIZADA DE 3, 00 METROS DE ALTURA. INCLUYE: DEMOLICIÓN DE ZOCLO DE PLACA DE MÁRMOL DE 7 CM DE ALTO, MANO DE OBRA ESPECIALIZADA, HERRAMIENTA, REQUERIMIENTOS DE SEGURIDAD EN OBRA, EQUIPO DE SEGURIDAD PERSONAL, ANDAMIOS ESPECIFICADOS, COLOCACIÓN DE CINTA BARRICADA, INSTALACIÓN DE PROTECCIÓN A LAS ÁREAS ADYACENTES Y SU RETIRO DESPUÉS DE SU USO, RETIRO DE LOS MATERIALES PRODUCTO DE LA DEMOLICIÓN AL BANCO DE LA OBRA Y TODO LO NECESARIO PARA SU CORRECTA EJECUCIÓN. ACARREOS INTERNOS Y LIMPIEZA PROPIA DEL CONCEPTO. | M2 | 27.0522 |  | MXN
PRE-069 | DEMOLICIÓN DE MURO A DOS CARAS DE TABLAROCA, CON UNA ALTURA DE 2.65 M SOBRE EL NIVEL DE PISO TERMINADO, INCLUYE MATERIAL MANO DE OBRA LIMPIEZAS DURANTE Y AL FINALIZAR LA EJECUCIÓN DE LOS TRABAJOS. Y DEMÁS IMPLEMENTOS NECESARIOS PARA LA CORRECTA EJECUCIÓN DEL CONCEPTO ASÍ COMO ENCOSTALAMIENTO DEL MATERIAL PRODUCTO DE LA DEMOLICIÓN Y ACARREO FUERA DE LA OBRA. | M2 | 30.2463 |  | MXN
PRE-070 | DESMONTAJE Y RETIRO DE PLAFÓN DE DUROCK HASTA UNA ALTURA DE 3.00 MTS, INCLUYE: LA MANO DE OBRA NECESARIA, EQUIPO, HERRAMIENTA, TENDIDOS, EQUIPO DE SEGURIDAD, INSTALACIÓN DE PROTECCIÓN A LAS ÁREAS ADYACENTES Y SU RETIRO DESPUÉS DE SU USO, EL TRAZO Y LA TRANSPORTACIÓN VERTICAL DESDE CUALQUIER NIVEL, ACARREOS INTERNOS, EL ACOPIO DE LOS MATERIALES SOBRANTES DEL DESMONTAJE Y SU TRASLADO AL BANCO DE LA OBRA DESPUÉS DE REALIZAR LIMPIEZA. LIMPIEZA PROPIA DEL CONCEPTO. | M2 | 26.0868 |  | MXN
A03 | ACARREOS |  |  | 2
A0301 | ESCOMBRO Y MATERIAL PRODUCTO DE DEMOLICIÓN SIN RECUPERACIÓN |  |  | 3
PRE-071 | ACARREO DE MATERIALES PRODUCTO DE DEMOLICIONES, DESMONTAJES Y RETIROS ESTACIONES SUBSECUENTES, ASÍ COMO CARGA Y DESCARGA DEL MISMO FUERA DEL ÁREA DE TRABAJO, PARA SU CORRECTA TERMINACIÓN. INCLUYE: MANO DE OBRA, MATERIAL, HERRAMIENTAS, EQUIPO Y LIMPIEZA PROPIA DEL CONCEPTO | M3 | 97.4404 |  | MXN
PRE-072 | ACARREO EN CARRETILLA DE MATERIAL PRODUCTO DE DEMOLICIONES Y EXCAVACIONES A UNA ESTACIÓN DE 40 MTS., INCLUYE: LIMPIEZA DEL ÁREA DE TRABAJO Y RECOLECCIÓN DEL PRODUCTO, ASÍ COMO CARGA Y DESCARGA DEL MISMO FUERA DEL ÁREA DE TRABAJO, PARA SU CORRECTA TERMINACIÓN, MATERIAL, MANO DE OBRA, HERRAMIENTA Y EQUIPO. | M3 | 98.5137 |  | MXN
PRE-073 | RETIRO DE ESCOMBRO EN CAMIÓN A TIRO FUERA DE LA OBRA, DE MATERIALES PRODUCTO DE DEMOLICIONES. INCLUYE: CARGA Y DESCARGA DE CAMIÓN, MANO DE OBRA ESPECIALIZADA, HERRAMIENTA, REQUERIMIENTOS DE SEGURIDAD EN OBRA, EQUIPO DE SEGURIDAD PERSONAL, COLOCACIÓN DE CINTA BARRICADA, INSTALACIÓN DE PROTECCIÓN A LAS ÁREAS ADYACENTES Y SU RETIRO DESPUÉS DE SU USO Y TODO LO NECESARIO PARA SU CORRECTA EJECUCIÓN. MATERIAL, EQUIPO, ACARREOS Y LIMPIEZA PROPIA DEL CONCEPTO. | M3 | 263.5898 |  | MXN
A04 | OBRAS PRELIMINARES |  |  | 2
A0401 | TRAZOS Y NIVELACIONES |  |  | 3
PRE-074 | TRAZO Y NIVELACIÓN DEL LOCAL, INCLUYE: BANCO DE NIVELES, REFERENCIAS HORIZONTALES, LONGITUDINALES Y TRANSVERSALES, ASÍ COMO LA INDICACIÓN GRAFICA POR MEDIO DE PALOMAS EN LOS DIVERSO EJES DONDE SEAN REQUERIDOS A BASE DE ESMALTE COLOR AMARILLO TRÁFICO Y CON LA REFERENCIA DEL BANCO DE NIVEL CON NÚMEROS DE 5CM. DE ALTURA ASÍ COMO LO NECESARIO PARA SU CORRECTA TERMINACIÓN, FLETE Y ACARREO, LA MANO DE OBRA NECESARIA, HERRAMIENTA, TENDIDOS, EQUIPO DE SEGURIDAD, LIMPIEZA PRELIMINAR DEL ÁREA DE TRABAJO Y RETIRO DE SOBRANTES AL BANCO DE LA OBRA. | M2 | 7.3331 |  | MXN
A0402 | TAPIALES |  |  | 3
PRE-075 | MOVIMIENTO DE TAPIAL DE TABLAROCA HASTA UNA ALTURA DE 3, 00 M2 INCLUYE: TRAZO, NIVELACIÓN, FLETE Y ACARREO DE LOS MATERIALES HASTA EL SITIO DE SU UTILIZACIÓN, LA MANO DE OBRA NECESARIA, HERRAMIENTA, TENDIDOS, EQUIPO DE SEGURIDAD (CASCO, TAPONES PARA OÍDOS, CHALECO, BOTAS DE CASQUILLO, GOGLES Y GUANTES), TAQUETES Y TORNILLOS PARA SU FIJACIÓN A PISO, PANELES DE TRIPLAY DE 19 MM DE TERCERA, ELEMENTOS DE ARRIOSTRAMIENTO Y/O ESTRUCTURA METÁLICA PARA SU FIJACIÓN EN CASO DE SER NECESARIO, LIMPIEZA PRELIMINAR DEL ÁREA DE TRABAJO Y RETIRO DE SOBRANTES AL BANCO DE LA OBRA (EN INTERIOR DEL LOCAL). | PZA | 212.32 |  | MXN
PRE-076 | SUMINISTRO DE PLÁSTICO PARA PROTECCIÓN DE MUEBLES, EQUIPOS, ETC., INCLUYE: SUMINISTRO Y COLOCACIÓN, FIJACIÓN, LIMPIEZA DEL ÁREA DE TRABAJO, ASÍ COMO LAS MANIOBRAS NECESARIAS PARA SU CORRECTA TERMINACIÓN. MANO DE OBRA, HERRAMIENTAS, EQUIPO Y ACARREOS INTERNOS. | M2 | 18.5483 |  | MXN
PRE-077 | FABRICACIÓN DE TAPIAL A BASE DE TABLAROCA PARA PROTECCIÓN DEL LOCAL INCLUYE: SUMINISTRO DE MATERIALES, SOPORTES VERTICALES Y HORIZONTALES, CORTES, AJUSTES, DESPERDICIOS, MANO DE OBRA, HERRAMIENTA Y TODO LO NECESARIO PARA SU CORRECTA INSTALACIÓN, EQUIPO, ACARREOS INTERNOS Y LIMPIEZA PROPIA DEL CONCEPTO. | M2 | 192.19 |  | MXN
PRE-078 | FABRICACIÓN DE TAPIAL DE TRIPLAY DE TERCERA DE 19 MM DE ESPESOR EN EXTERIOR, CON DOS PUERTA DE 0, 90 X 2.44 M. ACABADO CON PINTURA VINÍLICA DE COMEX, COLOR BLANCO, CON BARROTE Y POLÍN DE MADERA Y ALAMBRE RECOCIDO PARA SU FIJACIÓN Y DESMONTAJE Y RETIRO FUERA DE LA OBRA AL TERMINO DE LA MISMA. INCLUYE: ACARREO DE LOS MATERIALES AL SITIO DE LA OBRA, TRANSPORTACIÓN VERTICAL Y HORIZONTAL A CUALQUIER NIVEL, TRAZO Y NIVELACIÓN, MATERIAL, MANO DE OBRA ESPECIALIZADA, HERRAMIENTA, REQUERIMIENTOS DE SEGURIDAD EN OBRA, EQUIPO DE SEGURIDAD PERSONAL, REQUERIMIENTOS DE SEGURIDAD EN OBRA, EQUIPO DE SEGURIDAD PERSONAL,, ANDAMIOS ESPECIFICADOS, COLOCACIÓN DE CINTA BARRICADA, INSTALACIÓN DE PROTECCIÓN A LAS ÁREAS ADYACENTES Y SU RETIRO DESPUÉS DE SU USO, RETIRO DE LOS MATERIALES SOBRANTES FUERA DE LA OBRA Y TODO LO NECESARIO PARA SU CORRECTA EJECUCIÓN. Y LIMPIEZA PROPIA DEL CONCEPTO. | M2 | 278.4819 |  | MXN
A0403 | OBRAS PROVISIONALES O COMPLEMENTARIAS |  |  | 3
PRE-079 | EXCAVACIÓN A MANO EN TERRENO TIPO II DE 0.00 A 2 MTS. DE PROFUNDIDAD INCLUYE: ACAMELLONADO DEL PRODUCTO DE EXCAVACIÓN A UNA DISTANCIA DE 2.00 MTS. ASÍ COMO LO NECESARIO PARA SU CORRECTA EJECUCIÓN Y TERMINACIÓN. CONSIDERAR EQUIPO DE SEGURIDAD NECESARIO Y CUMPLIMIENTO DE NORMA RESPECTIVA. MANO DE OBRA, HERRAMIENTA, EQUIPO, ACARREOS Y LIMPIEZA PROPIA DEL CONCEPTO. | M3 | 148.4484 |  | MXN
PRE-080 | CONSTRUCCIÓN DE PASO EN LOSA PARA INSTALACIONES DE AIRE ACONDICIONADO. INCLUYE MANO DE OBRA, HERRAMIENTAS, EQUIPO Y LIMPIEZA PROPIA DEL CONCEPTO. | PZA | 205.408 |  | MXN
PRE-081 | SUMINISTRO Y COLOCACIÓN DE INSTALACIÓN ELÉCTRICA PROVISIONAL PARA CAJEROS AUTOMÁTICOS A BASE DE CABLE CAL. 10 CAJAS, TUBO FLEXIBLE DE 1/2", CONECTORES, CONDULET FSC, CONTACTO DÚPLEX POLARIZADO PARA ENERGÍA REGULADA, UN CONTACTO DÚPLEX POLARIZADO ENERGÍA NORMAL Y PLACAS INCLUYE: MATERIALES, MANO DE OBRA, EQUIPO Y HERRAMIENTA LIMPIEZA PROPIA DEL CONCEPTO | SUCURSAL | 3218.8615 |  | MXN
PRE-082 | SUMINISTRO Y COLOCACIÓN DE INSTALACIÓN ELÉCTRICA PROVISIONAL PARA EJECUTIVOS EN EL TREN DE CAJAS A BASE DE CABLE CAL. 10 CAJAS, TUBO FLEXIBLE DE 1/2", CONECTORES, CONDULET FSC, CONTACTO DÚPLEX POLARIZADO PARA ENERGÍA REGULADA, UN CONTACTO DÚPLEX POLARIZADO ENERGÍA NORMAL Y PLACAS INCLUYE: MATERIALES, MANO DE OBRA, EQUIPO Y HERRAMIENTA, LIMPIEZA PROPIA DEL CONCEPTO | SUCURSAL | 4915.7164 |  | MXN
PRE-083 | SUMINISTRO Y COLOCACIÓN DE INSTALACIÓN ELÉCTRICA PROVISIONAL PARA POSICIONES DE EJECUTIVOS EN PATIO PUBLICO A BASE DE CABLE CAL. 10 CAJAS, TUBO FLEXIBLE DE 1/2", CONECTORES, CONDULET FSC, CONTACTO DÚPLEX POLARIZADO PARA ENERGÍA REGULADA, UN CONTACTO DÚPLEX POLARIZADO ENERGÍA NORMAL Y PLACAS INCLUYE: MATERIALES, MANO DE OBRA, EQUIPO Y HERRAMIENTA LIMPIEZA PROPIA DEL CONCEPTO | SUCURSAL | 3466.8403 |  | MXN
B | ALBAÑILERÍA |  |  | 1
B01 | EN PISOS |  |  | 2
| EN PISOS |  |  | 3
ALB-001 | CONSTRUCCIÓN DE BANQUETA DE CONCRETO DE 10 CM DE ESPESOR CON MALLA ELECTROSOLDADA 6X6 10-10. CONCRETO F'C=200 KG/CM2, AGREGADO MÁXIMO DEL CONCRETO 3/4" Y REVENIMIENTO MÁXIMO 12 CM, ACABADO MARTELINADO, INCLUYENDO: ADITIVO FESTERBOND, EL FLETE Y ACARREO DE TODOS LOS MATERIALES HASTA EL SITIO DE SU UTILIZACIÓN, TENDIDOS, HERRAMIENTA, MANO DE OBRA, DESPERDICIOS, TRAZO, NIVELACIÓN, LIMPIEZA EN GENERAL Y RETIRO DE SOBRANTES FUERA DE LA OBRA. MATERIAL, EQUIPO Y ACARREOS INTERNOS. | M2 | 308.6358 |  | MXN
ALB-002 | CONSTRUCCIÓN DE SARDINEL COMO FRONTERA EN LIMITE DE PISO FALSO DE 0.18 X 0.10 M. A BASE DE MORTERO CEMENTO ARENA 1 : 5; INCLUYE: SUMINISTRO DE MATERIALES, CORTES, DESPERDICIOS, CIMBRA Y DESCIMBRA, ASÍ COMO LIMPIEZA Y DESALOJO DE LOS MATERIALES SOBRANTES FUERA DEL ÁREA DE TRABAJO. MANO DE OBRA, HERRAMIENTA, EQUIPO Y ACARREOS INTERNOS. | M | 668.0474 |  | MXN
ALB-003 | CONSTRUCCIÓN DE FIRME DE CONCRETO DE 10 CM DE ESPESOR CON MALLA ELECTROSOLDADA 6X6 10-10. CONCRETO F'C=150 KG/CM2, AGREGADO MÁXIMO DEL CONCRETO 3/4" Y REVENIMIENTO MÁXIMO 12 CM, FC-2 ACABADO ESCOBILLADO, INCLUYENDO: ADITIVO FESTERBOND, EL FLETE Y ACARREO DE TODOS LOS MATERIALES HASTA EL SITIO DE SU UTILIZACIÓN, TENDIDOS, HERRAMIENTA, MANO DE OBRA, DESPERDICIOS, TRAZO, NIVELACIÓN, LIMPIEZA EN GENERAL Y RETIRO DE SOBRANTES FUERA DE LA OBRA. MATERIAL, EQUIPO Y ACARREOS INTERNOS. | M2 | 317.227 |  | MXN
ALB-004 | CONSTRUCCIÓN DE FIRME DE CONCRETO DE 15 CM DE ESPESOR CON MALLA ELECTROSOLDADA 6X6 10-10. CONCRETO F'C=150 KG/CM2, AGREGADO MÁXIMO DEL CONCRETO 3/4" Y REVENIMIENTO MÁXIMO 12 CM, FC-2 ACABADO PULIDO TERMINADO CON PINTURA EPOXICA COLOR GRIS, INCLUYENDO: ADITIVO FESTERBOND, EL FLETE Y ACARREO DE TODOS LOS MATERIALES HASTA EL SITIO DE SU UTILIZACIÓN, TENDIDOS, HERRAMIENTA, MANO DE OBRA, DESPERDICIOS, TRAZO, NIVELACIÓN, LIMPIEZA EN GENERAL Y RETIRO DE SOBRANTES FUERA DE LA OBRA. MATERIAL, EQUIPO Y ACARREOS INTERNOS. | M2 | 525.331 |  | MXN
ALB-005 | CONSTRUCCIÓN DE FIRME DE CONCRETO DE 5 CM DE ESPESOR CON MALLA ELECTROSOLDADA 6X6 10-10. CONCRETO F'C=150 KG/CM2, AGREGADO MÁXIMO DEL CONCRETO 3/4" Y REVENIMIENTO MÁXIMO 12 CM,, INCLUYENDO: RELLENO DE TEZONTLE DE 15 CM DE ESPESOR, EL FLETE Y ACARREO DE TODOS LOS MATERIALES HASTA EL SITIO DE SU UTILIZACIÓN, TENDIDOS, HERRAMIENTA, MANO DE OBRA, DESPERDICIOS, TRAZO, NIVELACIÓN, LIMPIEZA EN GENERAL Y RETIRO DE SOBRANTES FUERA DE LA OBRA. MATERIAL, EQUIPO Y ACARREOS INTERNOS. | M2 | 267.1177 |  | MXN
ALB-006 | CONSTRUCCIÓN DE GUARNICIÓN DE DE CONCRETO DE 20X30 CM CON 6#3 Y E#2 @20CMS F'C=200 KG/CM2, AGREGADO MÁXIMO DEL CONCRETO 3/4" Y REVENIMIENTO MÁXIMO 12 CM, ACABADO MARTELINADO, INCLUYENDO: ADITIVO FESTERBOND, EL FLETE Y ACARREO DE TODOS LOS MATERIALES HASTA EL SITIO DE SU UTILIZACIÓN, TENDIDOS, HERRAMIENTA, MANO DE OBRA, DESPERDICIOS, TRAZO, NIVELACIÓN, LIMPIEZA EN GENERAL Y RETIRO DE SOBRANTES FUERA DE LA OBRA. MATERIAL, EQUIPO Y ACARREOS INTERNOS. | M3 | 266.4963 |  | MXN
ALB-007 | MARTELINADO FINO DE PISO DE CONCRETO DE 15 CMS. DE ANCHO, INCLUYE: DEMOLICIÓN DE FIRME DE CONCRETO EXISTENTE DE 8 CMS. DE ESPESOR X 15 CMS. DE ANCHO, FIRME DE CONCRETO DE 8 CMS. DE ESPESOR DE F'C= 150 KG/CMS2, CORTE CON DISCO, MATERIALES, MANO DE OBRA ESPECIALIZADA, HERRAMIENTA, REQUERIMIENTOS DE SEGURIDAD EN OBRA, EQUIPO DE SEGURIDAD PERSONAL, COLOCACIÓN DE CINTA BARRICADA, INSTALACIÓN DE PROTECCIÓN A LAS ÁREAS ADYACENTES Y SU RETIRO DESPUÉS DE SU USO, RETIRO DE LOS MATERIALES SOBRANTES FUERA DE LA OBRA Y TODO LO NECESARIO PARA SU CORRECTA EJECUCIÓN. EQUIPO, ACARREOS INTERNOS Y LIMPIEZA PROPIA DEL CONCEPTO. | M | 138.1882 |  | MXN
ALB-008 | NIVELACIÓN DE PISO EN INTERIOR DE SUCURSAL CON MORTERO AUTONIVELANTE MARCA LEVELFAST (EN CASO DE SER NECESARIO EN ZONAS CON ACABADO DE PISO DE INGENIERÍA Y ALFOMBRA MODULAR) DE HASTA 1 CMS. DE ESPESOR BASE CEMENTO Y YESO, PARA RECIBIR ACABADO FINAL, HECHO EN OBRA, PROPORCIONADO A VOLUMEN, ACABADO PULIDO, INCLUYE: BOMBEO DEL MORTERO, EQUIPO DE BOMBEO, FLETE Y ACARREO, HERRAMIENTA, EQUIPO DE SEGURIDAD DEL PERSONAL, MANO DE OBRA, MATERIALES, DESPERDICIOS, TRAZO Y NIVELACIÓN A CUALQUIER NIVEL, LIMPIEZA Y RETIRO DE SOBRANTES FUERA DE LA OBRA. | M2 | 232.7478 |  | MXN
ALB-009 | PICADO DE PISO EXISTENTE, CON BARRETA, PICO Y CINCEL PARA CAMBIO DE ACABADO, INCLUYE: MANO DE OBRA, LIMPIEZA DEL ÁREA DE TRABAJO Y RETIRO DE LOS MATERIALES SOBRANTES FUERA DE LA OBRA, ASÍ COMO LAS MANIOBRAS NECESARIAS PARA SU CORRECTA TERMINACIÓN. MATERIAL, HERRAMIENTA, EQUIPO Y LIMPIEZA PROPIA DEL CONCEPTO. CONSIDERAR EQUIPO DE SEGURIDAD NECESARIO Y CUMPLIMIENTO DE LA NORMA RESPECTIVA PARA LA CORRECTA EJECUCIÓN DEL CONCEPTO. | M2 | 40.7016 |  | MXN
ALB-010 | CONSTRUCCIÓN DE RANURA EN PISO DE CONCRETO ARMADO DE 0.10 X 0.20/0.25 M, INCLUYE: RESANE CON CONCRETO F'C=100 KG/CM2, LIMPIEZA DEL ÁREA DE TRABAJO, ASÍ COMO LAS MANIOBRAS NECESARIAS PARA SU CORRECTA TERMINACIÓN. MATERIAL, MANO DE OBRA, HERRAMIENTA, EQUIPO Y ACARREOS INTERNOS. | M | 102.0262 |  | MXN
ALB-011 | CONSTRUCCIÓN DE REGISTRO DE TABIQUE ROJO RECOCIDO DE 40X60 CM, CON DOBLE TAPA DE CONCRETO SIMPLE, INCLUYENDO EL COSTO DIRECTO POR LOS MATERIALES, FLETE Y ACARREO HASTA EL SITIO DE SU UTILIZACIÓN, EXCAVACIONES Y RELLENOS, OBRA DE MANO, MATERIALES DE CONSUMO, LIMPIEZA DEL ÁREA DE TRABAJO Y RETIRO DE SOBRANTES AL BANCO DE LA OBRA, ASÍ COMO EQUIPO DE PROTECCIÓN Y SEGURIDAD PARA LOS TRABAJADORES Y LUGAR DE EJECUCIÓN. HERRAMIENTAS, EQUIPO Y ACARREOS INTERNOS. | PZA | 1680.0423 |  | MXN
ALB-012 | SUMINISTRO Y RELLENO DE TEPETATE COMPACTADO AL 90 % DE LA PRUEBA PROCTOR ESTÁNDAR, EN ÁREA DE RAMPA, INCLUYE: MANEJO DE AGUA, ACARREOS, MANO DE OBRA, MATERIALES, FLETES, NIVELACIÓN, TRAZO, PREPARACIÓN DE LA SUPERFICIE, HERRAMIENTA, EQUIPO, EQUIPO DE SEGURIDAD Y TODO LO NECESARIO PARA SU CORRECTA EJECUCIÓN. Y LIMPIEZA PROPIA DEL CONCEPTO. | M3 | 377.9764 |  | MXN
B02 | EN MUROS |  |  | 2
| EN MUROS |  |  | 3
ALB-013 | APLANADO DE CEMENTO-ARENA PROPORCIÓN 1:4 ACABADO FINO A PLOMO, INCLUYENDO, EL FLETE Y ACARREO DE TODOS LOS MATERIALES HASTA EL SITIO DE SU UTILIZACIÓN, EMBOQUILLADOS, TENDIDOS, HERRAMIENTA, MANO DE OBRA, DESPERDICIOS, TRAZO, NIVELACIÓN, LIMPIEZA EN GENERAL Y RETIRO DE SOBRANTES FUERA DE LA OBRA. SUMINISTRO Y FABRICACIÓN DE CADENA DE CONCRETO EN ON-LINE. DE 0.10 X 91.5 X 0.20 MTS A BASE DE ACERO DE REFUERZO F'Y=4200 KG/CM2 ARMADO CON 4 VARILLA DEL NO 3, Y ESTRIBOS DEL NO 2 @ 20 CM. CONCRETO F'C=150 KG/CM2, AGREGADO MÁXIMO DEL CONCRETO 3/4" Y REVENIMIENTO MÁXIMO 12 CM. INCLUYENDO ARMADO DE ACERO, ANCLADO, VACIADO DE CONCRETO, CIMBRADO Y DESCIMBRADO, CURADO DE CONCRETO CON CURACRETO, EL FLETE Y ACARREO DE TODOS LOS MATERIALES HASTA EL SITIO DE SU UTILIZACIÓN, TENDIDOS, HERRAMIENTA, MANO DE OBRA, DESPERDICIOS, TRAZO Y NIVELACIÓN Y RETIRO DE SOBRANTES FUERA DE LA OBRA. MATERIAL, EQUIPO Y ACARREOS INTERNOS. | M | 151.4679 |  | MXN
ALB-014 | CONSTRUCCIÓN DE CADENA DE DESPLANTE Y CERRAMIENTO DE 15 X 20 CM. CONCRETO F´C=150 KG/CM2 CON 4 @ 3/8" E 1/4" @ 20 CM., INCLUYE: CIMBRA, HABILITADO DE ACERO, ELABORACIÓN VACIADO DE CONCRETO, DESCIMBRA, CURADO CON AGUA, LIMPIEZA DEL ÁREA DE TRABAJO Y RETIRO DE LOS MATERIALES SOBRANTES FUERA DE LA OBRA CON TIRO LIBRE, ASÍ COMO LAS MANIOBRAS NECESARIAS PARA SU CORRECTA TERMINACIÓN. MATERIAL, MANO DE OBRA, HERRAMIENTAS, EQUIPO Y ACARREOS INTERNOS. | M | 243.7885 |  | MXN
ALB-015 | CONSTRUCCIÓN DE CASTILLO DE CONCRETO ARMADO F'C= 150 KG/CM2 DE 15 X 15 CM. CON 4 A @ 3/8 Y E 1/4" @ 20 CM, INCLUYE: CIMBRA, HABILITADO DE ACERO, ELABORACIÓN VACIADO DE CONCRETO, DESCIMBRA, CURADO CON AGUA, LIMPIEZA DEL ÁREA DE TRABAJO Y RETIRO DE LOS MATERIALES SOBRANTES FUERA DE LA OBRA CON TIRO LIBRE, ASÍ COMO LAS MANIOBRAS NECESARIAS PARA SU CORRECTA TERMINACIÓN. MATERIAL, MANO DE OBRA, HERRAMIENTA, EQUIPO Y ACARREOS INTERNOS. | M | 225.4918 |  | MXN
ALB-016 | CONSTRUCCIÓN DE CASTILLOS DE CONCRETO SIMPLE, DE DIMENSIONES DE 15 X 20CM, Y ARMADO CON 4 VARILLAS DEL #4 Y ESTRIBOS DEL #2@15.INCLUYE: MATERIAL, MANO DE OBRA, ACARREOS INTERNOS, HERRAMIENTA, EQUIPO Y LIMPIEZA PROPIA DEL CONCEPTO | PZA | 223.7099 |  | MXN
ALB-017 | ELABORACIÓN DE EMBOQUILLADO CON MORTERO CEM-ARE 1.4, EN SANITARIOS (SÓTANO) DE 20CMS. DE ANCHO X 2.50 CMS. DE ESPESOR. INCLUYE: MATERIALES, MANO DE OBRA, HERRAMIENTAS Y LIMPIEZA PROPIA DEL CONCEPTO. | M | 71.8004 |  | MXN
ALB-018 | CONSTRUCCIÓN DE MURO DE MAMPOSTERÍA DE TABIQUE ROJO RECOCIDO DE DIMENSIONES DE 6 X 12 X 24 CM Y DE ESPESOR E=12CM, CON JUNTAS DE 1.5 DE ANCHO, LAS CUALES SERÁN DE MORTERO, ARENA Y CAL. PROPORCIÓN 2:2:1, INCLUYE: MATERIALES, MANO DE OBRA, HERRAMIENTA, EQUIPO, ACARREOS INTERNOS Y LIMPIEZA PROPIA DEL TERRENO. | M | 274.877 |  | MXN
ALB-019 | CONSTRUCCIÓN DE MURO DE TABIQUE DE BLOCK DE 12X20X40 CM. MÍNIMO, ASENTADO CON MORTERO CEMENTO-ARENA 1:4 ACABADO COMÚN: B) DE 12 CM. DE ANCHO. INCLUYE: ACARREOS INTERNOS, MATERIAL, MANO DE OBRA, HERRAMIENTAS, EQUIPO Y LIMPIEZA PROPIA DEL CONCEPTO. | M2 | 363.8649 |  | MXN
ALB-020 | HABILITADO DE PASO EN MURO DE CONCRETO PARA ALIMENTACIÓN ELÉCTRICA DE ANUNCIO LUMINOSOS DE 25 MM INCLUYE: LIMPIEZA DEL ÁREA DE TRABAJO Y RETIRO DE LOS MATERIALES SOBRANTES FUERA DE OBRA, ASÍ COMO LAS MANIOBRAS NECESARIAS PARA SU CORRECTA TERMINACIÓN. MATERIAL, MANO DE OBRA, HERRAMIENTA, EQUIPO Y ACARREOS INTERNOS. | PZA | 133.7617 |  | MXN
B03 | EN AZOTEAS |  |  | 2
| EN AZOTEAS |  |  | 3
ALB-021 | SUMINISTRO Y COLOCACIÓN DE IMPERMEABILIZACIÓN DE AZOTEA CON MEMBRANA AL-KOAT TIPO PG-45T SBS, DE 4.5 MM DE ESPESOR, CON REFUERZO DE POLIÉSTER DE 180 GR. / M2 Y ACABADO SUPERFICIAL EN GRAVILLA DE CERÁMICA ESMALTADA. INCLUYE: DESPRENDIMIENTO DE MATERIALES, PREPARACIÓN DE SUPERFICIE, MANO DE OBRA, MATERIALES, DESPERDICIOS, EQUIPO, ELEVACIONES, HERRAMIENTA, EQUIPO DE SEGURIDAD, LIMPIEZA Y RETIRO DE SOBRANTES FUERA DE LA OBRA. EQUIPO Y ACARREOS INTERNOS. | M2 | 242.4841 |  | MXN
ALB-022 | SUMINISTRO Y COLOCACIÓN DE IMPERMEABILIZACIÓN DE AZOTEA ESPUMA DE POLIESTIRENO. INCLUYE: ACABADO BASE, ESPUMA DE POLIESTIRENO, DESPRENDIMIENTO DE MATERIALES, PREPARACIÓN DE SUPERFICIE, MANO DE OBRA, MATERIALES, DESPERDICIOS, EQUIPO, ELEVACIONES, HERRAMIENTA, EQUIPO DE SEGURIDAD, LIMPIEZA Y RETIRO DE SOBRANTES FUERA DE LA OBRA. ACARREOS INTERNOS. | M2 | 236.1268 |  | MXN
ALB-023 | SUMINISTRO Y APLICACIÓN DE IMPERMEABILIZANTE ELASTOMERICO BASE AGUA TIPO ACRITON IMPERMEABLE EXTRA RAPIDO 6 AÑOS BLANCO REFORZADO DE LA MARCA FESTER A 2 MANOS, CON UN RENDIMIENTO DE 1.00 M2/LT POR MANO, PREVIA IMPRIMACIÓN CON ACRITON SELLADOR ACRILICO CON UN RENDIEMIENTO DE 4M2/LT Y TRATAMIENTO EN TODA EL AREA CON MALLA DE REFUERZO POLIESTER TIPO ACRIFLEX. INCLUYE: MATERIAL, MANO DE OBRA, HERRAMIENTA Y TODO LO NECESARIO PARA SU CORRECTA EJECUCIÓN, ASI COMO EL RETIRO DE MATERIAL EXISTENTE QUE INCLUYE LA LIMPIEZA DEL AREA, ACOMODO Y ACARREO DE MATERIAL FUERA DEL AREA DE TRABAJO. GARANTIA 6 AÑOS. | M2 | 215.07 |  | MXN
ALB-024 | SUMINISTRO Y APLICACIÓN DE IMPERMEABILIZANTE ELASTOMERICO REFORZADO BASE AGUA TIPO ACRITON 12 AÑOS BLANCO LONG LIFE DE LA MARCA FESTER A 2 MANOS, CON UN RENDIMIENTO DE 1.00M2/LT POR MANO, PREVIA IMPRIMACIÓN CON ACRITON SELLADOR PARA IMPERMEABILIZANTES CON UN RENDIMIENTO DE 5 M2/LT, TRATAMIENTO EN TODA LA SUPERFICIE CON MALLA DE REFUERZO POLIESTER TIPO ACRIFLEX INCLUYE: MATERIAL, MANO DE OBRA, HERRAMIENTA, FLETES Y TODO LO NECESARIO PARA SU CORRECTA EJECUCIÓN, ASI COMO EL RETIRO DE MATERIAL EXISTENTE QUE INCLUYE LA LIMPIEZA DEL AREA, ACOMODO Y ACARREO DE MATERIAL FUERA DEL AREA DE TRABAJO. *GARANTIA 12 AÑOS. | M2 | 249.6 |  | MXN
ALB-025 | IMPERMEABILIZACION DE DUCTOS DE AIRE ACONDICIONADO CON IMPERMEABILIZANTE ACRILICO ACRITON 5 DE LA MARCA FESTER, INCLUYE MANO DE OBRA, HERRAMIENTA Y TODO LO NECESARIO PARA SU CORRECTA EJECUCION. | M2 | 215.07 |  | MXN
ALB-026 | SUMINISTRO Y COLOCACIÓN DE MANTO IMPERMEABLE PREFABRICADO DE ASFALTO MODIFICADO SBS, REFORZADO CON MEMBRANA DE FIBRA DE VIDRIO, CON 3.5 mm DE ESPESOR, ADHERIDO POR TERMOFUSIÓN FESTERMIP 5 SBS FV 3.5 mm ACABADO GRAVILLA ROJA Ó BLANCA DE LA MARCA FESTER CON UN RENDIMIENTO DE 8.9 m2/rollo, CON PREVIA IMPRIMACIÓN DE HIDROPRIMER CON RENDIMIENTO DE 5 m2/litro, CALAFATEO DE POSIBLES FISURAS CON PLASTIC CEMENT; REFUERZO DE PUNTOS CRÍTICOS CON MANTO IMPERMEABLE PREFABRICADO DE ASFALTO MODIFICADO CON POLIPROPILENO ATACTICO REFORZADO CON POLIÉSTER, ACABADO LISO FESTERMIP APP PS 3.0 mm LISO ADHERIDO POR TERMOFUSIÓN, SELLANDO REMATES Y COLADERAS CON SELLADOR ELÁSTICO DE POLIURETANO SUPER SEAL P. INCLUYE: MATERIAL, MANO DE OBRA, HERRAMIENTA Y TODO LO NECESARIO PARA SU CORRECTA APLICACIÓN, ASI COMO EL RETIRO DE MATERIAL EXISTENTE QUE INCLUYE LA LIMPIEZA DEL AREA, ACOMODO Y ACARREO DE MATERIAL FUERA DEL AREA DE TRABAJO.** GARANTIA 5 AÑOS. | M2 | 240 |  | MXN
ALB-027 | SUMINISTRO Y COLOCACIÓN DE MANTO IMPERMEABLE PREFABRICADO REFORZADO CON MEMBRANA DE POLIÉSTER, TIPO FESTERMIP PS APP 4.0 mm ACABADO GRAVILLA BLANCA DE LA MARCA FESTER, CON RENDIMIENTO DE 8.6 m2/ ROLLO; CON IMPRIMACIÓN DE HIDROPRIMER, CALAFATEO DE POSIBLES FISURAS CON PLASTIC CEMENT ; INCLUYE MATERIAL, MANO DE OBRA, HERRAMIENTA Y TODO LO NECESARIO PARA SU CORRECTA EJECUCIÓN ASI COMO EL RETIRO DE MATERIAL EXISTENTE QUE INCLUYE LA LIMPIEZA DEL AREA, ACOMODO Y ACARREO DE MATERIAL FUERA DEL AREA DE TRABAJO. GARANTIA 10 AÑOS. | M2 | 260 |  | MXN
C | ACABADOS |  |  | 1
C01 | EN PISOS |  |  | 2
| EN PISOS |  |  | 3
ACA-001 | SUMINISTRO Y COLOCACIÓN DE ALFOMBRA MODULAR 50X50 COLOR BLUE MOON, COLOCACIÓN: QUARTER TURN PATRÓN M0450, YING YANG (12463). MARCA INTERFACE, 100% NYLON, 22 OZ. INCLUYE: CORTES, DESPERDICIOS, ACARREOS, LECHAREADO, LIMPIEZA DEL ÁREA DE TRABAJO Y RETIRO DE LOS MATERIALES SOBRANTES FUERA DE LA OBRA CON TIRO LIBRE, ASÍ COMO LAS MANIOBRAS NECESARIAS PARA SU CORRECTA TERMINACIÓN. MANO DE OBRA, HERRAMIENTA, EQUIPO Y LIMPIEZA PROPIA DEL CONCEPTO. | M2 | 642.4854 |  | MXN
ACA-002 | SUMINISTRO Y COLOCACIÓN DE MÁRMOL GRIS TEPEACA DE 30 X 30 X 1 CM. ASENTADO CON CEMENTO CREST, INCLUYE: CORTES, DESPERDICIOS, ACARREOS, LECHAREADO, LIMPIEZA DEL ÁREA DE TRABAJO Y RETIRO DE LOS MATERIALES SOBRANTES FUERA DE LA OBRA CON TIRO LIBRE, ASÍ COMO LAS MANIOBRAS NECESARIAS PARA SU CORRECTA TERMINACIÓN. MANO DE OBRA, HERRAMIENTAS, EQUIPO, MATERIALES Y LIMPIEZA PROPIA DEL CONCEPTO | M2 | 516.7654 |  | MXN
ACA-003 | SUMINISTRO Y APLICACIÓN DE PINTURA EPOXICA COLOR GRIS CONCRETO, APLICADA SOBRE PISO DE CONCRETO, INCLUYE: PREPARACIÓN DE LA SUPERFICIE, CATALIZADOR PARA PINTURA EPOXICA EN UNA PROPORCIÓN 1/2 LT X LT, Y SOLVENTE PT231, MISMA PROPORCIÓN, PROTECCIÓN Y LIMPIEZA DE LOS MATERIALES SOBRANTES FUERA DE OBRA CON TIRO LIBRE, ASÍ COMO LAS MANIOBRAS NECESARIAS PARA SU CORRECTA TERMINACIÓN. MATERIAL, MANO DE OBRA, HERRAMIENTAS, EQUIPO, ACARREOS INTERNOS Y LIMPIEZA PROPIA DEL CONCEPTO. | M2 | 98.0207 |  | MXN
ACA-004 | SUMINISTRO Y APLICACIÓN DE PISO DE INGENIERÍA COLECCIÓN RESIDENCE, MODELO ROBLE RESIDENCE DE 18.5 X 2.20 X 1.40 CM. ( 7.4 X 88 X 0.6”) CÓDIGO L 165001351-G625, MARCA PORCELANOSA, INCLUYE: PEGAMENTO, CORTES, DESPERDICIOS, AJUSTES, (SEGÚN PROYECTO). MATERIAL, MANO DE OBRA, ACARREOS INTERNOS, HERRAMIENTA, EQUIPO Y LIMPIEZA PROPIA DEL CONCEPTO. | M2 | 647.446 |  | MXN
ACA-005 | SUMINISTRO Y APLICACIÓN DE PISO DE PORCELANATO RECTIFICADO DE 60 X 60 CM. MCA. PORCELANOSA COLOR NÍQUEL CÓDIGO C22591031 LÍNEA URBATEK TOWN COLLECTION, JUNTA DE 1.5 MM. INCLUYE: CORTES, DESPERDICIOS, ACARREOS, CRUCETAS, PEGA PEGAPORCELANICA DE PORCELANOSA Y JUNTAS CON JUNTEADOR PERDURA PLATA, LIMPIEZA DEL ÁREA DE TRABAJO Y RETIRO DE LOS MATERIALES SOBRANTES FUERA DE LA OBRA CON TIRO LIBRE, ASÍ COMO LAS MANIOBRAS NECESARIAS PARA SU CORRECTA TERMINACIÓN. MATERIAL, MANO DE OBRA, HERRAMIENTAS, EQUIPO, ACARREOS INTERNOS Y LIMPIEZA PROPIA DEL CONCEPTO. | M2 | 786.3121 |  | MXN
ACA-006 | SUMINISTRO Y APLICACIÓN DE PISO DE PORCELANATO RECTIFICADO DE 60 X 60 CM. MCA. PORCELANOSA LAPPATO COLLECTION, JUNTAS DE 1.5 MM. INCLUYE: CORTES, DESPERDICIOS, ACARREOS, CRUCETAS, PEGA PEGAPORCELANICA DE PORCELANOSA Y JUNTAS CON JUNTEADOR PERDURA PLATA, LIMPIEZA DEL ÁREA DE TRABAJO Y RETIRO DE LOS MATERIALES SOBRANTES FUERA DE LA OBRA CON TIRO LIBRE, ASÍ COMO LAS MANIOBRAS NECESARIAS PARA SU CORRECTA TERMINACIÓN. MATERIAL, MANO DE OBRA, HERRAMIENTAS, EQUIPO, ACARREOS INTERNOS Y LIMPIEZA PROPIA DEL CONCEPTO. | M2 | 791.773 |  | MXN
ACA-007 | SUMINISTRO Y COLOCACIÓN DE ALFOMBRA MODULAR, QUARTER TURN PATRÓN M450, MCA INTERFACE, MODELO THREADS 967400250E), COLOR KNIT (900169), DIMENSIONES 50 X 50 CM. ALF-1 INCLUYE: FLETE Y ACARREO DE TODOS LOS MATERIALES HASTA EL SITIO DE SU UTILIZACIÓN, ACARREOS, CORTES, PEGAMENTO DE CONTACTO, DESPERDICIOS, MANO DE OBRA, EQUIPO, HERRAMIENTA, EQUIPO DE SEGURIDAD, LIMPIEZA PRELIMINAR DEL ÁREA DE TRABAJO, Y RETIRO DE SOBRANTES FUERA DE LA BANCO. Y TODO LO NECESARIO PARA SU CORRECTA EJECUCIÓN | M2 | 857.3398 |  | MXN
ACA-008 | SUMINISTRO Y COLOCACIÓN DE BUÑA DE ACERO INOXIDABLE DE 1", PARA TRANSICIÓN DE PORCELANATO Y ALFOMBRA INCLUYE: PEGAMENTO, CORTES, DESPERDICIOS, AJUSTES, LIMPIEZA DE LOS MATERIALES SOBRANTES FUERA DE OBRA CON TIRO LIBRE, ASÍ COMO LAS MANIOBRAS NECESARIAS PARA SU CORRECTA TERMINACIÓN. MANO DE OBRA, ACARREOS INTERNOS, HERRAMIENTA, EQUIPO Y LIMPIEZA PROPIA DEL CONCEPTO. | M | 107.0792 |  | MXN
ACA-009 | SUMINISTRO Y COLOCACIÓN DE CINTA ANTIDERRAPANTE 3M SAFETY WALK, COLOR NEGRO DE 1" DE ANCHO; DOS TIRAS POR ESCALÓN CON BANDA DE AIRE DE 1 CM ENTRE SI; A LO LARGO DE TODO EL ESCALÓN. INCLUYE: ACARREO DE LOS MATERIALES AL SITIO DE LA OBRA, TRANSPORTACIÓN VERTICAL Y HORIZONTAL A CUALQUIER NIVEL, TRAZO Y NIVELACIÓN, MATERIAL, DESPERDICIOS, ELEMENTOS DE FIJACIÓN, MANO DE OBRA ESPECIALIZADA, HERRAMIENTA, REQUERIMIENTOS DE SEGURIDAD EN OBRA, EQUIPO DE SEGURIDAD PERSONAL, ANDAMIOS ESPECIFICADOS, COLOCACIÓN DE CINTA BARRICADA, INSTALACIÓN DE PROTECCIÓN A LAS ÁREAS ADYACENTES Y SU RETIRO DESPUÉS DE SU USO, RETIRO DE LOS MATERIALES SOBRANTES FUERA DE LA OBRA Y TODO LO NECESARIO PARA SU CORRECTA EJECUCIÓN. ACARREOS INTERNOS Y LIMPIEZA PROPIA DEL CONCEPTO. | M | 404.5716 |  | MXN
ACA-010 | SUMINISTRO Y COLOCACIÓN DE PISO DE PORCELANATO RECTIFICADO MICROSELLADO, MCA CASTEL MOD. TOSCANA, COLOR BEIGE, DE DIMENSIONES DE 60 X 60 CMS PLC-1 EN SANITARIOS DE CLIENTES, ASENTADO CON ADHESIVO PARA PORCELANATO EN TODA LA SUPERFICIE. INCLUYE: PEGA PEGAPORCELANICA DE PORCELANOSA Y JUNTAS CON JUNTEADOR PERDORA PLATA, FLETE Y ACARREO DE TODOS LOS MATERIALES HASTA EL SITIO DE SU UTILIZACIÓN, ACARREOS, CORTES, DESPERDICIOS, MANO DE OBRA, EQUIPO, HERRAMIENTA, EQUIPO DE SEGURIDAD, LIMPIEZA PRELIMINAR DEL ÁREA DE TRABAJO, Y RETIRO DE SOBRANTES FUERA DE LA BANCO Y TODO LO NECESARIO PARA SU CORRECTA EJECUCIÓN | M2 | 534.4522 |  | MXN
ACA-011 | SUMINISTRO Y COLOCACIÓN DE PISO FALSO TROQUELADO Y ELECTROSOLDADO EN LAMINA DE CORAZÓN DE AGLOMERADO, PEDESTAL DE ALUMINIO, TRAVESAÑOS ACERO GALVANIZADO CAL. 20, MARCA BESCO, MODELO ALCEPL 61, COLOR BLANCO VETEADO, ACABADO PLÁSTICO LAMINADO MELAMINICO, ANTIESTÁTICO, DIMENSIONES DE 61 X 61 CM. PF-1 INCLUYE: CORTES, DESPERDICIOS, FLETE Y ACARREO DE TODOS LOS MATERIALES, HERRAMIENTA, DESPERDICIOS, TENDIDOS, EQUIPO DE SEGURIDAD, COLOCACIÓN A NIVEL, CORTE DE LAS PIEZAS DE AJUSTE, MANO DE OBRA, LIMPIEZA DEL ÁREA Y RETIRO DE TODOS LOS SOBRANTES FUERA DE LA OBRA. MATERIALES, EQUIPO Y ACARREOS INTERNOS. | M2 | 1725.8791 |  | MXN
ACA-012 | SUMINISTRO Y COLOCACIÓN DE SOLERA DE ALUMINIO DE 1/2" CON SELLADOR EPÓXIDO. INCLUYE: MATERIALES, CORTES, DESPERDICIOS, ELEMENTOS DE FIJACIÓN, ACARREO DE LOS MATERIALES AL SITIO DE LA OBRA, TRANSPORTACIÓN VERTICAL Y HORIZONTAL A CUALQUIER NIVEL, TRAZO Y NIVELACIÓN, MANO DE OBRA ESPECIALIZADA, HERRAMIENTA, REQUERIMIENTOS DE SEGURIDAD EN OBRA, EQUIPO DE SEGURIDAD PERSONAL, COLOCACIÓN DE CINTA BARRICADA, INSTALACIÓN DE PROTECCIÓN A LAS ÁREAS ADYACENTES Y SU RETIRO DESPUÉS DE SU USO, RETIRO DE LOS MATERIALES SOBRANTES FUERA DE LA OBRA Y TODO LO NECESARIO PARA SU CORRECTA EJECUCIÓN. | M | 125.34 |  | MXN
ACA-013 | SUMINISTRO Y COLOCACIÓN DE TAPETE MCA. TAMACAN EN DIMENSIONES DE 3.50 X 3.50, COLOCADO SOBRE EL PISO DE INGENIERÍA, EL PRECIO INCLUYE; SUMINISTRO, COLOCACIÓN Y TODO LO NECESARIO PARA SU CORRECTA INSTALACIÓN. | PZA | 101271.6464 |  | MXN
ACA-014 | SUMINISTRO Y COLOCACIÓN DE ZOCLO DE LOSETA DE CERÁMICA DE 31.5 X 10 CM. MCA. INTERCERAMIC LÍNEA MÁXIMA, COLOR COBALTO., ACABADO ESMALTADO JUNTAS DE 3MM. INCLUYE: MANO DE OBRA, ACARREOS INTERNOS, HERRAMIENTAS, EQUIPO Y LIMPIEZA PROPIA DEL CONCEPTO. | M | 105.1329 |  | MXN
ACA-015 | SUMINISTRO Y COLOCACIÓN DE ZOCLO DE MADERA, ROBLE RESIDENCE, COLECCIÓN RESIDENCE, COLOR L165001351-G625, DE 8.5 CM ZC-4.INCLUYE: FLETE Y ACARREO DE TODOS LOS MATERIALES HASTA EL SITIO DE SU UTILIZACIÓN, ACARREOS, CORTES, DESPERDICIOS, MANO DE OBRA, EQUIPO, HERRAMIENTA, EQUIPO DE SEGURIDAD, LIMPIEZA PRELIMINAR DEL ÁREA DE TRABAJO, Y RETIRO DE SOBRANTES FUERA DE LA BANCO Y TODO LO NECESARIO PARA SU CORRECTA EJECUCIÓN | M | 193.6635 |  | MXN
ACA-016 | SUMINISTRO Y COLOCACIÓN DE ZOCLO DE MÁRMOL GRIS TEPEACA DE 30 X 10 CM. SIMILAR AL EXISTENTE. INCLUYE: MATERIALES, ACARREOS INTERNOS, MANO DE OBRA, EQUIPO Y LIMPIEZA PROPIA DEL CONCEPTO. | M | 193.9668 |  | MXN
ACA-017 | SUMINISTRO Y COLOCACIÓN DE ZOCLO DE LAMINA DE ACERO INOXIDABLE DE 4" ACABADO PULIDO, COLOR NATURAL, CAL. 18; INCLUYE: MATERIALES, COLOCACIÓN, ELEMENTOS DE FIJACIÓN Y TODO LO NECESARIO EN SU CORRECTA INSTALACIÓN Y LIMPIEZA DEL ÁREA. MANO DE OBRA, HERRAMIENTAS, EQUIPO, ACARREOS INTERNOS Y LIMPIEZA PROPIA DEL CONCEPTO. | M | 149.5678 |  | MXN
ACA-018 | SUMINISTRO Y COLOCACIÓN DE ZOCLO DE PORCELANATO DE 0.10 X 0.60CM, MCA. CASTEL MODELO TOSCANA MICROSELLADO COLOR BEIGE. CON JUNTAS A HUESO COLOCADO A HILO; ASENTADA CON ADHERA, IC, INCLUYE: CORTES, DESPERDICIOS, (SEGÚN PROYECTO). MATERIALES, MANO DE OBRA, HERRAMIENTAS, EQUIPO, ACARREOS INTERNOS Y LIMPIEZA PROPIA DEL CONCEPTO. | M | 114.0631 |  | MXN
ACA-019 | SUMINISTRO Y COLOCACIÓN DE ZOCLO TIPO Z3, VINILICO NEGRO DE 4"(10CM) MARCA VINYLASA MOD. TCB-66 EITHER ORE INCLUYE: CORTES, DESPERDICIOS, AJUSTES, LIMPIEZA DEL ÁREA DE TRABAJO Y RETIRO DE LOS MATERIALES SOBRANTES FUERA DE LA OBRA CON TIRO LIBRE, ASÍ COMO LAS MANIOBRAS NECESARIAS PARA SU CORRECTA TERMINACIÓN. MANO DE OBRA, HERRAMIENTAS, EQUIPO, ACARREOS INTERNOS Y LIMPIEZA PROPIA DEL CONCEPTO. | M | 69.356 |  | MXN
ACA-020 | SUMINISTRO Y COLOCACIÓN DE PERFIL DE TERMINACIÓN MCA. PORCELANOSA MOD. L165002404 COLOR RESIDENCE ROBLE EN DIMENSIONES DE 3.3X270X1.3, COLOCADO COMO REMATE DEL PISO DE INGENIERÍA, INCLUYE: CORTES, DESPERDICIOS, AJUSTES, LIMPIEZA DEL ÁREA DE TRABAJO Y RETIRO DE LOS MATERIALES SOBRANTES FUERA DE LA OBRA CON TIRO LIBRE, ASÍ COMO LAS MANIOBRAS NECESARIAS PARA SU CORRECTA TERMINACIÓN. MANO DE OBRA, HERRAMIENTAS, EQUIPO, ACARREOS INTERNOS Y LIMPIEZA PROPIA DEL CONCEPTO. | PZA | 2222.8954 |  | MXN
ACA-021 | SUMINISTRO Y COLOCACIÓN DE PISO DE LOSETA CERÁMICA, MCA INTERCERAMIC MOD. MÁXIMA COBALT, COLOR COBALTO, DE DIMENSIONES DE 33 X 33 CMS, A CUATRO HILADAS, CON UN CANAL DE ALUMINIO "U" DE 1" MCA. CUPRUM, LBC-1, ADHERIDO CON ADHESIVO PARA CERÁMICO EN TODA LA SUPERFICIE. INCLUYE: FLETE Y ACARREO DE TODOS LOS MATERIALES HASTA EL SITIO DE SU UTILIZACIÓN, ACARREOS, CORTES, DESPERDICIOS, MANO DE OBRA, EQUIPO, HERRAMIENTA, EQUIPO DE SEGURIDAD, LIMPIEZA PRELIMINAR DEL ÁREA DE TRABAJO, Y RETIRO DE SOBRANTES FUERA DE LA BANCO. | M2 | 401.2614 |  | MXN
C02 | EN MUROS |  |  | 2
| EN MUROS |  |  | 3
TAB-001 | COLOCACIÓN DE PANEL TABLAROCA UNA CARA, SOBRE CANAL Y POSTE EXISTENTE, INCLUYENDO, FLETE Y ACARREO DE LOS MATERIALES HASTA EL SITIO DE SU UTILIZACIÓN, LA MANO DE OBRA NECESARIA, HERRAMIENTA, TENDIDOS, EQUIPO DE SEGURIDAD, TORNILLOS TIPO "S", PANELES DE YESO DE 1/2" DE ESPESOR, COMPUESTO PARA JUNTAS REDIMIX, PERFACINTA, ELEMENTOS DE ARRIOSTRAMIENTO Y/O ESTRUCTURA METÁLICA PARA SU FIJACIÓN EN CASO DE SER NECESARIO, LIMPIEZA DEL ÁREA DE TRABAJO Y RETIRO DE SOBRANTES AL BANCO DE LA OBRA. MATERIAL, EQUIPO Y ACARREOS INTERNOS. | M2 | 115.7628 |  | MXN
TAB-002 | SUMINISTRO Y COLOCACIÓN DE ESQUINERO YPSA, INCLUYE: S, ADHERIDO Y RESANADO CON REDIMIX Y PERFACINTA, CALAFATEOS, DESPERDICIOS, ACARREOS, LIMPIEZA DEL ÁREA DE TRABAJO, ASÍ COMO LAS MANIOBRAS NECESARIAS PARA SU CORRECTA TERMINACIÓN. MATERIAL, MANO DE OBRA, HERRAMIENTAS, ACARREOS INTERNOS Y EQUIPO. | M | 45.046 |  | MXN
TAB-003 | HABILITADO DE VANO DE KIOSKO DIMENSIONES 0.75 X 0.50 X 1.57 MTS. INCLUYE TRAZO, HERRAMIENTAS, EQUIPO, MANO DE OBRA ESPECIALIZADA, EQUIPO DE SEGURIDAD, LIMPIEZA DEL ÁREA DE TRABAJO Y RETIRO DE SOBRANTES AL BANCO DE LA OBRA. VERIFICAR DIMENSIONES CON SUPERVISIÓN EN SITIO, MATERIAL, EQUIPO Y ACARREOS INTERNOS. | PZA | 426.2627 |  | MXN
TAB-004 | HABILITADO DE VANO DE LÍNEA BANCOMER DIMENSIONES 0.20 X 0.30 MTS. INCLUYE TRAZO, HERRAMIENTAS, EQUIPO, MANO DE OBRA ESPECIALIZADA, EQUIPO DE SEGURIDAD, LIMPIEZA DEL ÁREA DE TRABAJO Y RETIRO DE SOBRANTES AL BANCO DE LA OBRA. VERIFICAR DIMENSIONES CON SUPERVISIÓN EN SITIO. MATERIAL Y ACARREOS INTERNOS. | PZA | 279.7862 |  | MXN
TAB-005 | HABILITADO DE VANO DE CAJEROS ATM DIMENSIONES 0.47 X 1.37 MTS. INCLUYE TRAZO, HERRAMIENTAS, EQUIPO, MANO DE OBRA ESPECIALIZADA, EQUIPO DE SEGURIDAD, LIMPIEZA DEL ÁREA DE TRABAJO Y RETIRO DE SOBRANTES AL BANCO DE LA OBRA. VERIFICAR DIMENSIONES CON SUPERVISIÓN EN SITIO. MATERIAL Y ACARREOS INTERNOS. | PZA | 356.1672 |  | MXN
TAB-006 | HABILITADO DE VANO DE PRACTICAJA DIMENSIONES 0.79 X 1.15 MTS. INCLUYE TRAZO, HERRAMIENTAS, EQUIPO, MANO DE OBRA ESPECIALIZADA, EQUIPO DE SEGURIDAD, LIMPIEZA DEL ÁREA DE TRABAJO Y RETIRO DE SOBRANTES AL BANCO DE LA OBRA. VERIFICAR DIMENSIONES CON SUPERVISIÓN EN SITIO, MATERIAL Y ACARREOS INTERNOS. | PZA | 400.5456 |  | MXN
TAB-007 | SUMINISTRO Y FABRICACIÓN DE LAMBRÍN DE TABLAROCA "WR" EN ZONAS HÚMEDAS., EN MUROS Y COLUMNAS, A BASE DE UNA HOJA DE PANEL WR DE 1/2" DE ESPESOR, SOBRE BASTIDOR METÁLICO DE CANALETA Y POSTE DE LÁMINA GALVANIZADA 635-26 COLOCADOS @ 60 CM, INCLUYE: PEGAMENTO REDIMIX, CALAFATEO DE JUNTAS CON PERFACINTA, SELLADOR ELÁSTICO EN AMBOS LADOS, TORNILLOS Y TAQUETES HILTI PARA ANCLAJE A PISO Y LOSA, MATERIALES MENORES DE CONSUMO, ACARREOS A CUALQUIER NIVEL HASTA EL SITIO DE SU COLOCACIÓN, ANDAMIAJE, EQUIPO DE SEGURIDAD, MANO DE OBRA, EQUIPO, HERRAMIENTA, RETIRO DE SOBRANTES FUERA DE LA OBRA, LIMPIEZA DEL ÁREA, Y TODO LO NECESARIO PARA SU CORRECTA EJECUCIÓN. | M2 | 211.7346 |  | MXN
TAB-008 | SUMINISTRO Y FABRICACIÓN DE LAMBRIN DE TABLAROCA UNA CARA, HASTA UNA ALTURA DE 0.00 A 2.50M EN COLUMNAS EXISTENTES. INCLUYE: FLETE Y ACARREO DE LOS MATERIALES HASTA EL SITIO DE SU UTILIZACIÓN, LA MANO DE OBRA NECESARIA, HERRAMIENTA, TENDIDOS, EQUIPO DE SEGURIDAD, CANAL Y POSTE DE LAMINA GALVANIZADA DE 635-26, TAQUETES Y TORNILLOS PARA SU FIJACIÓN A PISO, TORNILLOS TIPO "S", PANELES DE YESO DE 1/2" DE ESPESOR, COMPUESTO PARA JUNTAS REDIMIX, PERFACINTA, ELEMENTOS DE ARRIOSTRAMIENTO Y/O ESTRUCTURA METÁLICA PARA SU FIJACIÓN EN CASO DE SER NECESARIO, LIMPIEZA DEL ÁREA DE TRABAJO Y RETIRO DE SOBRANTES AL BANCO DE LA OBRA. | M2 | 241.7036 |  | MXN
TAB-009 | SUMINISTRO Y FABRICACIÓN DE MURO A DOS CARAS DE 10 CM DE ANCHO A BASE DE TABLERO DE YESO TABLAROCA NR DE 1/2" DE ESPESOR, CON BASTIDOR METÁLICO USG 6.35 CALIBRE 26 A CADA 0.61 M CON ANCLAS A CADA 0.61 M, COMPUESTO PARA JUNTAS REDIMIX, PERFACINTA USG, TAQUETES Y TORNILLOS PARA SU FIJACIÓN, SELLADO EN PISO CON CORDÓN DE SELLADOR ELÁSTICO NO ENDURECIBLE ACOUSTICAL SEALANT MARCA USG, ESQUINERO METÁLICO EN TODAS LAS ARISTAS EXPUESTAS, CAN DE MADERA EN VANO PARA RECIBIR PUERTA Y VENTANA. INCLUYE: ACARREO DE LOS MATERIALES AL SITIO DE LA OBRA, TRANSPORTACIÓN VERTICAL Y HORIZONTAL A CUALQUIER NIVEL, TRAZO Y NIVELACIÓN, MATERIAL, DESPERDICIOS, MANO DE OBRA ESPECIALIZADA, HERRAMIENTA, REQUERIMIENTOS DE SEGURIDAD EN OBRA, EQUIPO DE SEGURIDAD PERSONAL, ANDAMIOS ESPECIFICADOS, COLOCACIÓN DE CINTA BARRICADA, INSTALACIÓN DE PROTECCIÓN A LAS ÁREAS ADYACENTES Y SU RETIRO DESPUÉS DE SU USO, RETIRO DE LOS MATERIALES SOBRANTES FUERA DE LA OBRA Y TODO LO NECESARIO PARA SU CORRECTA EJECUCIÓN Y LIMPIEZA PROPIA DEL CONCEPTO. | M2 | 275.3905 |  | MXN
TAB-010 | SUMINISTRO Y FABRICACIÓN DE MURO CIEGO MIXTO A 2 CARAS, UNA EN PANEL DUROCK Y OTRA DE TABLAROCA CON ESTRUCTURA METÁLICA 6.35 YPSA, INCLUYE: MATERIALES, MALLA DE FIBRA DE VIDRIO, CALAFATEOS CON BASECOAT O PERFACINTA, LISTO PARA RECIBIR ACABADO, LIMPIEZA DEL ÁREA DE TRABAJO Y RETIRO DE LOS MATERIALES SOBRANTES FUERA DE OBRA, ANDAMIOS, HERRAMIENTA, ASÍ COMO LAS MANIOBRAS NECESARIAS PARA SU CORRECTA TERMINACIÓN. MANO DE OBRA, EQUIPO Y ACARREOS INTERNOS. | M2 | 458.7171 |  | MXN
TAB-011 | SUMINISTRO Y FABRICACIÓN DE MURO DE PANEL DE DUROCK EN AMBAS CARAS. INCLUYENDO, FLETE Y ACARREO DE LOS MATERIALES HASTA EL SITIO DE SU UTILIZACIÓN, LA MANO DE OBRA NECESARIA, HERRAMIENTA, TENDIDOS, EQUIPO DE SEGURIDAD, CANAL Y POSTE DE LAMINA GALVANIZADA DE 635-26, TAQUETES Y TORNILLOS PARA SU FIJACIÓN A PISO, TORNILLOS TIPO "S", PANELES DE YESO DE 1/2" DE ESPESOR, COMPUESTO PARA JUNTAS REDIMIX, PERFACINTA, ELEMENTOS DE ARRIOSTRAMIENTO Y/O ESTRUCTURA METÁLICA PARA SU FIJACIÓN EN CASO DE SER NECESARIO, LIMPIEZA DEL ÁREA DE TRABAJO Y RETIRO DE SOBRANTES AL BANCO DE LA OBRA. EQUIPO Y ACARREOS INTERNOS. | M2 | 587.6569 |  | MXN
TAB-012 | SUMINISTRO Y FABRICACIÓN DE MURO DE PANEL DE YESO FIRECODE UNA CARA TIPO C DE 1/2 CON AISLANTE THERMAFIBER SAFB 1-1/2". INCLUYENDO, FLETE Y ACARREO DE LOS MATERIALES HASTA EL SITIO DE SU UTILIZACIÓN, LA MANO DE OBRA NECESARIA, HERRAMIENTA, TENDIDOS, EQUIPO DE SEGURIDAD, CANAL Y POSTE DE LAMINA GALVANIZADA DE 635-26, TAQUETES Y TORNILLOS PARA SU FIJACIÓN A PISO, TORNILLOS TIPO "S", PANELES DE TRIPLAY DE 19 MM Y PANEL DE YESO FIRECODE DE 1/2" ESPESOR, COMPUESTO REDIMIX, ELEMENTOS DE ARRIOSTRAMIENTO Y/O ESTRUCTURA METÁLICA PARA SU FIJACIÓN EN CASO DE SER NECESARIO, LIMPIEZA DEL ÁREA DE TRABAJO Y RETIRO DE SOBRANTES AL BANCO DE LA OBRA., EQUIPO Y ACARREOS INTERNOS. | M2 | 282.436 |  | MXN
TAB-013 | SUMINISTRO Y FABRICACIÓN DE MURO DE TABLAROCA "WR" A DOS CARAS EN ZONAS HÚMEDAS,, A BASE DE UNA HOJA DE PANEL WR DE 1/2" DE ESPESOR, SOBRE BASTIDOR METÁLICO DE CANALETA Y POSTE DE LÁMINA GALVANIZADA 635-26 COLOCADOS @ 60 CM, INCLUYE: PEGAMENTO REDIMIX, CALAFATEO DE JUNTAS CON PERFACINTA, SELLADOR ELÁSTICO EN AMBOS LADOS, TORNILLOS Y TAQUETES HILTI PARA ANCLAJE A PISO Y LOSA, MATERIALES MENORES DE CONSUMO, ACARREOS A CUALQUIER NIVEL HASTA EL SITIO DE SU COLOCACIÓN, ANDAMIAJE, EQUIPO DE SEGURIDAD, MANO DE OBRA, EQUIPO, HERRAMIENTA, RETIRO DE SOBRANTES FUERA DE LA OBRA, LIMPIEZA PRELIMINAR DEL ÁREA, Y TODO LO NECESARIO PARA SU CORRECTA EJECUCIÓN. | M2 | 232.6092 |  | MXN
TAB-014 | SUMINISTRO Y FABRICACIÓN DE MURO MIXTO PANEL TABLAROCA UNA CARA Y LA OTRA TRIPLAY DE 19 MM DE ESPESOR PARA RECIBIR TABLEROS ELÉCTRICO. INCLUYENDO, FLETE Y ACARREO DE LOS MATERIALES HASTA EL SITIO DE SU UTILIZACIÓN, LA MANO DE OBRA NECESARIA, HERRAMIENTA, TENDIDOS, EQUIPO DE SEGURIDAD, CANAL Y POSTE DE LAMINA GALVANIZADA DE 635-26, TAQUETES Y TORNILLOS PARA SU FIJACIÓN, TORNILLOS TIPO "S", PANEL DE YESO DE 1/2" DE ESPESOR, TRIPLAY DE 19 MM DE ESPESOR, LIMPIEZA PRELIMINAR DEL ÁREA DE TRABAJO Y RETIRO DE SOBRANTES AL BANCO DE LA OBRA. | M2 | 526.851 |  | MXN
TAB-015 | SUMINISTRO Y FABRICACIÓN DE MURO MIXTO DE LAMBRIN DE PANEL DE YESO DE TABLAROCA DE 1/2" UNA CARA Y OTRA DE PANEL DE YESO RESISTENTE AL FUEGO F 5/8" REY. SOBRE POSTES DE METAL GALVANIZADO 635-26 COLOCADOS @ 61 CMS. INCLUYENDO, FLETE Y ACARREO DE LOS MATERIALES HASTA EL SITIO DE SU UTILIZACIÓN, LA MANO DE OBRA NECESARIA, HERRAMIENTA, TENDIDOS, EQUIPO DE SEGURIDAD, CANAL Y POSTE DE LAMINA GALVANIZADA DE 635-26, TAQUETES Y TORNILLOS TIPO "S" PARA SU FIJACIÓN, PANEL DE YESO DE 1/2" DE ESPESOR, PANEL DE YESO RF 5/8" REY, COMPUESTO PARA JUNTAS REDIMIX, PERFACINTA, ELEMENTOS DE ARRIOSTRAMIENTO Y/O ESTRUCTURA MD280:D288SO DE SER NECESARIO, LIMPIEZA PRELIMINAR DEL ÁREA DE TRABAJO PROPIA DEL CONCEPTO Y RETIRO DE SOBRANTES AL BANCO DE LA OBRA. | M2 | 302.4427 |  | MXN
TAB-016 | SUMINISTRO Y FABRICACIÓN DE MURO MIXTO DE TABLAROCA WR EN INTERIOR Y LAMBRIN DE TABLAROCA EN EXTERIOR. INCLUYENDO FLETE Y ACARREO DE LOS MATERIALES HASTA EL SITIO DE SU UTILIZACIÓN, LA MANO DE OBRA NECESARIA, HERRAMIENTA, TENDIDOS, EQUIPO DE SEGURIDAD, CANAL Y POSTE DE LAMINA GALVANIZADA DE 635-26, TAQUETES Y TORNILLO PARA SU FIJACIÓN A PISO, TORNILLOS TIPO "S", PANELES DE YESO DE 1/2" DE ESPESOR, COMPUESTO PARA JUNTA REDIMIX Y PERFACINTA, ELEMENTOS DE ARRIOSTRAMIENTO Y/O ESTRUCTURA METÁLICA PARA SU FIJACIÓN EN CASO DE SER NECESARIOS, ACABADO ESPECIAL PARA RECIBIR PINTURA, LIMPIEZA PRELIMINAR DEL ÁREA DE TRABAJO Y RETIRO DE SOBRANTES AL BANCO DE LA OBRA. | M2 | 288.5007 |  | MXN
TAB-017 | FABRICACIÓN DE NICHO PARA VÁLVULAS DE COMPUERTA DE 0.30 X 0.30 X 0.10 M, INCLUYENDO FLETE Y ACARREO DE LOS MATERIALES HASTA EL SITIO DE SU UTILIZACIÓN, LA MANO DE OBRA NECESARIA, HERRAMIENTA, TENDIDOS, EQUIPO DE SEGURIDAD, CANAL Y POSTE DE LAMINA GALVANIZADA DE 635-26, TAQUETES Y TORNILLOS PARA SU FIJACIÓN A PISO, TORNILLOS TIPO "S", PANELES DE YESO DE 1/2" DE ESPESOR, COMPUESTO PARA JUNTAS REDIMIX, PERFACINTA, ELEMENTOS DE ARRIOSTRAMIENTO Y/O ESTRUCTURA METÁLICA PARA SU FIJACIÓN EN CASO DE SER NECESARIO, LIMPIEZA PRELIMINAR DEL ÁREA DE TRABAJO Y RETIRO DE SOBRANTES AL BANCO DE LA OBRA. | PZA | 364.2603 |  | MXN
TAB-018 | SUMINISTRO Y COLOCACIÓN DE PERSIANA ENROLLABLE MARCA HUNTER DOUGLAS, MODELO PANAM 3, COLOR SILVER CÓDIGO P03-093. INCLUYE LA MANO DE OBRA NECESARIA, HERRAMIENTA, EQUIPO DE SEGURIDAD, TENDIDOS, ACARREOS, TAQUETES Y TORNILLOS PARA SU FIJACIÓN, LIMPIEZA PRELIMINAR DEL ÁREA DE TRABAJO Y RETIRO DE SOBRANTES AL BANCO DE LA OBRA. MATERIAL, EQUIPO Y ACARREOS INTERNOS. | M2 | 2016.8703 |  | MXN
TAB-019 | SUMINISTRO Y APLICACIÓN DE PINTURA ACQUA 100 MATE COLOR BLANCO, MCA. COMEX. INCLUYE:, DOS MANOS MÍNIMO DE PINTURA, UNA MANO DE SELLADOR VINILICO 5 X 1, PREPARACIÓN DE LA SUPERFICIE, LIMPIEZA DEL ÁREA DE TRABAJO Y RETIRO DE LOS MATERIALES SOBRANTES FUERA DE LA OBRA CON TIRO LIBRE A CUALQUIER ALTURA, ASÍ COMO LAS MANIOBRAS NECESARIAS PARA SU CORRECTA TERMINACIÓN. MATERIAL, MANO DE OBRA, HERRAMIENTAS, EQUIPO, ACARREOS INTERNOS Y LIMPIEZA PROPIA DEL CONCEPTO | M2 | 69.6025 |  | MXN
TAB-020 | SUMINISTRO Y APLICACIÓN DE PINTURA VINILICA A DOS MANOS VINIMEX, MARCA COMEX COLOR AZUL, CÓDIGO CMX287 V “VINIMEX SATINADO BASE 5”, INCLUYE; DOS MANOS MÍNIMO DE PINTURA HASTA CUBRIR PERFECTAMENTE LA SUPERFICIE, UNA MANO DE SELLADOR VINILICO 5 X 1, PREPARACIÓN DE LA SUPERFICIE, LIMPIEZA DEL ÁREA DE TRABAJO Y RETIRO DE LOS MATERIALES SOBRANTES FUERA DE LA OBRA CON TIRO LIBRE A CUALQUIER ALTURA Y NIVEL, ANDAMIOS, PROTECCIONES, ASÍ COMO LAS MANIOBRAS NECESARIAS PARA SU CORRECTA TERMINACIÓN. MATERIAL, MANO DE OBRA, HERRAMIENTAS, EQUIPO, ACARREOS INTERNOS Y LIMPIEZA PROPIA DEL CONCEPTO. | M2 | 68.2468 |  | MXN
TAB-021 | SUMINISTRO Y APLICACIÓN DE PINTURA VINILICA VINIMEX DE COMEX LÍNEA 782/760/718 TONOS GRIS, INCLUYE: DOS MANOS MÍNIMO DE PINTURA, UNA MANO DE SELLADOR VINILICO 5 X 1, PREPARACIÓN DE LA SUPERFICIE, LIMPIEZA DEL ÁREA DE TRABAJO Y RETIRO DE LOS MATERIALES SOBRANTES FUERA DE LA OBRA CON TIRO LIBRE A CUALQUIER ALTURA, ASÍ COMO LAS MANIOBRAS NECESARIAS PARA SU CORRECTA TERMINACIÓN. CONSIDERAR EQUIPO DE SEGURIDAD NECESARIO Y CUMPLIMIENTO DE NORMA RESPECTIVA. MATERIAL, MANO DE OBRA, HERRAMIENTAS, EQUIPO, ACARREOS INTERNOS Y LIMPIEZA PROPIA DEL CONCEPTO. | M2 | 70.0647 |  | MXN
TAB-022 | SUMINISTRO Y APLICACIÓN DE PINTURA DE COMEX, PRO 1000 PLUS, BLANCO CHANTILLY 360, ACABADO BRILLANTE, A DOS MANOS EN MUROS Y/O PLAFONES PV-4.INCLUYE: MATERIALES, HERRAMIENTA, ANDAMIOS, EQUIPO, FLETE, MANO DE OBRA, EQUIPO DE SEGURIDAD, ANDAMIOS ESPECIFICADOS, LIMPIEZA DEL ÁREA DE TRABAJO, ACARREO DE LOS MISMOS HASTA EL SITIO DE SU INSTALACIÓN, RETIRO DE DESPERDICIOS FUERA DE LA OBRA Y SELLADOR 5X1 A DOS MANOS PARA NO DEJAR TRANSPARENCIAS. (PINTURA BLANCA) | M2 | 61.7251 |  | MXN
TAB-023 | SUMINISTRO Y COLOCACIÓN DE AISLANTE ACÚSTICO (LANA MINERAL), SOBRE MUROS DE TABLAROCA, EL PRECIO INCLUYE; MATERIALES, MANO DE OBRA CALIFICADA, EQUIPOS DE SEGURIDAD Y PROTECCIÓN Y TODO LO NECESARIO PARA SU CORRECTA INSTALACIÓN. | M2 | 83.5515 |  | MXN
TAB-024 | SUMINISTRO Y COLOCACIÓN DE LAMBRIN DE LOSETA CERÁMICA, MCA INTERCERAMIC MOD. MÁXIMA COBALT, COLOR COBALTO, DE DIMENSIONES DE 33 X 33 CMS, A CUATRO HILADAS, CON UN CANAL DE ALUMINIO "U" DE 1" MCA. CUPRUM, LBC-1, ADHERIDO CON ADHESIVO PARA CERÁMICO EN TODA LA SUPERFICIE. INCLUYE: FLETE Y ACARREO DE TODOS LOS MATERIALES HASTA EL SITIO DE SU UTILIZACIÓN, ACARREOS, CORTES, DESPERDICIOS, MANO DE OBRA, EQUIPO, HERRAMIENTA, EQUIPO DE SEGURIDAD, LIMPIEZA PRELIMINAR DEL ÁREA DE TRABAJO, Y RETIRO DE SOBRANTES FUERA DE LA BANCO. | M | 406.3741 |  | MXN
TAB-025 | SUMINISTRO Y COLOCACIÓN DE LAMBRIN DE PORCELANATO RECTIFICADO MICROSELLADO, MCA CASTEL MOD. TOSCANA, COLOR BEIGE, DE DIMENSIONES DE 60 X 60 CMS, LPO-1, ASENTADO CON ADHESIVO CERÁMICO EN TODA LA SUPERFICIE. INCLUYE: FLETE Y ACARREO DE TODOS LOS MATERIALES HASTA EL SITIO DE SU UTILIZACIÓN, ACARREOS, CORTES, DESPERDICIOS, MANO DE OBRA, EQUIPO, HERRAMIENTA, EQUIPO DE SEGURIDAD, LIMPIEZA PRELIMINAR DEL ÁREA DE TRABAJO, Y RETIRO DE SOBRANTES FUERA DE LA BANCO Y TODO LO NECESARIO PARA SU CORRECTA EJECUCIÓN | M2 | 580.9263 |  | MXN
TAB-026 | SUMINISTRO Y COLOCACIÓN DE LAMBRIN DE PORCELANATO, MCA PORCELANOSA MOD. URBATEK, COLOR NÍQUEL, ACABADO PULIDO, DE DIMENSIONES DE 60 X 60 CMS, A 2 HILADAS, CON UN CANAL DE ALUMINIO "U" DE 1" MCA. CUPRUM, LBC-2, ADHERIDO CON ADHESIVO PARA PORCELANATO EN TODA LA SUPERFICIE. INCLUYE: FLETE Y ACARREO DE TODOS LOS MATERIALES HASTA EL SITIO DE SU UTILIZACIÓN, ACARREOS, CORTES, DESPERDICIOS, MANO DE OBRA, EQUIPO, HERRAMIENTA, EQUIPO DE SEGURIDAD, LIMPIEZA PRELIMINAR DEL ÁREA DE TRABAJO, Y RETIRO DE SOBRANTES FUERA DE LA BANCO. | M | 645.9876 |  | MXN
TAB-027 | SUMINISTRO Y COLOCACIÓN DE MURO CIEGO TABLAROCA 1 CARA 13-9.1 A BASE DE PLACA YPSA DE 12.7 MM. DE ESPESOR. INCLUYE: PLACA DE 1/2", ESTRUCTURA 9.1 YPSA, PERFACINTA, REDIMIX, TORNILLOS, LIMPIEZA DEL ÁREA DE TRABAJO Y RETIRO DE LOS MATERIALES SOBRANTES FUERA DE LA OBRA CON TIRO LIBRE, ASÍ COMO LAS MANIOBRAS NECESARIAS PARA SU CORRECTA TERMINACIÓN. MATERIAL, MANO DE OBRA, ACARREOS INTERNOS, HERRAMIENTA, EQUIPO Y LIMPIEZA PROPIA DEL CONCEPTO. | M2 | 217.2087 |  | MXN
TAB-028 | SUMINISTRO Y COLOCACIÓN DE MURO DE DUROCK A UNA CARA A BASE DE PLACA YPSA DE 12.7 MM. DE ESPESOR. INCLUYE ANDAMIAJE, LIMPIEZA DEL ÁREA DE TRABAJO Y RETIRO DE LOS MATERIALES SOBRANTES FUERA DE LA OBRA CON TIRO LIBRE, ASÍ COMO LAS MANIOBRAS NECESARIAS PARA SU CORRECTA TERMINACIÓN. ACARREOS, MATERIAL, MANO DE OBRA, HERRAMIENTAS, EQUIPO Y LIMPIEZA PROPIA DEL CONCEPTO. | M2 | 400.6072 |  | MXN
C03 | EN PLAFONES |  |  | 2
| EN PLAFONES |  |  | 3
PLA-001 | HABILITAR HUECO DE 0.23 X 0, 23 M. EN PLAFÓN DE TABLAROCA, INCLUYE: MANO DE OBRA, ANDAMIOS, HERRAMIENTA, REFUERZO PERIMETRAL CON CANALETA PARA LÁMPARA Y LIMPIEZA DEL ÁREA DE TRABAJO, ASÍ COMO LAS MANIOBRAS NECESARIAS PARA SU CORRECTA TERMINACIÓN. MATERIAL, EQUIPO Y ACARREOS INTERNOS. | PZA | 85.484 |  | MXN
PLA-002 | HABILITAR HUECO DE 10 CMS DE DIÁMETRO SOBRE PLAFÓN DE TABLAROCA, INCLUYE: MANO DE OBRA, ANDAMIOS, HERRAMIENTA, REFUERZO PERIMETRAL CON CANALETA PARA LÁMPARA Y LIMPIEZA DEL ÁREA DE TRABAJO, ASÍ COMO LAS MANIOBRAS NECESARIAS PARA SU CORRECTA TERMINACIÓN. MATERIAL, EQUIPO Y ACARREOS INTERNOS. | PZA | 52.4407 |  | MXN
PLA-003 | HABILITAR HUECO PARA DIFUSOR DE AIRE ACONDICIONADO DE 0.61 X 0.61 M. INCLUYE: REFUERZO CON MADERA Y LIMPIEZA DEL ÁREA DE TRABAJO, ASÍ COMO LAS MANIOBRAS NECESARIAS PARA SU CORRECTA TERMINACIÓN. MANO DE OBRA, HERRAMIENTAS, EQUIPO Y ACARREOS. | PZA | 75.3609 |  | MXN
PLA-004 | HABILITAR HUECO PARA EXTRACTOR DE AIRE 0.20 X 0.20 M. INCLUYE: REFUERZO, RESANES, ACARREOS, ANDAMIOS, HERRAMIENTA Y LIMPIEZA DEL ÁREA DE TRABAJO, ASÍ COMO LAS MANIOBRAS NECESARIAS PARA SU CORRECTA TERMINACIÓN. MATERIAL, MANO DE OBRA, EQUIPO Y ACARREOS INTERNOS. | PZA | 52.7526 |  | MXN
PLA-005 | FABRICACIÓN DE CAJILLO CON DOBLE ESTRUCTURA DE 3.23 M, PARA ALOJAR KIOSKO; A BASE DE TABLERO DE YESO TABLAROCA NR DE 1/2" DE ESPESOR (PL2), DE 2.18 M DE ALTURA Y 0.52 M DE ANCHO, CON BASTIDOR METÁLICO USG 6, 35 CALIBRE 20 A CADA 0, 61 M. CON ANCLAS A CADA 0, 61 M. COMPUESTO PARA JUNTAS REDIMIX, PERFACINTA USG, TAQUETES Y TORNILLOS PARA SU FIJACIÓN EN PISO, MUROS Y LOSAS, TORNILLOS TIPO "S" DE 1" PARA FIJACIÓN DE TABLERO CON BASTIDOR METÁLICO; ESQUINERO METÁLICO EN TODAS LAS ARISTAS EXPUESTAS. INCLUYE: ACARREO DE LOS MATERIALES AL SITIO DE LA OBRA, TRANSPORTACIÓN VERTICAL Y HORIZONTAL A CUALQUIER NIVEL, ACARREOS INTERNOS, TRAZO Y NIVELACIÓN, MATERIAL, DESPERDICIOS, MANO DE OBRA ESPECIALIZADA, HERRAMIENTA, REQUERIMIENTOS DE SEGURIDAD EN OBRA, EQUIPO DE SEGURIDAD PERSONAL, ANDAMIOS ESPECIFICADOS, COLOCACIÓN DE CINTA BARRICADA, INSTALACIÓN DE PROTECCIÓN A LAS ÁREAS ADYACENTES Y SU RETIRO DESPUÉS DE SU USO, RETIRO DE LOS MATERIALES SOBRANTES FUERA DE LA OBRA Y TODO LO NECESARIO PARA SU CORRECTA EJECUCIÓN. | M | 322.6087 |  | MXN
PLA-006 | FABRICACIÓN DE CAJILLO LUMINOSO A BASE DE TABLERO DE YESO TABLAROCA NR DE 1/2" DE ESPESOR (PL2). EN ZONA DE AUTOSERVICIO CON BASTIDOR METÁLICO USG 6, 35 CALIBRE 26 A CADA 0, 61 M. CON ANCLAS A CADA 0, 61 M. COMPUESTO PARA JUNTAS REDIMIX, PERFACINTA USG, TAQUETES Y TORNILLOS PARA SU FIJACIÓN EN PISO, MUROS Y LOSAS, TORNILLOS TIPO "S" DE 1" PARA FIJACIÓN DE TABLERO CON BASTIDOR METÁLICO; ESQUINERO METÁLICO EN TODAS LAS ARISTAS EXPUESTAS, A UNA ALTURA DE 3.00 M. INCLUYE: ACARREO DE LOS MATERIALES AL SITIO DE LA OBRA, TRANSPORTACIÓN VERTICAL Y HORIZONTAL A CUALQUIER NIVEL, ACARREOS INTERNOS, TRAZO Y NIVELACIÓN, MATERIAL, DESPERDICIOS, MANO DE OBRA ESPECIALIZADA, HERRAMIENTA, REQUERIMIENTOS DE SEGURIDAD EN OBRA, EQUIPO DE SEGURIDAD PERSONAL, ANDAMIOS ESPECIFICADOS, COLOCACIÓN DE CINTA BARRICADA, INSTALACIÓN DE PROTECCIÓN A LAS ÁREAS ADYACENTES Y SU RETIRO DESPUÉS DE SU USO, RETIRO DE LOS MATERIALES SOBRANTES FUERA DE LA OBRA Y TODO LO NECESARIO PARA SU CORRECTA EJECUCIÓN. | M | 334.5121 |  | MXN
PLA-007 | FABRICACIÓN DE CAJILLO LUMINOSO A BASE DE TABLERO DE YESO TABLAROCA NR DE 1/2" DE ESPESOR (PL2). EN ZONA DE EJECUTIVO COMERCIAL, CON BASTIDOR METÁLICO USG 6, 35 CALIBRE 26 A CADA 0, 61 M. CON ANCLAS A CADA 0, 61 M. COMPUESTO PARA JUNTAS REDIMIX, PERFACINTA USG, TAQUETES Y TORNILLOS PARA SU FIJACIÓN EN PISO, MUROS Y LOSAS, TORNILLOS TIPO "S" DE 1" PARA FIJACIÓN DE TABLERO CON BASTIDOR METÁLICO; ESQUINERO METÁLICO EN TODAS LAS ARISTAS EXPUESTAS, INCLUYE: ACARREO DE LOS MATERIALES AL SITIO DE LA OBRA, TRANSPORTACIÓN VERTICAL Y HORIZONTAL A CUALQUIER NIVEL, TRAZO Y NIVELACIÓN, MATERIAL, DESPERDICIOS, MANO DE OBRA ESPECIALIZADA, HERRAMIENTA, REQUERIMIENTOS DE SEGURIDAD EN OBRA, EQUIPO DE SEGURIDAD PERSONAL, ANDAMIOS ESPECIFICADOS, COLOCACIÓN DE CINTA BARRICADA, INSTALACIÓN DE PROTECCIÓN A LAS ÁREAS ADYACENTES Y SU RETIRO DESPUÉS DE SU USO, RETIRO DE LOS MATERIALES SOBRANTES FUERA DE LA OBRA Y TODO LO NECESARIO PARA SU CORRECTA EJECUCIÓN. | M | 364.2397 |  | MXN
PLA-008 | FABRICACIÓN DE CAJILLO LUMINOSO SOBRE RECEPCIÓN, DE SECCIÓN 0.30 X 0.60 M. CON BASTIDOR METÁLICO DE PTR DE 1"X1" SOLDADO A ESTRUCTURA DE COLGANTEO Y POSTE METÁLICO DE 6.35 CM. FORRADO CON PANEL DE TABLAROCA DE 13 MM. Y CALAFATEO DE JUNTAS CON PERFACINTA Y REDIMIX, INCLUYE: SUMINISTRO, CORTES, AJUSTES, FIJACIÓN DE PTR, DESPERDICIOS, LIMPIEZA DEL ÁREA DE TRABAJO, RETIRO DE LOS MATERIALES SOBRANTES UTILIZADOS EN LA EJECUCIÓN DE LOS TRABAJOS A TIRO LIBRE, ASÍ COMO LAS MANIOBRAS NECESARIAS PARA SU CORRECTA TERMINACIÓN. MANO DE OBRA, MATERIAL, HERRAMIENTAS, EQUIPO, ACARREOS INTERNOS Y TRAZO PROPIA DEL CONCEPTO. | M | 410.8571 |  | MXN
PLA-009 | FABRICACIÓN DE CAJILLO SOBRE MOSTRADOR SECCIÓN 0.13 X 0.50 X 0.70 M. CON BASTIDOR METÁLICO DE CANAL GUÍA DE 6, 35 CM Y POSTE METÁLICO DE 6.35 CM. FORRADO CON PANEL DE TABLAROCA DE 13 MM. Y CALAFATEO DE JUNTAS CON PERFACINTA Y REDIMIX, ALMA A BASE DE 2 MONTENES DE 6X21/2" CAL. 12 PARA FIJAR CRISTALES, INCLUYE: SUMINISTRO, CORTES, AJUSTES, FIJACIÓN Y COLOCACIÓN DE MONTEN, DESPERDICIOS, LIMPIEZA DEL ÁREA DE TRABAJO, RETIRO DE LOS MATERIALES SOBRANTES UTILIZADOS EN LA EJECUCIÓN DE LOS TRABAJOS A TIRO LIBRE, ASÍ COMO LAS MANIOBRAS NECESARIAS PARA SU CORRECTA TERMINACIÓN. MATERIAL, MANO DE OBRA, HERRAMIENTAS, EQUIPO, ACARREOS INTERNOS Y TRAZO PROPIO DEL CONCEPTO. | M | 309.632 |  | MXN
PLA-010 | SUMINISTRO Y APLICACIÓN DE PINTURA EN PLAFÓN LISO Y CENEFAS VINILICA VINIMEX DE COMEX COLOR BLANCO CÓDIGO 700, INCLUYE: DOS MANOS MÍNIMO DE PINTURA, UNA MANO DE SELLADOR VINILICO 5 X 1, PREPARACIÓN DE LA SUPERFICIE, LIMPIEZA DEL ÁREA DE TRABAJO Y RETIRO DE LOS MATERIALES SOBRANTES FUERA DE LA OBRA CON TIRO LIBRE A CUALQUIER ALTURA, ASÍ COMO LAS MANIOBRAS NECESARIAS PARA SU CORRECTA TERMINACIÓN. MATERIALES, HERRAMIENTA, MANO DE OBRA, EQUIPO, ACARREOS INTERNOS Y LIMPIEZA PROPIA DEL CONCEPTO. | M2 | 63.7895 |  | MXN
PLA-011 | SUMINISTRO Y FABRICACIÓN DE PLAFÓN DE PANEL DE DUROCK USG. INCLUYE: LA MANO DE OBRA NECESARIA, HERRAMIENTA, EQUIPO DE SEGURIDAD, TENDIDOS, ACARREOS, TABLAROCA, CANAL LISTÓN, TAQUETES Y TORNILLOS PARA SU FIJACIÓN, LIMPIEZA PRELIMINAR DEL ÁREA DE TRABAJO Y RETIRO DE SOBRANTES AL BANCO DE LA OBRA. MATERIAL, EQUIPO Y ACARREOS INTERNOS. | M2 | 423.3356 |  | MXN
PLA-012 | SUMINISTRO Y FABRICACIÓN DE PLAFÓN LISO HECHO A BASE DE TABLERO DE YESO TABLAROCA NR DE 1/2" DE ESPESOR (PL2) SIN BASTIDOR METÁLICO, COMPUESTO PARA JUNTAS REDIMIX, PERFACINTA USG, TORNILLOS PARA FIJACIÓN. INCLUYE: PANEL DE YESO MARCA TABLAROCA USG, ACARREO DE LOS MATERIALES AL SITIO DE LA OBRA, TRANSPORTACIÓN VERTICAL Y HORIZONTAL A CUALQUIER NIVEL, ACARREOS INTERNOS, TRAZO Y NIVELACIÓN, MATERIAL, DESPERDICIOS, MANO DE OBRA ESPECIALIZADA, HERRAMIENTA, REQUERIMIENTOS DE SEGURIDAD EN OBRA, EQUIPO DE SEGURIDAD PERSONAL, ANDAMIOS ESPECIFICADOS, COLOCACIÓN DE CINTA BARRICADA, INSTALACIÓN DE PROTECCIÓN A LAS ÁREAS ADYACENTES Y SU RETIRO DESPUÉS DE SU USO, RETIRO DE LOS MATERIALES SOBRANTES FUERA DE LA OBRA Y TODO LO NECESARIO PARA SU CORRECTA EJECUCIÓN. | M2 | 225.6612 |  | MXN
PLA-013 | SUMINISTRO Y FABRICACIÓN DE PLATABANDA PERIMETRAL DE PANEL DE YESO DE TABLAROCA USG A 90°. PL2, INCLUYE: LA MANO DE OBRA NECESARIA, HERRAMIENTA, EQUIPO DE SEGURIDAD, TENDIDOS, ACARREOS, PANELES DE YESO DE 1/2" DE ESPESOR, COMPUESTO PARA JUNTAS REDIMIX, PERFACINTA, CANAL Y POSTE DE LAMINA GALVANIZADA DE 63.5 MM DE ANCHO, TAQUETES, TORNILLOS PARA SU FIJACIÓN, LIMPIEZA DEL ÁREA DE TRABAJO Y RETIRO DE SOBRANTES AL BANCO DE LA OBRA. | M | 219.7044 |  | MXN
PLA-014 | PM-1 SUMINISTRO Y COLOCACIÓN DE FALSO PLAFÓN MODULAR MARCA USG MODELO MARS TIPO X 86985 FL DE 61 X 61 CM, CON SUSPENSIÓN TIPO FINELINE DE 9/16” C/ENTRECALLE DE 1/8”. INCLUYE: SUSPENSIÓN, COLGANTES, ÁNGULO PERIMETRAL, CORTES, DESPERDICIOS, ACARREOS, ANDAMIOS, LIMPIEZA DEL ÁREA DE TRABAJO Y RETIRO DE LOS MATERIALES SOBRANTES FUERA DE LA OBRA CON TIRO LIBRE, ASÍ COMO LAS MANIOBRAS NECESARIAS PARA SU CORRECTA TERMINACIÓN. MATERIAL, MANO DE OBRA, HERRAMIENTAS, EQUIPO Y ACARREOS INTERNOS. | M2 | 575.9384 |  | MXN
PLA-015 | SUMINISTRO Y COLOCACIÓN DE FALSO PLAFÓN MODULAR MARCA USG MODELO RADAR DE 61X 61 CM. CON SUSPENSIÓN VISIBLE LÍNEA DE SOMBRA MCA. ARMSTRONG. INCLUYE:, SUSPENSIÓN, COLGANTES, ÁNGULO PERIMETRAL, CORTES, DESPERDICIOS, ACARREOS, ANDAMIOS, LIMPIEZA DEL ÁREA DE TRABAJO Y RETIRO DE LOS MATERIALES SOBRANTES FUERA DE LA OBRA CON TIRO LIBRE, ASÍ COMO LAS MANIOBRAS NECESARIAS PARA SU CORRECTA TERMINACIÓN. MANO DE OBRA, HERRAMIENTAS, EQUIPO Y LIMPIEZA PROPIA DEL CONCEPTO. | M2 | 448.3081 |  | MXN
PLA-016 | SUMINISTRO Y COLOCACIÓN DE FALSO PLAFÓN MULTIPERFORADO PL1 MARCA COMEX, MODELO ACUSTI-K C10 NO 8, CÓDIGO 19ACL0439, COLOR DE LÍNEA, ACABADO CON PINTURA VINILICA VINIMEX DE COMEX, COLOR BLANCO 700, DIMENSIONES 1.20 X2.40 MTS INCLUYENDO ANDAMIOS ESPECIFICADOS, FLETE Y ACARREO DE LOS MATERIALES HASTA EL SITIO DE SU UTILIZACIÓN, LA MANO DE OBRA NECESARIA, HERRAMIENTA, TENDIDOS, EQUIPO DE SEGURIDAD, TORNILLOS TIPO "S" AUTORROSCANTE, ALAMBRE GALVANIZADO CAL. 18, LIMPIEZA DEL ÁREA DE TRABAJO Y RETIRO DE SOBRANTES FUERA DE LA OBRA. | M2 | 490.7608 |  | MXN
PLA-017 | SUMINISTRO Y COLOCACIÓN DE FALSO PLAFÓN MODULAR MARCA HUNTER DOUGLAS PLACA. REVEAL LAY-IN 61X61 CMS EN ALU-ZINQ DE 0.5 MMPERF # 103 COLOR BLANCO ALGODÓN 0280 PARA 9/16, EL PRECIO INCLUYE; MATERIALES, MANO DE OBRA Y TODO LO NECESARIO PARA SU CORRECTA EJECUCIÓN. | M2 | 979.5123 |  | MXN
C05 | EXTERIORES |  |  | 2
| EXTERIORES |  |  | 3
EXT-001 | PODADO Y REHABILITACIÓN DE ARBOLES INCLUYE: MEJORAMIENTO DE LA TIERRA VEGETAL FLETE Y ACARREO DE TODOS LOS MATERIALES HASTA EL SITIO DE SU UTILIZACIÓN, CORTES, DESPERDICIOS, MANO DE OBRA, EQUIPO, HERRAMIENTA, EQUIPO DE SEGURIDAD, LIMPIEZA DEL ÁREA DE TRABAJO, Y RETIRO DE SOBRANTES FUERA DE LA BANCO. | PZA | 248.1329 |  | MXN
EXT-002 | SUMINISTRO Y COLOCACIÓN DE TOPES PARA ESTACIONAMIENTO: UNIMATIC TRAFIC DE 1.83 M DE LARGO INCLUYE: MANO DE OBRA NECESARIA, EQUIPO, HERRAMIENTA, TENDIDOS Y EQUIPO DE SEGURIDAD, LA INSTALACIÓN DE PROTECCIÓN A LAS ÁREAS ADYACENTES Y RETIRO DESPUÉS DE SU USO, EL TRAZO Y LAS ELEVACIONES A CUALQUIER NIVEL, EL ACOPIO DE LOS MATERIALES SOBRANTES DE LA DEMOLICIÓN Y SU TRASLADO AL BANCO DE LA OBRA DESPUÉS DE REALIZAR LIMPIEZA PRELIMINAR DEL ÁREA DE TRABAJO. (VER FICHA TÉCNICA)ACARREOS INTERNOS, MATERIALES, EQUIPO Y LIMPIEZA PROPIA DEL CONCEPTO. | PZA | 1031.2355 |  | MXN
D | CANCELERÍA ALUMINIO Y CRISTAL |  |  | 1
D01 | CANCELERÍA DE ALUMINIO |  |  | 2
| CANCELERÍA DE ALUMINIO |  |  | 3
CAN-001 | SUMINISTRO Y COLOCACIÓN DE CANCEL EN CRISTALES, CON PERFIL DE ALUMINIO TIPO DADO DE 3/4"X1/2" CAT. 40156 MARCA ALCOMEX EN ZOCLO Y DE 3/4"X3/4" EN REMATE CON PLAFÓN PARA COLOCAR VERTICALMENTE A HUESO CRISTAL TRANSPARENTE DE 9 MM G2 EN CANCELERÍA DE DIRECTOR. CON COSTILLAS DE REFUERZO DE 10 CM, CORTES DE PRECISIÓN A ESCUADRA DE 90º SIN RIESGO DE ROTURA O DISGREGACIÓN, AJUSTES DE PANEL DE CEMENTO DUROCK Y PANEL DE YESO DE 1/2", INCLUYENDO SUMINISTRO DE MATERIALES, CORTES MECÁNICOS DE PRECISIÓN, RANURAS EN PISO Y TRABE COLOCACIÓN A PLOMO, NIVEL Y ESCUADRA, SELLO DE VINIL, CALZA DE PLOMO, MATERIALES PARA FIJACIÓN, MANO DE OBRA ESPECIALIZADA, HERRAMIENTA, EQUIPO DE SEGURIDAD, ACARREO A CUALQUIER NIVEL DENTRO DE LA OBRA A LA ESTACIÓN DE OPERACIÓN DETERMINADA Y LIMPIEZA DE CUALQUIER DESPERDICIO DEL ÁREA EN USO Y ADYACENTES. | M2 | 2055.6719 |  | MXN
CAN-002 | SUMINISTRO Y COLOCACIÓN DE CANCEL A BASE DE CRISTAL LAMINADO COMPUESTO POR UN CRISTAL CLARO FLOTADO DE 6MM FILOS MUERTOS, MÁS PELÍCULA DE POLIVINIL BUTIRAL-PVB DE 0.89 MM MCA. DUPONT, MÁS CRISTAL CLARO FLOTADO DE 6MM FILOS MUERTOS, ENMARCADO CON PERFILES DE ALUMINIO TIPO BOLSA 2" x 1 1/4", Y JUNQUILLO 3/4", EN SECCIONES DE DOS CRISTALES DE 1.20 X 2.40 CON JUNTA DE 6MM RELLENO CON SILICON DE CURADO NEUTRO DURETAN, DE ACUERDO A PLANOS, INCLUYENDO SUMINISTRO DE MATERIALES, CORTES MECÁNICOS DE PRECISIÓN, RANURAS EN PISO Y TRABE COLOCACIÓN A PLOMO, NIVEL Y ESCUADRA, SELLO DE VINIL, CALZA DE PLOMO, MATERIALES PARA FIJACIÓN, MANO DE OBRA ESPECIALIZADA, HERRAMIENTA, EQUIPO DE SEGURIDAD, ACARREO A CUALQUIER NIVEL DENTRO DE LA OBRA A LA ESTACIÓN DE OPERACIÓN DETERMINADA Y LIMPIEZA DE CUALQUIER DESPERDICIO DEL ÁREA EN USO Y ADYACENTES Y TODO LO NECESARIO PARA SU CORRECTA EJECUCIÓN | M2 | 1900.7885 |  | MXN
CAN-012 | SUMINISTRO Y COLOCACIÓN DE CANCEL A BASE DE CRISTAL LAMINADO COMPUESTO POR UN CRISTAL CLARO FLOTADO DE 6MM FILOS MUERTOS MÁS PELÍCULA DE POLIVINIL BUTIRAL-PVB DE 0.89 MM MCA. DUPONT, MÁS CRISTAL CLARO FLOTADO DE 6MM FILOS MUERTOS, JUNTA DE 6MM RELLENO CON SILICON DE CURADO NEUTRO DURETAN, SOBRE U DE ALUMINIO DE 3/4" X 3/4" X 1/16" DE ALUMINIO ENBUTIDO EN PLAFON Y PISO, INCLUYENDO SUMINISTRO DE MATERIALES, CORTES MECÁNICOS DE PRECISIÓN, RANURAS EN PISO Y TRABE COLOCACIÓN A PLOMO, NIVEL Y ESCUADRA, SELLO DE VINIL, CALZA DE PLOMO, MATERIALES PARA FIJACIÓN, MANO DE OBRA ESPECIALIZADA, HERRAMIENTA, EQUIPO DE SEGURIDAD, ACARREO A CUALQUIER NIVEL DENTRO DE LA OBRA A LA ESTACIÓN DE OPERACIÓN DETERMINADA Y LIMPIEZA DE CUALQUIER DESPERDICIO DEL ÁREA EN USO Y ADYACENTES Y TODO LO NECESARIO PARA SU CORRECTA EJECUCIÓN | M2 | 3141.5742 |  | MXN
CAN-013 | SUMINISTRO Y COLOCACIÓN DE CANCEL CON VAGETA DE ALUMINIO ANODIZADO NATURAL DE 1 " CON CRISTAL TEMPLADO DE 10 MM DE ESPESOR, JUNTA ENTRE CRISTALES A HUESO SELLADA CON SILICON INCLUYE: SUMINISTRO DE MATERIALES, MANO DE OBRA, COLOCACIÓN Y FIJACIÓN, HERRAMIENTA Y EQUIPO, CORTES, DESPERDICIOS, ACARREOS LOCALES Y FUERA DE LA OBRA, DE LOS MATERIALES SOBRANTES Y LIMPIEZA FINAL DEL ÁREA DE TRABAJO. | M2 | 3229.5373 |  | MXN
D02 | CRISTAL |  |  | 2
| CRISTAL |  |  | 3
CAN-003 | SUMINISTRO Y COLOCACIÓN DE ESPEJO 6 MM ESPESOR, INCLUYE: BASTIDOR DE MADERA DE PINO DE 1A. CON FORRO DE TRIPLAY DE PINO DE 6 MM ESPESOR 1A. Y MARCO DE ALUMINIO, LIMPIEZA EL ÁREA DE TRABAJO, ASÍ COMO LAS MANIOBRAS NECESARIAS PARA SU CORRECTA TERMINACIÓN. HERRAMIENTAS, MATERIALES, MANO DE OBRA, EQUIPO Y ACARREOS INTERNOS. | M2 | 689.5033 |  | MXN
CAN-004 | SUMINISTRO Y COLOCACIÓN DE LUNA ESPEJO DE 3 MM DE ESPESOR X 0.70 X 0.90 MTS. CON MARCO DE ALUMINIO NATURAL DE 1/2" TIPO PECHO DE PALOMA. INCLUYE: ACARREO DE LOS MATERIALES AL SITIO DE LA OBRA, TRANSPORTACIÓN VERTICAL Y HORIZONTAL A CUALQUIER NIVEL, TRAZO Y NIVELACIÓN, MATERIAL, DESPERDICIOS, ELEMENTOS DE FIJACIÓN, MANO DE OBRA ESPECIALIZADA, HERRAMIENTA, REQUERIMIENTOS DE SEGURIDAD EN OBRA, EQUIPO DE SEGURIDAD PERSONAL, ANDAMIOS ESPECIFICADOS, COLOCACIÓN DE CINTA BARRICADA, INSTALACIÓN DE PROTECCIÓN A LAS ÁREAS ADYACENTES Y SU RETIRO DESPUÉS DE SU USO, RETIRO DE LOS MATERIALES SOBRANTES FUERA DE LA OBRA Y TODO LO NECESARIO PARA SU CORRECTA EJECUCIÓN. | PZA | 848.9102 |  | MXN
CAN-005 | SUMINISTRO Y FABRICACIÓN DE BASTIDOR DE MADERA DE 2" 2", REMETIDO 3" AL INTERIOR DEL PERÍMETRO DEL ESPEJO. INCLUYE: FLETES, ACARREO DE MATERIALES, HERRAMIENTA, MANO DE OBRA, LIMPIEZA Y RETIRO DE SOBRANTES FUERA DE LA OBRA, EQUIPO DE SEGURIDAD. ESPEJO SANITARIOS DE BANCA PERSONAL Y TODO LO NECESARIO PARA SU CORRECTA EJECUCIÓN | PZA | 414.5515 |  | MXN
D03 | PELÍCULA |  |  | 2
| PELÍCULA |  |  | 3
CAN-006 | SUMINISTRO Y COLOCACIÓN DE PELÍCULA 3M 7725-314 S/CAL ELECTROCUT DUSTED 1.22 DE ANCHO; INCLUYE: CORTES, DESPERDICIOS, TRAZO, LIMPIEZA PREVIA, LIMPIEZA DEL ÁREA DE TRABAJO Y RETIRO DE LOS MATERIALES SOBRANTES FUERA DE OBRA. MANO DE OBRA, MATERIAL, HERRAMIENTAS, ACARREOS INTERNOS Y EQUIPO. | M2 | 542.3387 |  | MXN
CAN-007 | SUMINISTRO Y COLOCACIÓN DE PELÍCULA DE SEGURIDAD (PA3) MARCA 3M AUTOADHERIBLE MODELO S50NEAR400 E=4 MICRONES SERIE 400 LIBRAS POR PIE CUADRADO, COLOR TRANSPARENTE Y CAPA DURA ANTIRAYADURAS COLOCADA EN CANCEL DE FACHADA, CANCELERÍA DE DIRECTOR Y CRISTALES DE MOSTRADORES, INCLUYENDO: COSTO DIRECTO DE LOS MATERIALES, FLETE, ACARREO DE LOS MISMOS HASTA EL LUGAR DE SU INSTALACIÓN, ALINEACIÓN, CORTES NECESARIOS, HERRAMIENTA MANO DE OBRA ESPECIALIZADA, TENDIDOS Y ANDAMIOS, EQUIPO DE SEGURIDAD, ACARREO A CUALQUIER NIVEL DENTRO DE LA OBRA A LA ESTACIÓN DE OPERACIÓN DETERMINADA Y LIMPIEZA DE CUALQUIER RESIDUO DEL ÁREA EN USO Y ADYACENTES. | M2 | 531.6062 |  | MXN
D04 | PUERTAS |  |  | 2
| PUERTAS |  |  | 3
CAN-008 | PUERTA CORREDIZA AUTOMÁTICA MARCA –STANLEY- MODELO =ALL GLASS= DURA GLIDE TIPO O-X-X-O, DE 3.60 M DE ANCHO Y 2.30 M DE ALTURA, CON UN CLARO LIBRE DE HOJAS DE 1.70 M DE ANCHO Y 2.10 M DE ALTURA, COMPUESTA DE DOS HOJAS CORREDIZAS CENTRALES Y DOS HOJAS FIJAS LATERALES, CON CRISTAL TEMPLADO DE 12.7 MM DE ESPESOR COLOR TRANSPARENTE CON ZOCLOS INFERIORES Y SUPERIORES. LLEVARA UN SISTEMA DE FLY OPEN, PARA ABRIR AUTOMÁTICAMENTE EN CASO DE SEÑAL DE EMERGENCIA O FALLA DE CORRIENTE ELÉCTRICA LLEVARA MECANISMO QUE PERMITA SU OPERACIÓN MANUALMENTE EN EL CASO DE FALLA DE LA CORRIENTE ELÉCTRICA. LLEVARA DOS SENSORES DE MICROONDAS SU-100 DIRECCIONAL / BIDIRECCIONAL Y UN SENSOR DE LUZ INFRARROJA CRISTAL PARA EVITAR EL CIERRE EN CASO DE OBSTRUCCIÓN. EL ACABADO DEL ALUMINIO SERÁ ANODIZADO NATURAL MATE 204-R1.LLEVARA CHAPAS DE SEGURIDAD EN LAS HOJAS CORREDIZAS. INCLUYE: JALADERA, HERRAJES, BISAGRAS, TOPOS CERRADURA, CRISTAL MANO DE OBRA NECESARIA, EQUIPO, HERRAMIENTA, RECORTES, TRANSPORTACIÓN VERTICAL DE LOS CRISTALES, EQUIPO DE SEGURIDAD, PROTECCIÓN A LAS ÁREAS ADYACENTES, TRAZO, ELEVACIONES A CUALQUIER NIVEL, TRANSPORTACIÓN VERTICAL Y HORIZONTAL DE LOS MATERIALES, LIMPIEZA GENERAL EN EL ÁREA DE TRABAJO, RETIRO DE SOBRANTES FUERA DE LA OBRA Y TODO LO NECESARIO PARA SU CORRECTA EJECUCIÓN. MATERIAL, EQUIPO, ACARREOS INTERNOS Y LIMPIEZA PROPIA DEL CONCEPTO. | PZA | 99566.922 |  | MXN
CAN-009 | SUMINISTRO Y COLOCACIÓN DE PUERTA CORREDIZA CON 2 HOJAS DE CRISTAL TEMPLADOS DE 9.5MM DE ESPESOR COLOR TRANSPARENTE CADA UNA 1.30 X 2.40M MARCA STANLEY (VER FICHA TÉCNICA) INCLUYE: JALADERA, HERRAJES, BISAGRAS, TOPOS CERRADURA, CRISTAL MANO DE OBRA NECESARIA, EQUIPO, HERRAMIENTA, RECORTES, TRANSPORTACIÓN VERTICAL DE LOS CRISTALES, EQUIPO DE SEGURIDAD, PROTECCIÓN A LAS ÁREAS ADYACENTES, TRAZO, ELEVACIONES A CUALQUIER NIVEL, TRANSPORTACIÓN VERTICAL Y HORIZONTAL DE LOS MATERIALES, LIMPIEZA GENERAL EN EL ÁREA DE TRABAJO, RETIRO DE SOBRANTES FUERA DE LA OBRA Y TODO LO NECESARIO PARA SU CORRECTA EJECUCIÓN. MATERIAL Y EQUIPO. | PZA | 57822.0286 |  | MXN
CAN-010 | SUMINISTRO Y COLOCACIÓN DE PUERTA CORREDIZA MANUAL MARCA –STANLEY- MODELO DURA GLIDE =ALL GLASS= TIPO TELESCÓPICA X-XX-P, DE 3.80 M DE ANCHO Y 2.50 M DE ALTURA, CON UN CLARO LIBRE DE HOJAS DE 3.36 M DE ANCHO Y 2.30 M DE ALTURA, COMPUESTA DE TRES HOJAS CORREDIZAS Y, CON CRISTAL TEMPLADO DE 12.7MM DE ESPESOR COLOR TRANSPARENTE LA HOJA CORREDIZA PRINCIPAL LLEVARA CHAPA DE SEGURIDAD EL ACABADO DEL ALUMINIO SERÁ ANODIZADO NATURAL MATE 204-R1.LLEVARA CHAPA DE SEGURIDAD EN LA HOJA CORREDIZA INCLUYE: JALADERA, HERRAJES, BISAGRAS, TOPOS CERRADURA, CRISTAL MANO DE OBRA NECESARIA, EQUIPO, HERRAMIENTA, RECORTES, TRANSPORTACIÓN VERTICAL DE LOS CRISTALES, EQUIPO DE SEGURIDAD, PROTECCIÓN A LAS ÁREAS ADYACENTES, TRAZO, ELEVACIONES A CUALQUIER NIVEL, TRANSPORTACIÓN VERTICAL Y HORIZONTAL DE LOS MATERIALES, LIMPIEZA GENERAL EN EL ÁREA DE TRABAJO, RETIRO DE SOBRANTES FUERA DE LA OBRA Y TODO LO NECESARIO PARA SU CORRECTA EJECUCIÓN. MATERIAL, EQUIPO, ACARREOS INTERNOS Y LIMPIEZA PROPIA DEL CONCEPTO. | PZA | 64916.5181 |  | MXN
CAN-011 | SUMINISTRO Y COLOCACIÓN DE PUERTAS DE CRISTAL TEMPLADO DE 12.7 MM. CON CANTO PULIDO EN LOS LATERALES DE 90x240 CM INCLUYE: ZOCLO Y CABEZAL DE ALUMINIO NATURAL ANODIZADO DE 4", BISAGRA HIDRÁULICA CLAVE BTS75V, MARCA DORMA, PIVOTE SUPERIOR Y BIBEL INFERIOR, BARRA DE EMPUJE DE ACERO, CERRADURA ESQUINA CLAVE US10 MARCA DORMA, JALADORAS DE BARRA DE ACERO INOXIDABLE 39.8 CM MARCA DORMA MOD. ARCOS 25.500, DESPERDICIOS, ACARREOS, LIMPIEZA DEL ÁREA DE TRABAJO, RETIRO DE MATERIALES SOBRANTES FUERA DE LA OBRA CON TIRO LIBRE, ASÍ COMO TODO LO NECESARIO PARA SU CORRECTA TERMINACIÓN. MATERIAL, MANO DE OBRA, HERRAMIENTAS, ACARREOS INTERNOS Y EQUIPO. | PZA | 14687.456 |  | MXN
E | CARPINTERÍA |  |  | 1
E01 | PUERTAS |  |  | 2
| PUERTAS |  |  | 3
CAR-001 | CONSTRUCCIÓN DE PUERTAS PARA TABLEROS EN MEDIDAS DE 0.60 M X 2.00 M, A BASE DE BASTIDOR DE MADERA DE PINO DE 1 ERA DE 1"X 1", FORRADAS CON TRIPLAY DE PINO DE 6MM POR AMBAS CARAS, ACABADO CON FORMICA COLOR GRIS ACERO. INCLUYE: MATERIALES, MANO DE OBRA, HERRAMIENTAS, EQUIPO, ACARREOS INTERNOS, TRAZO Y LIMPIEZA PROPIOS DEL CONCEPTO. | PZA | 4727.5884 |  | MXN
CAR-002 | CONSTRUCCIÓN DE PUERTAS PARA TABLEROS EN MEDIDAS DE 0.90 X 2.25 M A BASE DE BASTIDOR DE MADERA DE PINO DE 1 ERA DE 1"X 1", FORRADAS CON TRIPLAY DE PINO DE 6MM POR AMBAS CARAS, ACABADO CON FORMICA COLOR GRIS ACERO. INCLUYE: MATERIALES, MANO DE OBRA, HERRAMIENTAS, EQUIPO, ACARREOS INTERNOS, TRAZO Y LIMPIEZA PROPIOS DEL CONCEPTO. | PZA | 5350.3238 |  | MXN
CAR-003 | CONSTRUCCIÓN DE PUERTAS PARA TABLEROS EN MEDIDAS DE 0.90 X 2.40 M A BASE DE BASTIDOR DE MADERA DE PINO DE 1 ERA DE 1"X 1", FORRADAS CON TRIPLAY DE PINO DE 6MM POR AMBAS CARAS, ACABADO CON FORMICA COLOR GRIS ACERO. INCLUYE: MATERIALES, MANO DE OBRA, HERRAMIENTAS, EQUIPO, ACARREOS INTERNOS, TRAZO Y LIMPIEZA PROPIOS DEL CONCEPTO. | PZA | 5744.8407 |  | MXN
CAR-004 | SUMINISTRO, FABRICACIÓN Y COLOCACIÓN DE PUERTA PARA NICHO DE VÁLVULAS DE COMPUERTA EN SANITARIOS DE 0.20 CM X 0.20 CM DE MADERA DE PINO CON BASTIDOR DE PINO DE 2A DE 22 X 22 CM, CON TRIPLAY DE PINO DE 1A, CON DOS BISAGRAS. ACABADO LAMINADO PLÁSTICO (R-AC-LP-03), MCA. RALPH WILSON MODELO 7954-38, COLOR NATURAL- RIFT, INCLUYE: LA MANO DE OBRA NECESARIA, HERRAMIENTA, TAQUETES Y TORNILLOS PARA SU FIJACIÓN, ACARREOS, EQUIPO DE SEGURIDAD PERSONAL Y DE OBRA. MATERIAL, EQUIPO, TRAZO, ACARREOS INTERNOS Y LIMPIEZA PROPIOS DEL CONCEPTO. | PZA | 822.9055 |  | MXN
CAR-005 | SUMINISTRO, FABRICACIÓN Y COLOCACIÓN DE PUERTA DE MADERA PARA REGISTRO TELEFÓNICO DE 0.60 X 0.60 M. EN MADERA DE PINO DE 1A. INCLUYE: CORTES, AJUSTES, PEGAMENTO, ELEMENTOS DE FIJACIÓN, RESANES, ACABADO EN BARNIZ A DOS CARAS, BISAGRAS, JALADORAS, RESBALONES, LIMPIEZA DEL ÁREA DE TRABAJO Y RETIRO DE SOBRANTES FUERA DE OBRA, ASÍ COMO LAS MANIOBRAS NECESARIAS PARA SU CORRECTA TERMINACIÓN. MATERIALES, MANO DE OBRA, HERRAMIENTAS, EQUIPO, ACARREOS INTERNOS, TRAZO Y LIMPIEZA PROPIOS DEL CONCEPTO. | PZA | 1038.2964 |  | MXN
CAR-006 | SUMINISTRO, COLOCACIÓN Y FABRICACIÓN DE PUERTA DE MADERA DE INTERCOMUNICACIÓN, CONSTRUIDA A BASE DE BASTIDOR DE MADERA DE PINO DE PRIMERA DE 11/2" X 1" A @ 30 CM. EN AMBOS SENTIDOS, FORRADO CON TRIPLAY DE PINO DE PRIMERA DE 6 MM DE ESPESOR Y CON TERMINACIÓN EN FORMICA BLANCA, INCLUYE: TOPE, FORRADO DE CANTOS, CHAPA DE INTERCOMUNICACIÓN, BISAGRAS DE LIBRO PERNO SUELTO, MARCO CON ACABADO EN LACA, LIMPIEZA DEL ÁREA DE TRABAJO Y RETIRO DE LOS MATERIALES SOBRANTES FUERA DE LA OBRA CON TIRO LIBRE, ASÍ COMO LAS MANIOBRAS NECESARIAS PARA SU CORRECTA TERMINACIÓN. DE 0.90 X 2.10M. MATERIAL, MANO DE OBRA, HERRAMIENTAS, EQUIPO, ACARREOS INTERNOS Y TRAZO PROPIOS DEL CONCEPTO. | PZA | 5445.0272 |  | MXN
CAR-007 | SUMINISTRO Y COLOCACIÓN DE PUERTA DE REGISTRO EN ANTEPECHO DE CABINA UNIPERSONAL CON DIMENSIONES DE 0, 30 A 0.40 X 0, 60 M. INCLUYE: BASTIDOR DE BANAK DE 2A CHAPA DE 6 MM DE CAOBILLA, CON 2 BISAGRAS ACABADO CON LACA COLOR BLANCO, CON RESBALÓN, ACARREO DE LOS MATERIALES AL SITIO DE LA OBRA, TRANSPORTACIÓN VERTICAL Y HORIZONTAL A CUALQUIER NIVEL, TRAZO Y NIVELACIÓN, MATERIAL, DESPERDICIOS, MANO DE OBRA ESPECIALIZADA, HERRAMIENTA, REQUERIMIENTOS DE SEGURIDAD EN OBRA, EQUIPO DE SEGURIDAD PERSONAL, ANDAMIOS ESPECIFICADOS, COLOCACIÓN DE CINTA BARRICADA, INSTALACIÓN DE PROTECCIÓN A LAS ÁREAS ADYACENTES Y SU RETIRO DESPUÉS DE SU USO, RETIRO DE LOS MATERIALES SOBRANTES FUERA DE LA OBRA Y TODO LO NECESARIO PARA SU CORRECTA EJECUCIÓN. ACARREOS INTERNOS, EQUIPO Y LIMPIEZA PROPIA DEL CONCEPTO. | PZA | 1286.0133 |  | MXN
CAR-008 | SUMINISTRO Y COLOCACIÓN DE TOPE PARA PUERTA EN MURO Y/O PISO, INCLUYE: AJUSTE, ELEMENTOS DE FIJACIÓN, LIMPIEZA DEL ÁREA DE TRABAJO Y RETIRO DE LOS MATERIALES SOBRANTES FUERA DE OBRA CON TIRO LIBRE, ASÍ COMO LAS MANIOBRAS NECESARIAS PARA SU CORRECTA TERMINACIÓN. MATERIAL, MANO DE OBRA, HERRAMIENTAS, EQUIPO, ACARREOS INTERNOS, TRAZO Y LIMPIEZA PROPIA DEL CONCEPTO. | PZA | 173.1795 |  | MXN
E02 | MUEBLES DE MADERA |  |  | 2
| MUEBLES DE MADERA |  |  | 3
CAR-009 | SUMINISTRO Y COLOCACIÓN BASE DE TRIPLAY DE PINO DE 1A DE 3/4" PARA MEDIDORES Y TABLERO, INCLUYE: CORTES, AJUSTES, DESPERDICIOS, ACABADO EN ESMALTE, THINER, ESTOPA, ELEMENTOS DE FIJACIÓN, MANO DE OBRA, HERRAMIENTA, LIMPIEZA DEL ÁREA DE TRABAJO Y RETIRO DE SOBRANTES FUERA DE OBRA, ASÍ COMO LAS MANIOBRAS NECESARIAS PARA SU CORRECTA TERMINACIÓN. MATERIALES, ACARREOS INTERNOS Y TRAZO PROPIO DEL CONCEPTO. | M2 | 376.6875 |  | MXN
CAR-010 | SUMINISTRO Y CONSTRUCCIÓN DE MUEBLE PARA CUARTO DE ASEO DE 1.20 A 1.60 X 0.60 X 0.40 M. HECHO A BASE DE BASTIDOR DE MADERA DE PINO DE 1A. CUBIERTAS, ENTREPAÑOS Y REPISAS, DE 1" X 1", FORRADO CON TRIPLAY DE PINO DE 1A. EN AMBAS CARAS, CON ACABADO EN FORMICA GRIS ACERO N° 9402, INCLUYE: SUMINISTRO, FABRICACIÓN Y COLOCACIÓN, CORTES, AJUSTES, BISAGRAS, JALADORAS, MANO DE OBRA, LIMPIEZA DEL ÁREA DE TRABAJO, ASÍ COMO LAS MANIOBRAS NECESARIAS PARA SU CORRECTA TERMINACIÓN. MATERIALES, HERRAMIENTAS, EQUIPO, ACARREOS INTERNOS Y TRAZO PROPIO DEL CONCEPTO. | PZA | 4586.4833 |  | MXN
CAR-011 | SUMINISTRO Y COLOCACIÓN DE MUEBLE DE CAFÉ PARA TARJA CON SECCIÓN DE 1.20M X 0.60M X 1.0M DE ALTURA CON 2 PUERTAS, CUBIERTA DE SUPERFICIE SOLIDA MCA LG A EL MUEBLE ESTA FORMADO A BASE DE BASTIDOR DE MADERA DE PINO DE PRIMERA DE 2"X2" PARA RECIBIR TRIPLAY DE MADERA DE PINO DE 6 MM, ACABADO CON LAMINADO PLÁSTICO, COLOR BLANCO EN AMBAS CARAS, MÉNSULA DE TRIPLAY ACABADO LAMINADO PLÁSTICO COLOR BLANCO. INCLUYE: FLETES, ACARREO DE MATERIALES, HERRAMIENTA, MANO DE OBRA, LIMPIEZA Y RETIRO DE SOBRANTES FUERA DE LA OBRA, EQUIPO DE SEGURIDAD Y TODO LO NECESARIO PARA SU CORRECTA EJECUCIÓN | PZA | 9585.3153 |  | MXN
CAR-012 | SUMINISTRO Y FABRICACIÓN DE BARRA DE CAFÉ DIMENSIONES 0.45 DE ANCHO A BASE DE CUBIERTA DE SUPERFICIE SOLIDA LG, INCLUYE: FLETES, ACARREO DE MATERIALES, HERRAMIENTA, MANO DE OBRA, LIMPIEZA Y RETIRO DE SOBRANTES FUERA DE LA OBRA, EQUIPO DE SEGURIDAD. MATERIALES, ACARREOS INTERNOS, TRAZO Y LIMPIEZA PROPIOS DEL CONCEPTO. | M | 2750.9635 |  | MXN
CAR-013 | SUMINISTRO, HABILITADO Y COLOCADO DE MUEBLE PARA IMPRESORAS, CON DIMENSIONES DE 1.65 M X 0.60 M X 2.40 M, ELABORADO A BASE DE 6 PUERTAS DE MDF DE 19 MM TERMINADO EN LAMINADO PLÁSTICO COLOR BLANCO; ENTREPAÑO DE BASTIDOR DE MADERA DE PINO DE 1RA DE 19 MM, TERMINADA CON LAMINADO PLÁSTICO COLOR BLANCO; FONDO DE MADERA DE PINO DE 1RA DE 19 MM DE ESPESOR TERMINADA CON LAMINADO PLÁSTICO COLOR BLANCO; CUBIERTA FABRICADA CON BATIDOR DE MADERA DE 1RA, FORRADA CON TRIPLAY DE MADERA DE PINO DE 6 MM DE ESPESOR, TERMINADA CON LAMINADO PLÁSTICO COLOR BLANCO; HUECO CON PASACABLES DE PLATICO DE 2" DE DIÁMETRO; LATERAL FABRICADO CON BASTIDOR DE MADERA DE PINO 1RA DE 6 MM TERMINADO CON LAMINADO PLÁSTICO COLOR BLANCO, JALADERA MODELO GALAXI, ACABADO SATINADO, FORRO DE TRIPLAY DE MADERA DE PINO DE 6 MM TERMINADO EN LAMINADO PLÁSTICO COLOR BLANCO. INCLUYE: BISAGRAS; ACARREO DE LOS MATERIALES AL SITIO DE LA OBRA, TRANSPORTACIÓN VERTICAL Y HORIZONTAL A CUALQUIER NIVEL, TRAZO Y NIVELACIÓN, MATERIALES Y MISCELÁNEOS, DESPERDICIOS, MANO DE OBRA ESPECIALIZADA, HERRAMIENTA, REQUERIMIENTOS DE SEGURIDAD EN OBRA, EQUIPO DE SEGURIDAD PERSONAL, COLOCACIÓN DE CINTA BARRICADA, INSTALACIÓN DE PROTECCIÓN A LAS ÁREAS ADYACENTES Y SU RETIRO DESPUÉS DE SU USO, RETIRO DE LOS MATERIALES SOBRANTES FUERA DE LA OBRA Y TODO LO NECESARIO PARA SU CORRECTA EJECUCIÓN. ACARREOS INTERNOS Y LIMPIEZA PROPIA DEL CONCEPTO. | PZA | 14766.2881 |  | MXN
CAR-014 | SUMINISTRO Y COLOCACIÓN DE MUEBLE DE CAFÉ PARA REFRIGERADOR CON SECCIÓN DE 0.60M X 0.60M X 2.4 M DE ALTURA CON 2 ENTREPAÑOS, A BASE DE BASTIDOR DE MADERA DE PINO DE PRIMERA DE 2"X2" PARA RECIBIR TRIPLAY DE MADERA DE PINO DE 6 MM, ACABADO CON LAMINADO PLÁSTICO, COLOR BLANCO EN AMBAS CARAS, MÉNSULA DE TRIPLAY ACABADO LAMINADO PLÁSTICO COLOR BLANCO. INCLUYE: FLETES, ACARREO DE MATERIALES, HERRAMIENTA, MANO DE OBRA, LIMPIEZA Y RETIRO DE SOBRANTES FUERA DE LA OBRA, EQUIPO DE SEGURIDAD Y TODO LO NECESARIO PARA SU CORRECTA EJECUCIÓN | PZA | 7357.1996 |  | MXN
E03 | REGISTROS DE MADERA |  |  | 2
| REGISTROS DE MADERA |  |  | 3
CAR-015 | SUMINISTRO Y FABRICACIÓN DE REGISTRO DE 1.00 X 1.00 DE MADERA PARA EL ONLINE -SERVIDOR DE UNIFILA A BASE DE BASTIDOR DE MADERA DE 4CM, TERMINADO CON FORMICA GRIS ACERO EN TODAS SUS CARAS, CON UN MARCO PERIMETRAL DE 10CM DE ANCHO POR 1" DE ESPESOR FORRADO EN FORMICA GRIS ACERO, EL PRECIO INCLUYE: BISAGRAS DE LIBRO, SAQUES DE 2" PARA LA INSTALACIÓN DE LA TUBERÍA, SUMINISTRO, CORTES, AJUSTES, MANO DE OBRA Y TODO LO NECESARIO. MATERIALES, HERRAMIENTAS, EQUIPO, ACARREOS INTERNOS, TRAZO Y LIMPIEZA PROPIOS DEL CONCEPTO. | PZA | 2254.9279 |  | MXN
F | HERRERÍA Y ESTRUCTURA METÁLICA |  |  | 1
F01 | HERRERÍA ESTRUCTURAL |  |  | 2
| HERRERÍA ESTRUCTURAL |  |  | 3
HER-001 | SUMINISTRO, COLOCACIÓN Y MONTAJE ACERO ESTRUCTURAL A-36 (P. T. R, I. P. S, CANAL, PLACA, ÁNGULOS ETC.), INCLUYE: APLICACIÓN DE PRIMER ANTICORROSIVO, SOLDADURA, CORTES, DESPERDICIOS, ELEVACIONES, ACARREOS, ANDAMIOS, DESALOJO DE LOS MATERIALES SOBRANTES FUERA DE OBRA Y LIMPIEZA DEL ÁREA DE TRABAJO, ASÍ COMO LAS MANIOBRAS NECESARIAS PARA SU CORRECTA TERMINACIÓN. MANO DE OBRA, MATERIALES, HERRAMIENTAS, ACARREOS INTERNOS Y EQUIPO. | KG | 46.1224 |  | MXN
HER-002 | SUMINISTRO Y COLOCACIÓN DE LOSACERO STEEL DECK GALVADECK 15 CAL. 22 O EQUIVALENTE, INCLUYE PERNO TIPO CPS DE 3"X4, 1 LB/FT COLOCADOS A/C 45 CMS. A LO LARGO DE LA VIGUETA SECUNDARIA Y A/C 30 CM. EN TODAS LAS TRABES, CAPA DE COMPRESIÓN DE 5 CMS, CON VOLUMEN DE CONCRETO DE 0.09175 M3/M2, INCLUIDO EL CONCRETO SERÁ PREMEZCLADO BOMBEABLE DE F'C = 250 KG/CM², RESISTENCIA NORMAL, T. M. A. 3/4", ALOJADO EN LA SECCIÓN DE LA LOSACERO, REFORZADO CON MALLA DE ACERO ELECTRO SOLDADA 6X6/10-10, COLADO, APISONADO, CURADO, PRUEBAS DE LABORATORIO. INCLUYE: PUNTALES, ACARREOS Y ELEVACIONES DENTRO DE LA OBRA HASTA EL LUGAR DE SU COLOCACIÓN, MATERIALES, DESPERDICIOS, MANO DE OBRA, ANDAMIOS, HERRAMIENTA, EQUIPO Y TODO LO NECESARIO PARA SU CORRECTA EJECUCIÓN. | M2 | 738.735 |  | MXN
F04 | MUROS METÁLICOS |  |  | 2
| MUROS METÁLICOS |  |  | 3
HER-003 | FABRICACIÓN DE MURO DE BÓVEDA CON PERFIL ESTRUCTURAL PTR DE 2"X2"X4MM PERIMETRAL, PTR DE 1"X1"X 3, 4 MM" @ 15 CMS. EN AMBOS SENTIDOS Y HOJA DE LAMINA NEGRA CAL. 18 SOLDADA A PERFILES PTR BASE Y LAMBRIN DE TRIPLAY DE 19 MM EN LAS DOS CARAS, LAMBRIN DE DUROCK EN CARA INTERIOR, Y LAMBRIN DE TABLAROCA EN LA CARA EXTERIOR, INCLUYE: DOS MANOS DE PRIMER ANTICORROSIVO, ESMALTE COLOR GRIS ACERO, RECORTE Y PASO DE INSTALACIONES, CORDÓN DE SOLDADURA VERTICAL Y HORIZONTAL, EQUIPO DE OXICORTE, COLOCACIÓN, MANO DE OBRA NECESARIA, EQUIPO, HERRAMIENTA, SOLDADURA, EQUIPO DE SEGURIDAD, PROTECCIÓN A LAS ÁREAS ADYACENTES, TRAZO, ELEVACIONES A CUALQUIER NIVEL, TRANSPORTACIÓN VERTICAL Y HORIZONTAL DE LOS MATERIALES, LIMPIEZA GENERAL EN EL ÁREA DE TRABAJO, RETIRO DE SOBRANTES FUERA DE LA OBRA Y TODO LO NECESARIO PARA SU CORRECTA EJECUCIÓN. | M2 | 1791.4028 |  | MXN
HER-004 | FABRICACIÓN DE LAMBRIN DE BÓVEDA EN COLINDANCIA CON PERFIL ESTRUCTURAL PTR DE 2"X2"X4MM PERIMETRAL, PTR DE 1"X1"X 3, 4 MM" @ 15 CMS. EN AMBOS SENTIDOS Y HOJA DE LAMINA NEGRA CAL. 18 SOLDADA A PERFILES PTR BASE Y LAMBRIN DE TRIPLAY Y DUROCK EN CARA INTERIOR, INCLUYE: DOS MANOS DE PRIMER ANTICORROSIVO, ESMALTE COLOR GRIS ACERO, RECORTE Y PASO DE INSTALACIONES, CORDÓN DE SOLDADURA VERTICAL Y HORIZONTAL, EQUIPO DE OXICORTE, COLOCACIÓN, MANO DE OBRA NECESARIA, EQUIPO, HERRAMIENTA, SOLDADURA, EQUIPO DE SEGURIDAD, PROTECCIÓN A LAS ÁREAS ADYACENTES, TRAZO, ELEVACIONES A CUALQUIER NIVEL, TRANSPORTACIÓN VERTICAL Y HORIZONTAL DE LOS MATERIALES, LIMPIEZA GENERAL EN EL ÁREA DE TRABAJO, RETIRO DE SOBRANTES FUERA DE LA OBRA Y TODO LO NECESARIO PARA SU CORRECTA EJECUCIÓN. | M2 | 1791.4028 |  | MXN
HER-005 | SUMINISTRO, FABRICACIÓN Y COLOCACIÓN DE REJA DE PROTECCIÓN HORIZONTAL A BASE DE MARCO DE PTR DE 2" X 2" COLOR VERDE Y PTR DE 1" X 1" COLOR VERDE SOLDADOS @ 15 CM. A CENTROS EN AMBOS SENTIDOS, ACABADO CON PRIMARIO ANTICORROSIVO Y PINTURA DE ESMALTE 100 COLOR GRIS ACERO. INCLUYE: CORDÓN DE SOLDADURA VERTICAL Y HORIZONTAL, EQUIPO DE OXICORTE, COMPUESTO PARA JUNTA REDIMIX Y PERFACINTA ARRESTAFLAMAS, ACARREO DE LOS MATERIALES AL SITIO DE LA OBRA, TRANSPORTACIÓN VERTICAL Y HORIZONTAL A CUALQUIER NIVEL, TRAZO Y NIVELACIÓN, MATERIAL, DESPERDICIOS, MANO DE OBRA ESPECIALIZADA, HERRAMIENTA, REQUERIMIENTOS DE SEGURIDAD EN OBRA, EQUIPO DE SEGURIDAD PERSONAL, ANDAMIOS ESPECIFICADOS, COLOCACIÓN DE CINTA BARRICADA, INSTALACIÓN DE PROTECCIÓN A LAS ÁREAS ADYACENTES Y SU RETIRO DESPUÉS DE SU USO, RETIRO DE LOS MATERIALES SOBRANTES FUERA DE LA OBRA Y TODO LO NECESARIO PARA SU CORRECTA EJECUCIÓN. ACARREOS INTERNOS Y LIMPIEZA PROPIO DEL CONCEPTO. | M2 | 1233.1567 |  | MXN
F05 | BASES Y SOPORTERIA DE HERRERÍA |  |  | 2
| BASES Y SOPORTERIA DE HERRERÍA |  |  | 3
HER-006 | FABRICACIÓN DE ANCLAJE DE CAJA FUERTE A BASE DE TAQUETE EXPANSIVO PARA CONCRETO DE 5/8" CON VARILLA ROSCADA DE 5/8" CONTRATUERCA Y RONDANA PLANA; INCLUYE: MATERIALES, MANO DE OBRA, HERRAMIENTA Y TODO LO NECESARIO. EQUIPO, ACARREOS INTERNOS, TRAZO Y LIMPIEZA PROPIAS DEL CONCEPTO. | PZA | 651.5644 |  | MXN
HER-007 | SUMINISTRO, COLOCACIÓN Y MONTAJE DE BASE PARA CUBIERTA DE LAVABO DE 1.00M X 0.60 M FABRICADA EN PERFILES DE PTR DE 1 1/2" X 1 1/2" X 1/4" DE ESPESOR, PARA SOPORTAR CUBIERTA DE SUPERFICIE SOLIDA, INCLUYE: APLICACIÓN DE PRIMER ANTICORROSIVO, SOLDADURA, CORTES, DESPERDICIOS, ELEVACIONES, ACARREOS, ANDAMIOS, DESALOJO DE LOS MATERIALES SOBRANTES FUERA DE OBRA Y LIMPIEZA DEL ÁREA DE TRABAJO, ASÍ COMO LAS MANIOBRAS NECESARIAS PARA SU CORRECTA TERMINACIÓN. MANO DE OBRA, HERRAMIENTAS, EQUIPO Y TRAZO PROPIO DEL CONCEPTO. | PZA | 1376.4595 |  | MXN
HER-008 | SUMINISTRO Y FABRICACIÓN DE BASE PARA VERTEDERO 0.41 X 0.41 MTS. DE 90 CM DE ALTO DE PTR DE 1 1/2"X 1 1/2"X 1/4" INCLUYE: ÁNGULO DE1 " X 1", SOLDADURA, DOS MANOS DE PRIMER ANTICORROSIVO, Y ESMALTE COLOR GRIS ACERO, COLOCACIÓN, FLETE Y ACARREO DE LOS MATERIALES HASTA EL SITIO DE SU UTILIZACIÓN, MANO DE OBRA NECESARIA, EQUIPO, HERRAMIENTA, SOLDADURA 3 TIPO, EQUIPO DE SEGURIDAD, PROTECCIÓN A LAS ÁREAS ADYACENTES, TRAZO, ELEVACIONES A CUALQUIER NIVEL, TRANSPORTACIÓN VERTICAL Y HORIZONTAL DE LOS MATERIALES, LIMPIEZA GENERAL EN EL ÁREA DE TRABAJO, RETIRO DE SOBRANTES FUERA DE LA OBRA Y TODO LO NECESARIO PARA SU CORRECTA EJECUCIÓN. ACARREOS INTERNOS, TRAZO Y LIMPIEZA PROPIA DEL CONCEPTO. | PZA | 1204.3482 |  | MXN
HER-009 | SUMINISTRO FABRICACIÓN Y COLOCACIÓN DE SOPORTE PARA TV. A BASE DE PTR DE 2" X 2", PLACA DE ACERO DE 1/4" DE 15 X 15 CM. FIJADA A LOSA CON PERNOS HILTI TIPO KB3 12-34, PLACA DE ACERO DE 1/4" DE 15 X 15 CM. PARA RECIBIR SOPORTE, CORDÓN DE SOLDADURA HORIZONTAL Y VERTICAL; TERMINADO CON PRIMER DE COMEX Y PINTURA ACRÍLICA ACQUA 100 DE COMEX, COLOR GRIS ACERO. INCLUYE: ACARREO DE LOS MATERIALES AL SITIO DE LA OBRA, TRANSPORTACIÓN VERTICAL Y HORIZONTAL A CUALQUIER NIVEL, TRAZO Y NIVELACIÓN, MATERIAL, DESPERDICIOS, MANO DE OBRA ESPECIALIZADA, HERRAMIENTA, REQUERIMIENTOS DE SEGURIDAD EN OBRA, EQUIPO DE SEGURIDAD PERSONAL, ANDAMIOS ESPECIFICADOS, COLOCACIÓN DE CINTA BARRICADA, INSTALACIÓN DE PROTECCIÓN A LAS ÁREAS ADYACENTES Y SU RETIRO DESPUÉS DE SU USO, RETIRO DE LOS MATERIALES SOBRANTES FUERA DE LA OBRA Y TODO LO NECESARIO PARA SU CORRECTA EJECUCIÓN. ACARREOS INTERNOS Y LIMPIEZA PROPIA DEL CONCEPTO. | PZA | 820.2352 |  | MXN
G | SUMINISTROS DEL CLIENTE Y COLOCACIONES |  |  | 1
G01 | INSTALACIÓN DE ATM´S |  |  | 2
| INSTALACIÓN DE ATM´S |  |  | 3
VAR-001 | COLOCACIÓN DE PRACTICAJA, INCLUYE: SOLO COLOCACIÓN EN LUGAR INDICADO POR SUPERVISIÓN, MANEJO DE EQUIPO, ELEVACIONES, ACARREOS, PROTECCIÓN Y LIMPIEZA DEL ÁREA Y EQUIPO, ASÍ COMO LAS MANIOBRAS NECESARIAS PARA SU CORRECTA TERMINACIÓN. MANO DE OBRA, HERRAMIENTA Y TRAZO PROPIO DEL CONCEPTO. | PZA | 313.5502 |  | MXN
G03 | SEÑALIZACIÓN |  |  | 2
| SEÑALIZACIÓN |  |  | 3
VAR-002 | COLOCACIÓN DE SEÑALIZACIÓN CONFORME A PROYECTO, PROPORCIONADO POR EL CLIENTE. EL TRABAJO INCLUYE SEÑALIZACIÓN DE: ARCHIVOS, INSTALACIONES, SANITARIOS; ATENCIÓN TELEFÓNICA, ACRÍLICO DISUASIVO, NO CELULAR. INCLUYE: MATERIALES DE FIJACIÓN, MANO DE OBRA, EQUIPO, HERRAMIENTA, EQUIPO DE SEGURIDAD Y TODO LO NECESARIO PARA SU CORRECTA EJECUCIÓN. | JGO | 57.0213 |  | MXN
G04 | PUERTAS BLINDADAS, ESCLUSA Y TRANSFER |  |  | 2
| PUERTAS BLINDADAS, ESCLUSA Y TRANSFER |  |  | 3
VAR-003 | COLOCACIÓN DE CAJA DE TRANSFERENCIA Y VENTANILLA EN ÁREA DE DOTACIÓN; INCLUYE: COLOCACIÓN, FIJACIÓN, PLOMEADO, RESANES, LIMPIEZA, MANO DE OBRA, HERRAMIENTA Y TODO LO NECESARIO. | PZA | 1385.8416 |  | MXN
VAR-004 | FIJACIÓN Y ANCLAJE DE ESCLUSA UNIPERSONAL; INCLUYE : ELEMENTOS DE FIJACIÓN, MANO DE OBRA Y TODO LO NECESARIO PARA SU CORRECTA EJECUCIÓN, ASÍ COMO EL ACARREOS. HERRAMIENTAS, EQUIPO, MATERIALES, LIMPIEZA PROPIA DEL CONCEPTO. | PZA | 1711.9627 |  | MXN
VAR-005 | INSTALACIÓN PUERTA BLINDADA N-2 INCLUYE: MATERIALES, RECIBIR PUERTA CON CONCRETO F'C=200KG/CM2, CIMBRA Y DESCIMBRA, ACERO DE REFUERZO DEL #3, LIMPIEZA DEL ÁREA DE TRABAJO Y RETIRO DE LOS MATERIALES SOBRANTES FUERA DE LA OBRA CON TIRO LIBRE, ASÍ COMO LAS MANIOBRAS NECESARIAS PARA SU CORRECTA TERMINACIÓN. MANO DE OBRA Y LIMPIEZA PROPIA DEL CONCEPTO. | PZA | 1582.3297 |  | MXN
G05 | EXTINTORES Y SEGURIDAD |  |  | 2
| EXTINTORES Y SEGURIDAD |  |  | 3
VAR-006 | FIJACIÓN DE BOTIQUÍN. INCLUYE: SUMINISTRO Y COLOCACIÓN DE CAN DE MADERA DE 3RA CLASE, DE 2" X 2" X 1, 8 M. DE ALTURA, PARA ANCLAR SOPORTERIA DE EXTINTOR, SU ACARREO AL SITIO DE SU COLOCACIÓN VERTICAL Y HORIZONTAL A CUALQUIER NIVEL Y SU LIMPIEZA, RETIRO DE EMPAQUES Y EMBALAJES Y SU TRASLADO AL BANCO DE LA OBRA, TRAZO Y NIVELACIÓN, MATERIALES, MANO DE OBRA ESPECIALIZADA, HERRAMIENTA, REQUERIMIENTOS DE SEGURIDAD EN OBRA, EQUIPO DE SEGURIDAD PERSONAL, COLOCACIÓN DE CINTA BARRICADA, INSTALACIÓN DE PROTECCIÓN A LAS ÁREAS ADYACENTES Y SU RETIRO DESPUÉS DE SU USO, RETIRO DE LOS MATERIALES SOBRANTES FUERA DE LA OBRA Y TODO LO NECESARIO PARA SU CORRECTA EJECUCIÓN. (VER PLANO A-240 ) | PZA | 256.76 |  | MXN
VAR-007 | FIJACIÓN DE EXTINTORES. INCLUYE: SUMINISTRO Y COLOCACIÓN DE CAN DE MADERA DE 3RA CLASE, DE 2" X 2" X 1, 8 M. DE ALTURA, PARA ANCLAR SOPORTERIA DE EXTINTOR, SU ACARREO AL SITIO DE SU COLOCACIÓN VERTICAL Y HORIZONTAL A CUALQUIER NIVEL Y SU LIMPIEZA, RETIRO DE EMPAQUES Y EMBALAJES Y SU TRASLADO AL BANCO DE LA OBRA, TRAZO Y NIVELACIÓN, MATERIALES, MANO DE OBRA ESPECIALIZADA, HERRAMIENTA, REQUERIMIENTOS DE SEGURIDAD EN OBRA, EQUIPO DE SEGURIDAD PERSONAL, COLOCACIÓN DE CINTA BARRICADA, INSTALACIÓN DE PROTECCIÓN A LAS ÁREAS ADYACENTES Y SU RETIRO DESPUÉS DE SU USO, RETIRO DE LOS MATERIALES SOBRANTES FUERA DE LA OBRA Y TODO LO NECESARIO PARA SU CORRECTA EJECUCIÓN. (VER PLANO A-240 ) | PZA | 154.056 |  | MXN
G07 | MARQUETING |  |  | 2
| MARQUETING |  |  | 3
VAR-008 | COLOCACIÓN DE ELEMENTOS DE MARKETING, EN MUROS Y/O PLAFONES; DIMENSIONES VARIABLES. INCLUYE: SU ACARREO AL SITIO DE SU COLOCACIÓN VERTICAL Y HORIZONTAL A CUALQUIER NIVEL Y SU LIMPIEZA, RETIRO DE EMPAQUES Y EMBALAJES Y SU TRASLADO AL BANCO DE LA OBRA, TRAZO Y NIVELACIÓN, MATERIALES, MANO DE OBRA ESPECIALIZADA, HERRAMIENTA, REQUERIMIENTOS DE SEGURIDAD EN OBRA, REQUERIMIENTOS DE SEGURIDAD EN OBRA, EQUIPO DE SEGURIDAD PERSONAL, COLOCACIÓN DE CINTA BARRICADA, INSTALACIÓN DE PROTECCIÓN A LAS ÁREAS ADYACENTES Y SU RETIRO DESPUÉS DE SU USO, RETIRO DE LOS MATERIALES SOBRANTES FUERA DE LA OBRA Y TODO LO NECESARIO PARA SU CORRECTA EJECUCIÓN. | PZA | 25.4136 |  | MXN
H | LIMPIEZA |  |  | 1
H01 | LIMPIEZA FINA |  |  | 2
| LIMPIEZA FINA |  |  | 3
LIMP-001 | LIMPIEZA Y MANTENIMIENTO DE TINACO EXISTENTE INCLUYE: HERRAMIENTA NECESARIA PARA SU EJECUCIÓN. MATERIAL, MANO DE OBRA, EQUIPO Y ACARREOS INTERNOS. | PZA | 381.0216 |  | MXN
LIMP-002 | LIMPIEZA FINAL DE OBRA PARA ENTREGA-RECEPCIÓN, INCLUYE: LIMPIEZA DE PISOS, PLAFONES, MOBILIARIO, MUEBLES SANITARIOS, CANCELERÍA DE ALUMINIO Y CRISTAL, MUROS, ASÍ COMO TODOS LOS ELEMENTOS NECESARIOS QUE INTERVIENEN EN LA OBRA, DETERGENTES, ACIDO MURIÁTICO, AGUA, EN ESTE CONCEPTO DEBERÁ INCLUIRSE EL RETIRO DE TODOS LOS MATERIALES SOBRANTES QUE FUERON UTILIZADOS PARA LA EJECUCIÓN DE LOS DIVERSOS TRABAJOS DE LA OBRA FUERA DEL ÁREA DEL TRABAJO, DE LA MISMA INCLUYE CARGA Y DESCARGA DE LOS MISMOS A TIRO LIBRE, ASÍ COMO LO NECESARIO PARA SU TERMINACIÓN. | M2 | 18.7178 |  | MXN
LIMP-003 | LIMPIEZA Y PREPARACIÓN DE AZOTEA, INCLUYENDO EL RETIRO DE LA IMPERMEABILIZACIÓN ANTERIOR EN CASO DE QUE ESTA EXISTA, BARRIDO, MANO DE OBRA NECESARIA, HERRAMIENTA, PROTECCIÓN A LAS ÁREAS ADYACENTES, EQUIPO DE SEGURIDAD, EL ACOPIO Y ENCOSTALAMIENTO DE LOS MATERIALES SOBRANTES DE LA LIMPIEZA Y DEMOLICIÓN Y SU TRASLADO AL BANCO DE LA OBRA. | M2 | 23.3498 |  | MXN
H02 | PROTECCIONES |  |  | 2
| PROTECCIONES |  |  | 3
LIMP-004 | SUMINISTRO Y COLOCACIÓN DE PAPEL KRAFT PARA PROTECCIÓN DE ALFOMBRA DURANTE LOS TRABAJOS SUBSIGUIENTES DE LA INSTALACIÓN DE LA ALFOMBRA, EL PRECIO, INCLUYE TODO LO NECESARIO PARA SU CORRECTA EJECUCIÓN. MATERIAL, MANO DE OBRA, HERRAMIENTAS, EQUIPO, ACARREOS INTERNOS Y LIMPIEZA PROPIA DEL CONCEPTO. | M2 | 24.4744 |  | MXN
I | INSTALACIÓN HIDROSANITARIA |  |  | 1
I01 | MUEBLES DE BAÑO |  |  | 2
| MUEBLES DE BAÑO |  |  | 3
IHS-001 | SUMINISTRO Y COLOCACIÓN DE TARJA EN ÁREA DE ASEO DE ACERO INOXIDABLE DE 45 X 45 CM SIN ESCURRIDERO, MARCA TEKA, MODELO C-100 INCLUYE: CESPOL, PERFORACIONES, RANURAS, RESANES,, MANO DE OBRA, EQUIPO DE SEGURIDAD, LIMPIEZA DEL ÁREA DE TRABAJO, RETIRO DE MATERIALES SOBRANTES FUERA DE LA OBRA Y TODO LO NECESARIO PARA SU CORRECTA COLOCACIÓN Y BUEN FUNCIONAMIENTO HERRAMIENTAS, EQUIPO, ACARREOS INTERNOS Y LIMPIEZA PROPIA DEL CONCEPTO. HERRAMIENTAS, EQUIPO, ACARREOS INTERNOS Y LIMPIEZA PROPIA DEL CONCEPTO. | PZA | 2099.7217 |  | MXN
IHS-002 | SUMINISTRO Y COLOCACIÓN DE CUBIERTA DE LAVABO DE DIMENSIONES 55 X 75 CMS, A BASE DE SUPERFICIE SÓLIDA CORIAN DE 1/2" DE ESPESOR, COLOR NIGHT MIST 302.INCLUYE LATERALES, FLETE Y ACARREO DE LOS MATERIALES HASTA EL SITIO DE SU UTILIZACIÓN, LA MANO DE OBRA NECESARIA, MONTAJE, CORTES, DESPERDICIOS, ELEVACIONES, ACARREOS, ANDAMIOS, DESALOJO DE LOS MATERIALES SOBRANTES FUERA DE LA OBRA Y LIMPIEZA DEL ÁREA DE TRABAJO, ASÍ COMO LAS MANIOBRAS NECESARIAS PARA SU CORRECTA EJECUCIÓN. | PZA | 7489.6411 |  | MXN
IHS-003 | SUMINISTRO Y COLOCACIÓN DE CUBIERTA DE LAVABO EN SANITARIO DE CLIENTES A BASE DE SUPERFICIE SÓLIDA MARCA CORIAN, COLOR COCOA BROWN, DE DIMENSIONES 60 X 100 CMS. INCLUYE FLETE Y ACARREO DE LOS MATERIALES HASTA EL SITIO DE SU UTILIZACIÓN, LA MANO DE OBRA NECESARIA, LATERALES, MONTAJE, CORTES, DESPERDICIOS, ELEVACIONES, ACARREOS, ANDAMIOS, DESALOJO DE LOS MATERIALES SOBRANTES FUERA DE LA OBRA Y LIMPIEZA DEL ÁREA DE TRABAJO, ASÍ COMO TODO LO NECESARIO PARA SU CORRECTA EJECUCIÓN. (VER PLANO A-701 DETALLE DE SANITARIOS CLIENTES. ) | PZA | 8353.4075 |  | MXN
IHS-004 | SUMINISTRO Y COLOCACIÓN DE INODORO AMERICAN STANDARD MODELO CA DET PRO NH EL 3517C101MX, INCLUYE: SUMINISTRO Y COLOCACIÓN, ASIENTO NOVA M-235 COLOR BLANCO CON TAPA, JUNTA PROHEL, PIJAS, LLAVE DE RETENCIÓN PRUEBAS, LIMPIEZA DEL ÁREA DE TRABAJO Y RETIRO DE LOS MATERIALES SOBRANTES FUERA DE LA OBRA CON TIRO LIBRE, ASÍ COMO LAS MANIOBRAS NECESARIAS PARA SU CORRECTA TERMINACIÓN. | PZA | 3547.8789 |  | MXN
IHS-005 | SUMINISTRO Y COLOCACIÓN DE INODORO MOD. RODANO 1 TT1-2, EN COLOR BLANCO, ACABADO PORCELANIZADO DE ALTO BRILLO. INCLUYE: MANGUERA COFLEX, LLAVE ANGULAR, JUNTA PROHEL, PIJAS, ASIENTO PLUS MODELO AT-1 CON TAPA ELONGADO, FRENTE ABIERTO, CIERRE LENTO Y ANTIBACTERIAL, MANO DE OBRA, MATERIALES DE CONSUMO, EQUIPO DE SEGURIDAD, LIMPIEZA DEL ÁREA DE TRABAJO, RETIRO DE LOS MATERIALES SOBRANTES FUERA DE LA OBRA Y TODO LO NECESARIO PARA SU PERFECTA COLOCACIÓN Y FUNCIONAMIENTO. | PZA | 3496.279 |  | MXN
IHS-006 | SUMINISTRO Y COLOCACIÓN DE LAVABO DE 60 X 90 CMS, DISEÑO NGHT MIST, COLOR CLASIC, FABRICADO A BASE DE SUPERFICIE SOLIDA DE 1/2" MARCA LG INCLUYE: OVALIN COLOR WHITE, Y MEZCLADORA, ZOCLO SANITARIO DE 11/2"SUMINISTRO Y COLOCACIÓN, PRUEBAS, LIMPIEZA DEL ÁREA DE TRABAJO Y RETIRO DE LOS MATERIALES SOBRANTES FUERA DE OBRA, ASÍ COMO LAS MANIOBRAS NECESARIAS PARA SU CORRECTA TERMINACIÓN. MANO DE OBRA, HERRAMIENTAS, EQUIPO, ACARREOS INTERNOS, TRAZO Y LIMPIEZA PROPIOS DEL CONCEPTO. | PZA | 5059.4301 |  | MXN
IHS-007 | SUMINISTRO Y COLOCACIÓN DE LAVABO DE PEDESTAL, MCA. AMERICAN STANDAR MODELO FIESTA 8 PULGADAS, COLOR BLANCO, PORCELANIZADO CON FINO BRILLO; MANGUERA COFLEX, LLAVE ANGULAR, CESPOL, CUBRETALADROS. INCLUYE: ACARREO DE LOS MATERIALES AL SITIO DE LA OBRA, TRANSPORTACIÓN VERTICAL Y HORIZONTAL A CUALQUIER NIVEL, TRAZO Y NIVELACIÓN, MATERIAL, DESPERDICIOS, MANO DE OBRA ESPECIALIZADA, PRUEBAS, HERRAMIENTA, REQUERIMIENTOS DE SEGURIDAD EN OBRA, EQUIPO DE SEGURIDAD PERSONAL, COLOCACIÓN DE CINTA BARRICADA, INSTALACIÓN DE PROTECCIÓN A LAS ÁREAS ADYACENTES Y SU RETIRO DESPUÉS DE SU USO, RETIRO DE LOS MATERIALES SOBRANTES FUERA DE LA OBRA Y TODO LO NECESARIO PARA SU CORRECTA EJECUCIÓN. (VER PLANO A002 )LIMPIEZA PROPIA DEL CONCEPTO. | PZA | 3902.3052 |  | MXN
IHS-008 | SUMINISTRO Y COLOCACIÓN DE LAVABO RECTANGULAR DE SOBREPONER PARA MONOMANDO CON REBOSADERO MCA HELVEX MOD. LUCERNA 1 LV-2-1P, COLOR BLANCO, INCLUYE CONTRA CON DESAGÜE TIPO HONGO FIJO MOD. TH-062, COLOR CROMO Y MONOMANDO MAGNA II CON DESAGÜE AUTOMÁTICO MOD. E-914 COLOR SATÍN, PERFORACIONES, RANURAS, RESANES, MANO DE OBRA, EQUIPO DE SEGURIDAD, LIMPIEZA DEL ÁREA DE TRABAJO, RETIRO DE MATERIALES SOBRANTES FUERA DE LA OBRA Y TODO LO NECESARIO PARA SU PERFECTA COLOCACIÓN Y FUNCIONAMIENTO. | PZA | 6089.106 |  | MXN
IHS-009 | SUMINISTRO Y COLOCACIÓN DE MINGITORIO DE DESCARGA DE AGUA IDEAL ESTÁNDAR NIÁGARA, INCLUYE: MATERIALES, MANO DE OBRA, HERRAMIENTAS, EQUIPO, ACARREOS INTERNOS, TRAZO Y LIMPIEZA PROPIOS DEL CONCEPTO. | PZA | 2833.6547 |  | MXN
IHS-010 | SUMINISTRO Y COLOCACIÓN DE TINACO DE ALMACENAMIENTO DE AGUA POTABLE DE 1100 LTS MARCA ROTOPLAS INCLUYE: INSTALACIÓN, SOPORTERIA HECHA DE PTR DE 2", CUATRO POSTES Y UNA BASE DE 1.20 MTS DE ALTURA FIJA AL PISO CON CUATRO PLACAS DE FIERRO DE 6"X6"X1/4", LIMPIEZA DEL ÁREA DE TRABAJO, ASÍ COMO LAS MANIOBRAS NECESARIAS PARA SU CORRECTA TERMINACIÓN. MATERIALES, MANO DE OBRA, HERRAMIENTAS, EQUIPO Y ACARREOS INTERNOS. | PZA | 2706.0347 |  | MXN
IHS-011 | SUMINISTRO Y COLOCACIÓN DE TINACO DE ALMACENAMIENTO DE AGUA POTABLE DE 450 LTS MARCA ROTOPLAS INCLUYE: INSTALACIÓN, SOPORTERIA HECHA DE PTR DE 2", CUATRO POSTES Y UNA BASE DE 1.20 MTS DE ALTURA FIJA AL PISO CON CUATRO PLACAS DE FIERRO DE 6"X6"X1/4", LIMPIEZA DEL ÁREA DE TRABAJO, ASÍ COMO LAS MANIOBRAS NECESARIAS PARA SU CORRECTA TERMINACIÓN. MANO DE OBRA, HERRAMIENTAS, EQUIPO Y ACARREOS INTERNOS. | PZA | 2235.6504 |  | MXN
I02 | ACCESORIOS DE BAÑO |  |  | 2
| ACCESORIOS DE BAÑO |  |  | 3
IHS-012 | SUMINISTRO Y COLOCACIÓN DE GANCHO DOBLE DE PARED CROMADO MCA. HELVEX MOD. A-31 INCLUYE: MATERIALES, MANO DE OBRA, HERRAMIENTAS, EQUIPO, ACARREOS INTERNOS, TRAZO Y LIMPIEZA PROPIOS DEL CONCEPTO. | PZA | 373.9504 |  | MXN
IHS-013 | SUMINISTRO Y COLOCACIÓN DE LLAVE ECONOMIZADORA MCA. HELVEX CON SEGURO ANTIRROBO TV-105, INCLUYE: MATERIAL, MANO DE OBRA, HERRAMIENTA, PRUEBAS, LIMPIEZA DEL ÁREA DE TRABAJO Y RETIRO DE LOS MATERIALES SOBRANTES FUERA DE OBRA, ASÍ COMO LAS MANIOBRAS NECESARIAS PARA SU CORRECTA TERMINACIÓN ACARREOS INTERNOS Y LIMPIEZA PROPIA DEL CONCEPTO. | PZA | 1410.0643 |  | MXN
IHS-014 | SUMINISTRO Y COLOCACIÓN DE BOTES DE BASURA, INCLUYE FLETE, Y ACARREO DE TODOS LOS MATERIALES, HERRAMIENTA, EQUIPO DE SEGURIDAD, COLOCACIÓN A NIVEL, MANO DE OBRA, LIMPIEZA DEL ÁREA Y RETIRO DE TODOS LOS SOBRANTES FUERA DE LA OBRA Y TODO LO NECESARIO PARA SU CORRECTA INSTALACIÓN. | PZA | 465.167 |  | MXN
IHS-015 | COLOCACIÓN DE DISPENSADOR DE AGUA EN ÁREA DE CAFÉ, INCLUYE INSTALACIÓN SANITARIA, INSTALACIÓN HIDRÁULICA, PRUEBAS, LIMPIEZA DEL ÁREA DE TRABAJO Y RETIRO DE LOS MATERIALES SOBRANTES FUERA DE OBRA, ASÍ COMO TODO LO NECESARIO PARA SU CORRECTO FUNCIONAMIENTO | PZA | 1022.2685 |  | MXN
IHS-016 | SUMINISTRO Y COLOCACIÓN DE DISPENSADOR DE JABÓN RELLENABLE AZUR BLANCO, COLOR BLANCO (DJ90001), FABRICANTE KIMBERLI CLARK, DIMENSIONES Ø 20, 5 X 11, 5 X 12 CM, INCLUYE FLETE, Y ACARREO DE TODOS LOS MATERIALES, HERRAMIENTA, EQUIPO DE SEGURIDAD, COLOCACIÓN A NIVEL, MANO DE OBRA, LIMPIEZA DEL ÁREA Y RETIRO DE TODOS LOS SOBRANTES FUERA DE LA OBRA. | PZA | 581.6926 |  | MXN
IHS-017 | SUMINISTRO Y COLOCACIÓN DE DISPENSADOR DE PAPEL DE PLÁSTICO, COLOR BLANCO (PH52300), MARCA KIMBERLI CLARK, DIMENSIONES Ø35, 5 X 35, 5 X 13 CM, INCLUYE FLETE, Y ACARREO DE TODOS LOS MATERIALES, HERRAMIENTA, EQUIPO DE SEGURIDAD, COLOCACIÓN A NIVEL, MANO DE OBRA, LIMPIEZA DEL ÁREA Y RETIRO DE TODOS LOS SOBRANTES FUERA DE LA OBRA. | PZA | 704.95 |  | MXN
IHS-018 | SUMINISTRO Y COLOCACIÓN DE DISPENSADOR DE TOALLAS ALTERA TRANSPARENTE, FABRICANTE KIMBERLI CLARK DIMENSIONES Ø35 X 35, 5 X 13 CM, INCLUYE FLETE, Y ACARREO DE TODOS LOS MATERIALES, HERRAMIENTA, EQUIPO DE SEGURIDAD, COLOCACIÓN A NIVEL, MANO DE OBRA, LIMPIEZA DEL ÁREA Y RETIRO DE TODOS LOS SOBRANTES FUERA DE LA OBRA. | PZA | 678.0621 |  | MXN
IHS-019 | SUMINISTRO Y COLOCACIÓN DE GANCHO DOBLE CLÁSICA, MARCA HELVEX, MODELO 106.INCLUYE: MATERIALES, MANO DE OBRA, HERRAMIENTAS, EQUIPO, ACARREOS INTERNOS, TRAZO Y LIMPIEZA PROPIOS DEL CONCEPTO. | PZA | 339.637 |  | MXN
IHS-020 | SUMINISTRO Y COLOCACIÓN DE LLAVE DE NARIZ DE 1/2", MARCA URREA , ACABADO CROMADA. INCLUYE: ACARREO DE LOS MATERIALES AL SITIO DE LA OBRA, TRANSPORTACIÓN VERTICAL Y HORIZONTAL A CUALQUIER NIVEL, TRAZO Y NIVELACIÓN, MATERIAL, DESPERDICIOS, MANO DE OBRA ESPECIALIZADA, PRUEBAS, HERRAMIENTA, REQUERIMIENTOS DE SEGURIDAD EN OBRA, EQUIPO DE SEGURIDAD PERSONAL, COLOCACIÓN DE CINTA BARRICADA, INSTALACIÓN DE PROTECCIÓN A LAS ÁREAS ADYACENTES Y SU RETIRO DESPUÉS DE SU USO, RETIRO DE LOS MATERIALES SOBRANTES FUERA DE LA OBRA Y TODO LO NECESARIO PARA SU CORRECTA EJECUCIÓN. LIMPIEZA PROPIA DEL CONCEPTO. | PZA | 184.3023 |  | MXN
IHS-021 | SUMINISTRO Y COLOCACIÓN DE LLAVE UNITARIA CON CUELLO DE GANSO, MARCA HELVEX, MODELO VCC; MANGUERA COFLEX, LLAVE ANGULAR, CESPOL. INCLUYE: ACARREO DE LOS MATERIALES AL SITIO DE LA OBRA, TRANSPORTACIÓN VERTICAL Y HORIZONTAL A CUALQUIER NIVEL, TRAZO Y NIVELACIÓN, MATERIAL, DESPERDICIOS, MANO DE OBRA ESPECIALIZADA, PRUEBAS, HERRAMIENTA, REQUERIMIENTOS DE SEGURIDAD EN OBRA, EQUIPO DE SEGURIDAD PERSONAL, COLOCACIÓN DE CINTA BARRICADA, INSTALACIÓN DE PROTECCIÓN A LAS ÁREAS ADYACENTES Y SU RETIRO DESPUÉS DE SU USO, RETIRO DE LOS MATERIALES SOBRANTES FUERA DE LA OBRA Y TODO LO NECESARIO PARA SU CORRECTA EJECUCIÓN. ACARREOS INTERNOS, LIMPIEZA PROPIA DEL CONCEPTO. | PZA | 1501.779 |  | MXN
IHS-022 | SUMINISTRO Y COLOCACIÓN DE CESPOL PARA LAVABO SIN CONTRA MOD. TV-016, COLOR CROMO, INCLUYE: MATERIALES, MANO DE OBRA, HERRAMIENTAS, EQUIPO, ACARREOS INTERNOS, TRAZO Y LIMPIEZA PROPIOS DEL CONCEPTO. | PZA | 466.6557 |  | MXN
I03 | MAMPARAS DE BAÑO |  |  | 2
IHS-023 | SUMINISTRO Y COLOCACIÓN DE MAMPARAS PARA BAÑO MARCA ALFHER PORCEWOL, MODELO SEÑORIAL, COLOR GRIS RAL 7047-S, DE 1.63 M DE ALTURA; EN SANITARIO DE HOMBRES Y MUJERES. CONSISTENTE EN 1 MAMPARA FIJO DE 0.60 M X 1.63; 1 MAMPARA FIJA DE 0.75 X 1.63 M CON PUERTA DE 0.60 M X 1.63.INCLUYE: ACARREO DE LOS MATERIALES AL SITIO DE LA OBRA, TRANSPORTACIÓN VERTICAL Y HORIZONTAL A CUALQUIER NIVEL, TRAZO Y NIVELACIÓN, MATERIAL, MANO DE OBRA ESPECIALIZADA, HERRAMIENTA, REQUERIMIENTOS DE SEGURIDAD EN OBRA, EQUIPO DE SEGURIDAD PERSONAL, COLOCACIÓN DE CINTA BARRICADA, INSTALACIÓN DE PROTECCIÓN A LAS ÁREAS ADYACENTES Y SU RETIRO DESPUÉS DE SU USO, RETIRO DE LOS MATERIALES SOBRANTES FUERA DE LA OBRA Y TODO LO NECESARIO PARA SU CORRECTA EJECUCIÓN. (VER PLANO A-700) | M2 | 4868.2928 |  | MXN
I04 | PRUEBAS Y MANTENIMIENTO |  |  | 2
| PRUEBAS Y MANTENIMIENTO |  |  | 3
IHS-024 | DESAZOLVE DE RED DESCARGA DE TUBO DE PVC DE 0.101 MTS DE DIÁMETRO, INCLUYE: ACARREO A UNA ESTACIÓN DE 30 MTS Y DESALOJO DEL PRODUCTO FUERA DE LA OBRA, ASÍ COMO LAS MANIOBRAS NECESARIAS PARA SU CORRECTA TERMINACIÓN. CONSIDERAR EQUIPO DE SEGURIDAD NECESARIO Y CUMPLIMIENTO DE LA NORMA RESPECTIVA PARA LA CORRECTA EJECUCIÓN DEL CONCEPTO. MANO DE OBRA, HERRAMIENTAS, ACARREOS INTERNOS Y LIMPIEZA PROPIA DEL CONCEPTO. | M | 1066.9302 |  | MXN
IHS-025 | DESAZOLVE DE REGISTROS DE DRENAJE DE 0.40 X 0.60 M Y HASTA 1 MTS DE PROFUNDIDAD, INCLUYE: LIMPIEZA DEL ÁREA DE TRABAJO, ACARREO A UNA ESTACIÓN DE 30 MTS Y DESALOJO DEL PRODUCTO FUERA DE LA OBRA, ASÍ COMO LAS MANIOBRAS NECESARIAS PARA SU CORRECTA TERMINACIÓN. MANO DE OBRA, HERRAMIENTAS, EQUIPO Y LIMPIEZA PROPIA DEL CONCEPTO. | PZA | 329.495 |  | MXN
IHS-026 | MANTENIMIENTO A RED SANITARIA EXISTENTE, PARA LO CUAL SE REALIZARA LAS SIGUIENTES ACTIVIDADES: LIMPIEZA DE W. C, LAVABOS Y VERTEDERO DE ASEO CON ACIDO MURIÁTICO, DESAZOLVE DE TUBERÍAS Y LIMPIEZA DE REGISTROS. INCLUYE: MATERIALES, MANO DE OBRA, HERRAMIENTAS Y LIMPIEZA PROPIA DEL CONCEPTO. | RED | 1231.3901 |  | MXN
IHS-027 | PRUEBA DE TUBERÍAS HIDRÁULICAS CARGANDO TUBERÍAS CON AGUA Y SOMETIÉNDOLAS AL DOBLE DE LA PRESIÓN DE TRABAJO EN NINGÚN CASO A MENOS DE 8, 0 KG/CM2 (114 PSI) INCLUYENDO: PRUEBA EN DOS OCASIONES EN EL PROCESO DE LA OBRA, FLETE Y ACARREO HASTA EL SITIO DE SU UTILIZACIÓN, TRAZO, FIJACIÓN, OBRA DE MANO, EQUIPO DE SEGURIDAD, MATERIALES DE CONSUMO, LIMPIEZA PRELIMINAR DEL ÁREA DE TRABAJO, PRUEBAS Y RETIRO DE LOS MATERIALES SOBRANTES AL BANCO DE LA OBRA. MANO DE OBRA, HERRAMIENTAS, Y LIMPIEZA PROPIA DEL CONCEPTO. | PRUEBA | 1304.9108 |  | MXN
IHS-028 | PRUEBA DE TUBERÍAS SANITARIAS SOMETIDAS A UNA PRESIÓN DE AL MENOS 1, 5 KG. INCLUYE: EQUIPO, MANO DE OBRA ESPECIALIZADA, HERRAMIENTA, REQUERIMIENTOS DE SEGURIDAD EN OBRA, EQUIPO DE SEGURIDAD PERSONAL, INSTALACIÓN DE PROTECCIÓN A LAS ÁREAS ADYACENTES Y SU RETIRO DESPUÉS DE SU USO, RETIRO DE LOS MATERIALES SOBRANTES FUERA DE LA OBRA Y TODO LO NECESARIO PARA SU CORRECTA EJECUCIÓN. ) ACARREOS INTERNOS Y LIMPIEZA PROPIA DEL CONCEPTO. | PRUEBA | 1246.159 |  | MXN
I05 | SALIDAS HIDROSANITARIAS |  |  | 2
| SALIDAS HIDROSANITARIAS |  |  | 3
IHS-029 | SUMINISTRO Y COLOCACIÓN DE COLADERA HELVEX 24 CH, INCLUYE: PRUEBAS, LIMPIEZA DEL ÁREA DE TRABAJO Y RETIRO DE LOS MATERIALES SOBRANTES FUERA DE OBRA, ASÍ COMO LAS MANIOBRAS NECESARIAS PARA SU CORRECTA TERMINACIÓN. MATERIALES, MANO DE OBRA, HERRAMIENTAS, EQUIPO, ACARRES INTERNOS, TRAZO Y LIMPIEZA PROPIOS DEL CONCEPTO. | PZA | 1050.9495 |  | MXN
IHS-030 | SUMINISTRO Y COLOCACIÓN DE COLADERA HELVEX CH-25, PARA LAVABOS Y LIMPIEZA, INCLUYENDO EL COSTO DIRECTO POR LOS MATERIALES, FLETE Y ACARREO HASTA EL SITIO DE SU UTILIZACIÓN, CONEXIONES Y TUBERÍA DE PVC SANITARIO MCA REXOLIT, FIJACIÓN, OBRA DE MANO, MATERIALES DE CONSUMO, TRAZO, PRUEBA, HABILITADO, CONEXIÓN AL CODO DEL WC. O AL DRENAJE GENERAL, LIMPIEZA DEL ÁREA DE TRABAJO Y RETIRO DE SOBRANTES AL BANCO DE LA OBRA, ASÍ COMO EQUIPO DE PROTECCIÓN Y SEGURIDAD PARA LOS TRABAJADORES Y LUGAR DE EJECUCIÓN. | PZA | 889.0777 |  | MXN
IHS-031 | SALIDA HIDRÁULICA PARA INODORO, INCLUYENDO EL COSTO DIRECTO POR LOS MATERIALES, FLETE Y ACARREO HASTA EL SITIO DE SU UTILIZACIÓN, TAPÓN CAPA, VÁLVULA ANGULAR, SOLDADURA, PASTA FUNDENTE, TUBERÍA DE COBRE TIPO M, CONEXIONES, TRAZO, FIJACIÓN, NIVELACIÓN, OBRA DE MANO, EQUIPO DE SEGURIDAD, MATERIALES DE CONSUMO, LIMPIEZA PRELIMINAR DEL ÁREA DE TRABAJO PRUEBAS Y RETIRO DE LOS MATERIALES SOBRANTES AL BANCO DE LA OBRA. HERRAMIENTAS, ACARREOS INTERNOS Y LIMPIEZA PROPIA DEL CONCEPTO. | SAL | 1003.9316 |  | MXN
IHS-032 | SALIDA HIDRÁULICA PARA LAVABO, INCLUYENDO: FLETE Y ACARREO HASTA EL SITIO DE SU UTILIZACIÓN, LLAVE ANGULAR, PIJAS, TAPÓN CAPA, SOLDADURA, PASTA FUNDENTE, TUBERÍA DE COBRE RÍGIDO TIPO M, CONEXIONES, TRAZO, FIJACIÓN, NIVELACIÓN, OBRA DE MANO, EQUIPO DE SEGURIDAD, MATERIALES DE CONSUMO, LIMPIEZA PRELIMINAR DEL ÁREA DE TRABAJO PRUEBAS Y RETIRO DE LOS MATERIALES SOBRANTES AL BANCO DE LA OBRA. HERRAMIENTA, ACARREOS INTERNOS Y LIMPIEZA PROPIA DEL CONCEPTO. | SAL | 1040.7613 |  | MXN
IHS-033 | SALIDA HIDRÁULICA PARA MINGITORIO, INCLUYENDO: FLETE Y ACARREO HASTA EL SITIO DE SU UTILIZACIÓN, PIJAS, TAPÓN CAPA, SOLDADURA, PASTA FUNDENTE, TUBERÍA DE COBRE RÍGIDO TIPO M, CONEXIONES, TRAZO, FIJACIÓN, NIVELACIÓN, OBRA DE MANO, EQUIPO DE SEGURIDAD, MATERIALES DE CONSUMO, LIMPIEZA PRELIMINAR DEL ÁREA DE TRABAJO PRUEBAS Y RETIRO DE LOS MATERIALES SOBRANTES AL BANCO DE LA OBRA. HERRAMIENTA, ACARREOS INTERNOS Y LIMPIEZA PROPIA DEL CONCEPTO. | SAL | 870.8067 |  | MXN
IHS-034 | SALIDA HIDRÁULICA PARA TARJA, INCLUYE: EL COSTO DIRECTO POR LOS MATERIALES, FLETE Y ACARREO HASTA EL SITIO DE SU UTILIZACIÓN, TAPÓN CAPA, VÁLVULA ANGULAR, SOLDADURA, PASTA FUNDENTE, TUBERÍA DE COBRE TIPO M, CONEXIONES, TRAZO, FIJACIÓN, NIVELACIÓN, OBRA DE MANO, EQUIPO DE SEGURIDAD, MATERIALES DE CONSUMO, LIMPIEZA PRELIMINAR DEL ÁREA DE TRABAJO PRUEBAS Y RETIRO DE LOS MATERIALES SOBRANTES AL BANCO DE LA OBRA. HERRAMIENTAS, EQUIPO, ACARREOS INTERNOS Y LIMPIEZA PROPIA DEL CONCEPTO. | SAL | 1179.1241 |  | MXN
IHS-035 | SALIDA SANITARIA PARA MINGITORIO, CON TUBERÍA Y CONEXIONES DE PVC MCA. DURALON DE 38 MM. INCLUYENDO TUBO, CODOS, TEE, YEES, REDUCCIONES, TAPÓN REGISTRO, DESCARGA A REGISTRO, CONEXIONES DE PVC, SE DEBERÁN CONSIDERAR PERFORACIONES, RANURAS, RESANES, MATERIALES DE FIJACIÓN Y CONSUMO, MANO DE OBRA, HERRAMIENTA, EQUIPO DE SEGURIDAD, LIMPIEZA DEL ÁREA DE TRABAJO PRUEBAS Y RETIRO DE SOBRANTES AL BANCO DE LA OBRA. VER PLANO IS-000 ACARREOS INTERNOS Y LIMPIEZA PROPIA DEL CONCEPTO | SAL | 516.2725 |  | MXN
IHS-036 | SALIDA SANITARIA PARA INODORO, CON TUBERÍA Y CONEXIONES DE PVC MCA. DURALON DE 38MM. INCLUYENDO TUBO, CODOS, TEE, YEES, REDUCCIONES, TAPÓN REGISTRO, PEGAMENTO PARA PVC, DESCARGA A REGISTRO, CONEXIONES DE PVC, SE DEBERÁN CONSIDERAR PERFORACIONES, RANURAS, RESANES, MATERIALES DE FIJACIÓN Y CONSUMO, MANO DE OBRA, HERRAMIENTA, EQUIPO DE SEGURIDAD, LIMPIEZA DEL ÁREA DE TRABAJO PRUEBAS Y RETIRO DE SOBRANTES AL BANCO DE LA OBRA. VER PLANO IS-000 ACARREOS INTERNOS | SAL | 898.8859 |  | MXN
IHS-037 | SALIDA SANITARIA PARA LAVABO, CON TUBERÍA Y CONEXIONES DE PVC MCA. DURALON DE 38 MM. INCLUYENDO TUBO, CODOS, TEE, YEES, REDUCCIONES, TAPÓN REGISTRO, DESCARGA A REGISTRO, CONEXIONES DE PVC, SE DEBERÁN CONSIDERAR PERFORACIONES, RANURAS, RESANES, MATERIALES DE FIJACIÓN Y CONSUMO, MANO DE OBRA, HERRAMIENTA, EQUIPO DE SEGURIDAD, LIMPIEZA DEL ÁREA DE TRABAJO PRUEBAS Y RETIRO DE SOBRANTES AL BANCO DE LA OBRA. VER PLANO IS-000 ACARREOS INTERNOS Y LIMPIEZA PROPIA DEL CONCEPTO. | SAL | 824.5847 |  | MXN
IHS-038 | SALIDA SANITARIA PARA TARJA, CON TUBERÍA Y CONEXIONES DE PVC MCA. DURALON DE 50 MM. DE DIÁMETRO, PEGAMENTO, CODOS, TEES, YEES, REDUCCIONES, TAPÓN REGISTRO, TUBERÍA DE VENTILACIÓN DE PVC DE 50 MM. DE DIÁMETRO, PERFORACIONES, RANURAS, RESANES, MATERIALES DE FIJACIÓN Y CONSUMO. INCLUYE: ACARREO DE LOS MATERIALES AL SITIO DE LA OBRA, TRANSPORTACIÓN VERTICAL Y HORIZONTAL A CUALQUIER NIVEL, TRAZO Y NIVELACIÓN, MATERIAL, DESPERDICIOS, MANO DE OBRA ESPECIALIZADA, HERRAMIENTA, REQUERIMIENTOS DE SEGURIDAD EN OBRA, EQUIPO DE SEGURIDAD PERSONAL, COLOCACIÓN DE CINTA BARRICADA, INSTALACIÓN DE PROTECCIÓN A LAS ÁREAS ADYACENTES Y SU RETIRO DESPUÉS DE SU USO, RETIRO DE LOS MATERIALES SOBRANTES FUERA DE LA OBRA Y TODO LO NECESARIO PARA SU CORRECTA EJECUCIÓN. ACARREOS INTERNOS Y LIMPIEZA PROPIA DEL CONCEPTO | SAL | 852.6691 |  | MXN
IHS-039 | SUMINISTRO Y COLOCACIÓN DE COLADERA DE PISO MS4 MCA. HELVEX MOD. 282-H, CON REJILLA ACABADO CROMADA. INCLUYENDO EL COSTO DIRECTO POR LOS MATERIALES, FLETE Y ACARREO HASTA EL SITIO DE SU UTILIZACIÓN, CONEXIONES, TRAZO, FIJACIÓN, NIVELACIÓN, OBRA DE MANO, EQUIPO DE SEGURIDAD, MATERIALES DE CONSUMO, LIMPIEZA PRELIMINAR DEL ÁREA DE TRABAJO Y RETIRO DE LOS MATERIALES SOBRANTES AL BANCO DE LA OBRA. LIMPIEZA PROPIA DEL CONCEPTO. | PZA | 1490.1221 |  | MXN
IHS-040 | SUMINISTRO Y COLOCACIÓN SALIDA SANITARIA PARA TAPÓN REGISTRO CON TAPA DE BRONCE, INCLUYENDO EL COSTO DIRECTO POR LOS MATERIALES, FLETE Y ACARREO HASTA EL SITIO DE SU UTILIZACIÓN, CONEXIONES Y TUBERÍA DE PVC SANITARIO MARCA REXOLIT, FIJACIÓN, OBRA DE MANO, MATERIALES DE CONSUMO, TRAZO, PRUEBA, HABILITADO, CONEXIÓN AL CODO DEL WC. O AL DRENAJE GENERAL, LIMPIEZA DEL ÁREA DE TRABAJO Y RETIRO DE SOBRANTES AL BANCO DE LA OBRA, ASÍ COMO EQUIPO DE PROTECCIÓN Y SEGURIDAD PARA LOS TRABAJADORES Y LUGAR DE EJECUCIÓN. MATERIALES, HERRAMIENTA, ACARREOS INTERNOS Y LIMPIEZA PROPIA DEL CONCEPTO. | PZA | 454.039 |  | MXN
I06 | TUBERÍA Y CONEXIONES DE COBRE DE ALIMENTACIÓN |  |  | 2
| TUBERÍA Y CONEXIONES DE COBRE DE ALIMENTACIÓN |  |  | 3
IHS-041 | SUMINISTRO Y COLOCACIÓN DE ALIMENTACIÓN HIDRÁULICA DE CISTERNA A TINACO CON TUBERÍA DE COBRE 3/4" (19MM) A 1" (25MM), HASTA 25 MTS DE DISTANCIA, INCLUYE: CODOS, COPLES, TEES, SOLDADURA, MATERIAL, MANO DE OBRA, HERRAMIENTA, DESPERDICIOS, Y TODO LO NECESARIO PARA SU CORRECTA EJECUCIÓN. | SAL | 5661.8456 |  | MXN
IHS-042 | INTERCONEXIÓN DE TUBERÍA HIDRÁULICA DE LA PLAZA A LA ACOMETIDA HIDRÁULICA EXISTENTE DE LA MISMA UBICADA EN LA PLANTA AZOTEA, INCLUYE MONTAJE DE MEDIDOR, CONEXIONES Y ACCESORIOS PROPIOS, CON PRUEBA HIDROSTÁTICA GENERAL DE RED. HERR., EQUIPO, LIMPIEZA DEL FRENTE DE TRABAJO Y TODO LO NECESARIO PARA LA CORRECTA TERMINACIÓN. VER PLANO IH-000. | SAL | 1530.4899 |  | MXN
IHS-043 | VÁLVULA ANGULAR DE COMPRESIÓN POR ROSCA HEMBRA CATALOGO VACH-13H-10 MARCA NACOBRE INCLUYE: SUMINISTRO E INSTALACIÓN, SOPORTERIA, LIMPIEZA DEL ÁREA DE TRABAJO, ASÍ COMO LAS MANIOBRAS NECESARIAS PARA SU CORRECTA TERMINACIÓN. | PZA | 161.2607 |  | MXN
IHS-044 | VÁLVULA DE COMPUERTA ROSCABLE VÁSTAGO NO ASCENDENTE FIGURA 83 DE 13 MM MARCA URREA INCLUYE: SUMINISTRO E INSTALACIÓN, SOPORTERIA, LIMPIEZA DEL ÁREA DE TRABAJO, ASÍ COMO LAS MANIOBRAS NECESARIAS PARA SU CORRECTA TERMINACIÓN. | PZA | 217.3782 |  | MXN
IHS-045 | VÁLVULA DE COMPUERTA ROSCABLE VÁSTAGO NO ASCENDENTE FIGURA 83 DE 19 MM MARCA URREA INCLUYE: SUMINISTRO E INSTALACIÓN, SOPORTERIA, LIMPIEZA DEL ÁREA DE TRABAJO, ASÍ COMO LAS MANIOBRAS NECESARIAS PARA SU CORRECTA TERMINACIÓN. | PZA | 217.7941 |  | MXN
IHS-046 | VÁLVULA DE COMPUERTA ROSCABLE VÁSTAGO NO ASCENDENTE FIGURA 83 DE 25 MM MARCA URREA INCLUYE: SUMINISTRO E INSTALACIÓN, SOPORTERIA, LIMPIEZA DEL ÁREA DE TRABAJO, ASÍ COMO LAS MANIOBRAS NECESARIAS PARA SU CORRECTA TERMINACIÓN. | PZA | 355.6948 |  | MXN
IHS-047 | VÁLVULA DE COMPUERTA ROSCABLE VÁSTAGO NO ASCENDENTE FIGURA 83 DE 32 MM MARCA URREA INCLUYE: SUMINISTRO E INSTALACIÓN, SOPORTERIA, LIMPIEZA DEL ÁREA DE TRABAJO, ASÍ COMO LAS MANIOBRAS NECESARIAS PARA SU CORRECTA TERMINACIÓN. | PZA | 324.1646 |  | MXN
IHS-048 | VÁLVULA DE ESFERA PARA CIERRE GENERAL DE SUMINISTRO DE AGUA A LA SUCURSAL DE 25 DE DIÁMETRO, PARA CONEXIÓN A RED DE DEL CENTRO COMERCIAL, INCLUYE; CINTA TEFLÓN, DESCONEXIÓN PROVISIONAL DE RED, CORTE DE TUBO ALIMENTADOR, CONECTORES CUERDA EXTERIOR DE COBRE, SOLDADURA Y LIMPIEZA DE TUBERÍA. | PZA | 324.1646 |  | MXN
IHS-049 | VÁLVULA FLOTADOR DE ALTA PRESIÓN COMPLETA DE 19 MM FIGURA 04 MARCA URREA INCLUYE: SUMINISTRO E INSTALACIÓN, SOPORTERIA, LIMPIEZA DEL ÁREA DE TRABAJO, ASÍ COMO LAS MANIOBRAS NECESARIAS PARA SU CORRECTA TERMINACIÓN. | PZA | 179.7398 |  | MXN
I07 | TUBERÍA Y CONEXIONES DE FOFO O PVC DE DESCARGA |  |  | 2
| TUBERÍA Y CONEXIONES DE FOFO O PVC DE DESCARGA |  |  | 3
IHS-050 | INTERCONEXIÓN DE TUBERÍA SANITARIA DE LA SUCURSAL A LA RED SANITARIA MUNICIPAL, INCLUYE MONTAJE DE CONEXIONES Y ACCESORIOS PROPIOS, CON PRUEBA HIDROSTÁTICA GENERAL DE RED. HERR., EQUIPO, LIMPIEZA DEL FRENTE DE TRABAJO Y TODO LO NECESARIO PARA LA CORRECTA TERMINACIÓN. VER PLANO IS-000. | SAL | 1231.3901 |  | MXN
I08 | EQUIPO DE BOMBEO HIDRÁULICO |  |  | 2
| EQUIPO DE BOMBEO HIDRÁULICO |  |  | 3
IHS-051 | SUMINISTRO E INSTALACIÓN DE BOMBA DE 1/2 HP MCA. PEDROLLO , INCLUYE; SUMINISTRO, INSTALACIÓN, PRUEBAS Y TODO LO NECESARIO PARA SU CORRECTA INSTALACIÓN | PZA | 2081.9539 |  | MXN
IHS-052 | SUMINISTRO E INSTALACIÓN DE BOMBA DE 3/4 HP MCA. PEDROLLO , INCLUYE; SUMINISTRO, INSTALACIÓN, PRUEBAS Y TODO LO NECESARIO PARA SU CORRECTA INSTALACIÓN | PZA | 2281.6414 |  | MXN
IHS-053 | SUMINISTRO E INSTALACIÓN DE BOMBA DE 1 HP MCA. PEDROLLO, INCLUYE; SUMINISTRO, INSTALACIÓN, PRUEBAS Y TODO LO NECESARIO PARA SU CORRECTA INSTALACIÓN | PZA | 2203.9 |  | MXN
IHS-054 | SUMINISTRO E INSTALACIÓN DE BOMBA DE AGUA DE 3/4 HP MARCA BARNES NB75 1 FASE, 127 VOLTS, 60 HZ., INCLUYE: TABLERO DE CONTROL (QO2), MATERIAL, MANO DE OBRA, HERRAMIENTA, EQUIPO, AJUSTES, ACARREOS, DESPERDICIOS, LIMPIEZA, EQUIPO DE SEGURIDAD Y PROTECCIÓN Y TODO LO NECESARIO PARA SU CORRECTA EJECUCIÓN. | PZA | 5086.5183 |  | MXN
IHS-055 | SUMINISTRO E INSTALACIÓN DE CABLE DE COBRE DESNUDO SUAVE TRENZADO COMPACTO CLASE "B", CALIBRE 16 AWG, MARCA CONDUMEX , EL CONCEPTO INCLUYE, MATERIALES, CONEXIONES, AISLAMIENTO, ESTAÑADO DE EMPALMES, DESPERDICIO, MANO DE OBRA CALIFICADA, HERRAMIENTA, LIMPIEZA, EQUIPOS DE SEGURIDAD Y PROTECCIÓN Y TODO LO NECESARIO PARA SU CORRECTA INSTALACIÓN. | M | 12.1191 |  | MXN
IHS-056 | SUMINISTRO E INSTALACIÓN DE CABLE DE COBRE DESNUDO TRENZADO CLASE B, MARCA CONDUMEX CALIBRE 10 AWG, INCLUYENDO: MATERIALES, CONEXIONES, ESTAÑADO DE EMPALMES, DESPERDICIO, MANO DE OBRA, HERRAMIENTA, EQUIPOS DE SEGURIDAD Y PROTECCIÓN Y TODO LO NECESARIO PARA SU CORRECTA INSTALACIÓN. | M | 16.2478 |  | MXN
IHS-057 | SUMINISTRO E INSTALACIÓN DE CABLE DE COBRE DESNUDO TRENZADO CLASE B, MARCA CONDUMEX CALIBRE 12 AWG, INCLUYENDO: MATERIALES, CONEXIONES, ESTAÑADO DE EMPALMES, DESPERDICIO, MANO DE OBRA, HERRAMIENTA, EQUIPOS DE SEGURIDAD Y PROTECCIÓN Y TODO LO NECESARIO PARA SU CORRECTA INSTALACIÓN. | M | 11.9958 |  | MXN
IHS-058 | SUMINISTRO E INSTALACIÓN DE CABLE THW-LS, VINANEL XXI ANTILLAMA 90°, MARCA CONDUMEX CALIBRE 10 AWG, INCLUYENDO: MATERIALES, CONEXIONES, AISLAMIENTO, ESTAÑADO DE EMPALMES, PARTE PROPORCIONAL DEL CAPUCHÓN DE RESORTE DE LA MARCA 3M, DESPERDICIO, M. O. Y HERRAMIENTA, EQUIPOS DE SEGURIDAD Y PROTECCIÓN Y TODO LO NECESARIO PARA SU CORRECTA INSTALACIÓN. | M | 20.9003 |  | MXN
IHS-059 | SUMINISTRO E INSTALACIÓN DE CABLE THW-LS, VINANEL XXI ANTILLAMA 90°, MARCA CONDUMEX CALIBRE 12 AWG, INCLUYENDO: MATERIALES, CONEXIONES, AISLAMIENTO, ESTAÑADO DE EMPALMES, PARTE PROPORCIONAL DEL CAPUCHÓN DE RESORTE DE LA MARCA 3M, DESPERDICIO, M. O. Y HERRAMIENTA, EQUIPOS DE SEGURIDAD Y PROTECCIÓN Y TODO LO NECESARIO PARA SU CORRECTA INSTALACIÓN. | M | 13.865 |  | MXN
IHS-060 | SUMINISTRO E INSTALACIÓN DE CABLE THW-LS, VINANEL XXI ANTILLAMA 90°, MARCA CONDUMEX CALIBRE 16 AWG, INCLUYENDO: MATERIALES, CONEXIONES, AISLAMIENTO, ESTAÑADO DE EMPALMES, PARTE PROPORCIONAL DEL CAPUCHÓN DE RESORTE DE LA MARCA 3M, DESPERDICIO, M. O. Y HERRAMIENTA, EQUIPOS DE SEGURIDAD Y PROTECCIÓN Y TODO LO NECESARIO PARA SU CORRECTA INSTALACIÓN. | M | 10.0034 |  | MXN
IHS-061 | SUMINISTRO E INSTALACIÓN DE CONDULET SERIE OVALADA MARCA CROUSE HINDS DOMEX CATALOGO LB-17, LL-17, LR-17 DE 16 MM (1/2"), EL CONCEPTO INCLUYE, TAPA Y EMPAQUE DE NEOPRENO, COLOCACIÓN, MANO DE OBRA CALIFICADA, HERRAMIENTA, EQUIPOS DE SEGURIDAD Y PROTECCIÓN Y TODO LO NECESARIO PARA SU CORRECTA INSTALACIÓN. | PZA | 141.1769 |  | MXN
IHS-062 | SUMINISTRO E INSTALACIÓN DE ELECTRONIVEL PARA HIDRONEUMÁTICO DE ARRANQUE DIRECTO A MOTOR BIFÁSICO DE 1HP., SERIE LN5-200D., CON INTERRUPTOR DE PRESIÓN, MARCA. LH., EL CONCEPTO INCLUYE, COLOCACIÓN, FIJACIÓN, PEINADO DE CABLES CON CINTURÓN SUJETA CABLES DE PLÁSTICO DE 3 MM DE ANCHO Y 10.2 MM DE LONGITUD DE LA MARCA LEGRAND, IDENTIFICACIÓN, MANO DE OBRA CALIFICADA, HERRAMIENTA, EQUIPOS DE SEGURIDAD Y PROTECCIÓN Y TODO LO NECESARIO PARA SU CORRECTA INSTALACIÓN. | PZA | 2081.6663 |  | MXN
IHS-063 | SUMINISTRO E INSTALACIÓN DE INTERRUPTOR DE SEGURIDAD TIPO CUCHILLAS, COMO MEDIO DE DESCONEXIÓN PARA EQUIPO DE BOMBEO EN INTERIOR CON PORTAFUSIBLES, SERVICIO LIGERO, GABINETE NEMA 1 PARA INTERIOR, MARCA SQUARE D CATALOGO D221N, 2 POLOS, 30 AMPERES, 240 VCA, EL CONCEPTO INCLUYE, COLOCACIÓN, FIJACIÓN, PEINADO DE CABLES CON CINTURÓN SUJETA CABLES DE PLÁSTICO DE 3 MM DE ANCHO Y 10.2 MM DE LONGITUD DE LA MARCA LEGRAND, ROTULACIÓN DE EQUIPO Y MEDIO DE DESCONEXIÓN, SUMINISTRO Y COLOCACIÓN DE CANDADO, MANO DE OBRA CALIFICADA, HERRAMIENTA, EQUIPOS DE SEGURIDAD Y PROTECCIÓN Y TODO LO NECESARIO PARA SU CORRECTA INSTALACIÓN. | PZA | 940.3835 |  | MXN
IHS-064 | SUMINISTRO E INSTALACIÓN DE INTERRUPTOR DE SEGURIDAD TIPO CUCHILLAS, CON PORTAFUSIBLES, SERVICIO LIGERO, GABINETE NEMA 3R PARA INTEMPERIE, MARCA SQUARE D CATALOGO D221NRB, 2 POLOS, 30 AMPERES, 240 VCA, EL CONCEPTO INCLUYE, COLOCACIÓN, FIJACIÓN, PEINADO DE CABLES CON CINTURÓN SUJETA CABLES DE PLÁSTICO DE 3 MM DE ANCHO Y 10.2 MM DE LONGITUD DE LA MARCA LEGRAND, ROTULACIÓN DE EQUIPO Y MEDIO DE DESCONEXIÓN, SUMINISTRO Y COLOCACIÓN DE CANDADO, MANO DE OBRA CALIFICADA, HERRAMIENTA, EQUIPOS DE SEGURIDAD Y PROTECCIÓN Y TODO LO NECESARIO PARA SU CORRECTA INSTALACIÓN. | PZA | 1400.3896 |  | MXN
IHS-065 | SUMINISTRO E INSTALACIÓN DE TUBERÍA CONDUIT GALVANIZADA PARED DELGADA DE 16 MM DE DIÁMETRO, MARCA JÚPITER, INSTALADA POR MURO A CUALQUIER ALTURA Y EN CUALQUIER NIVEL, EL CONCEPTO INCLUYE, ANDAMIOS, TRAZO, NIVELACIÓN, CORTES, BAYONETAS, DESPERDICIOS, GUÍA CON ALAMBRE GALVANIZADO CALIBRE NO. 14, APLICACIÓN DE PINTURA ESMALTE 100 DE COMEX COMO DISTINTIVO A BASE DE UNA FRANJA DEL TAMAÑO DE UN COPLE DE 3/4" @ 2.0 MTS EN EL COLOR QUE INDIQUE EL CÓDIGO DE COLORES PARA CANALIZACIONES, PARTE PROPORCIONAL DEL COPLE, CURVA, CAJA DE CONEXIONES, CONECTORES, CONTRA Y MONITOR MARCA RACO, SOPORTERIA A CADA 1.5 MTS., A BASE DE UNICANAL, VARILLA ROSCADA Y FIJACIÓN SEGÚN LO DICTE EL DETALLE, MANO DE OBRA CALIFICADA, HERRAMIENTA, LIMPIEZA, EQUIPOS DE SEGURIDAD Y PROTECCIÓN Y TODO LO NECESARIO PARA SU CORRECTA INSTALACIÓN. | M | 60.5851 |  | MXN
IHS-066 | SUMINISTRO E INSTALACIÓN DE TUBERÍA CONDUIT GALVANIZADA PARED GRUESA (CEDULA 20) DE 16 MM (1/2") DE DIÁMETRO, MARCA JÚPITER, INSTALADA POR PLAFÓN A CUALQUIER ALTURA Y EN CUALQUIER NIVEL, EL CONCEPTO INCLUYE, ANDAMIOS, TRAZO, NIVELACIÓN, CORTES, BAYONETAS, DESPERDICIOS, GUÍA CON ALAMBRE GALVANIZADO CALIBRE NO. 14, APLICACIÓN DE PINTURA ESMALTE 100 DE COMEX COMO DISTINTIVO A BASE DE UNA FRANJA DEL TAMAÑO DE UN COPLE DE 3/4" @ 2.0 MTS EN EL COLOR QUE INDIQUE EL CÓDIGO DE COLORES PARA CANALIZACIONES, PARTE PROPORCIONAL DEL COPLE, CURVA, CAJA DE CONEXIONES, CONECTORES, CONTRA Y MONITOR MARCA RACO, SOPORTERIA A CADA 1.5 MTS., A BASE DE UNICANAL, VARILLA ROSCADA Y FIJACIÓN SEGÚN LO DICTE EL DETALLE, MANO DE OBRA CALIFICADA, HERRAMIENTA, LIMPIEZA, EQUIPOS DE SEGURIDAD Y PROTECCIÓN Y TODO LO NECESARIO PARA SU CORRECTA INSTALACIÓN. | M | 55.6758 |  | MXN
IHS-067 | SUMINISTRO E INSTALACIÓN DE TUBERÍA CONDUIT PVC PESADO R-1 PARED DELGADA (CEDULA 10) DE 16 MM DE DIÁMETRO, INSTALADA POR PISO, MARCA JÚPITER, INCLUYENDO: RANURA EN PISO, GUÍA CON ALAMBRE GALVANIZADO CALIBRE NO. 14, PARTE PROPORCIONAL DEL COPLE, CURVA, CONECTORES, MANO DE OBRA, HERRAMIENTA, ACARREOS, DESPERDICIOS, EQUIPOS DE SEGURIDAD Y PROTECCIÓN Y TODO LO NECESARIO PARA SU CORRECTA INSTALACIÓN. | M | 34.7961 |  | MXN
IHS-068 | SUMINISTRO Y COLOCACIÓN DE HIDRONEUMÁTICO DE LA MARCA PEDROLLO DE 3/4 HP, MODELO CPM610/50CL, 60HZ INCLUYE: VÁLVULAS DE PASO, MANO DE OBRA, MATERIALES DE CONSUMO, EQUIPO DE SEGURIDAD, LIMPIEZA DEL ÁREA DE TRABAJO, RETIRO DE LOS MATERIALES SOBRANTES FUERA DE LA OBRA Y TODO LO NECESARIO PARA SU PERFECTA COLOCACIÓN Y FUNCIONAMIENTO. | PZA | 8034.9345 |  | MXN
J | INSTALACIÓN ELÉCTRICA |  |  | 1
J01 | ALUMBRADO SERVICIO NORMAL |  |  | 2
| ALUMBRADO SERVICIO NORMAL |  |  | 3
IE-001 | SALIDA ELÉCTRICA PARA ALUMBRADO A BASE DE TUBO DE PVC CONDUIT LIGERO DE 13MM A 21 MM CON DESARROLLOS SEGÚN DISTRIBUCIÓN EN PLANOS DE HASTA 4 M PROMEDIO POR SALIDA HASTA EL TABLERO, CON CABLES AWG CAL- 10 A 12, CON AISLAMIENTO TERMO PLÁSTICO THW-LS 90°, 600 V, Y CABLE DESNUDO CAL. 10 A 12, INCLUYE: CAJAS CUADRADAS, CAJAS CHALUPAS, COPLES, CODOS, SOPORTERIA @ 1.5 MTS A BASE DE VARILLA ROSCADA NO. 10, ABRAZADERA "U", PERNO HILTI Y TUERCAS, CONECTORES, CONTRATAPA, SUMINISTRO DE MATERIALES, MANO DE OBRA CALIFICADA, HERRAMIENTA Y TODO LO NECESARIO PARA SU CORRECTA EJECUCIÓN | SAL | 513.5724 |  | MXN
IE-002 | SALIDA ELÉCTRICA PARA ALUMBRADO A BASE DE TUBO DE PVC CONDUIT PESADO DE 13MM A 21 MM CON DESARROLLOS SEGÚN DISTRIBUCIÓN EN PLANOS DE HASTA 4 M PROMEDIO POR SALIDA HASTA EL TABLERO, CON CABLES AWG CAL- 10 A 12, CON AISLAMIENTO TERMO PLÁSTICO THW-LS 90°, 600 V, Y CABLE DESNUDO CAL. 10 A 12, INCLUYE: CAJAS CUADRADAS, CAJAS CHALUPAS, COPLES, CODOS, SOPORTERIA @ 1.5 MTS A BASE DE VARILLA ROSCADA NO. 10, ABRAZADERA "U", PERNO HILTI Y TUERCAS, CONECTORES, CONTRATAPA, SUMINISTRO DE MATERIALES, MANO DE OBRA CALIFICADA, HERRAMIENTA Y TODO LO NECESARIO PARA SU CORRECTA EJECUCIÓN | SAL | 923.6833 |  | MXN
IE-003 | SALIDA ELÉCTRICA PARA ALUMBRADO A BASE DE TUBO CONDUIT GALVANIZADO PD DE 13MM A 21 MM CON DESARROLLOS SEGÚN DISTRIBUCIÓN EN PLANOS DE HASTA 4 M PROMEDIO POR SALIDA HASTA EL TABLERO, CON CABLES AWG CAL- 10 A 12, CON AISLAMIENTO TERMO PLÁSTICO THW-LS 90°, 600 V, Y CABLE DESNUDO CAL. 10 A 12, INCLUYE: CAJAS CUADRADAS, CAJAS CHALUPAS, COPLES, CODOS, SOPORTERIA @ 1.5 MTS A BASE DE VARILLA ROSCADA NO. 10, ABRAZADERA "U", PERNO HILTI Y TUERCAS, CONECTORES, CONTRATAPA, SUMINISTRO DE MATERIALES, MANO DE OBRA CALIFICADA, HERRAMIENTA Y TODO LO NECESARIO PARA SU CORRECTA EJECUCIÓN | SAL | 648.8131 |  | MXN
IE-004 | SALIDA ELÉCTRICA PARA ALUMBRADO A BASE DE TUBO CONDUIT GALVANIZADO PG DE 13MM A 21 MM CON DESARROLLOS SEGÚN DISTRIBUCIÓN EN PLANOS DE HASTA 4 M PROMEDIO POR SALIDA HASTA EL TABLERO, CON CABLES AWG CAL- 10 A 12, CON AISLAMIENTO TERMO PLÁSTICO THW-LS 90°, 600 V, Y CABLE DESNUDO CAL. 10 A 12, INCLUYE: CAJAS CUADRADAS, CAJAS CHALUPAS, COPLES, CODOS, SOPORTERIA @ 1.5 MTS A BASE DE VARILLA ROSCADA NO. 10, ABRAZADERA "U", PERNO HILTI Y TUERCAS, CONECTORES, CONTRATAPA, SUMINISTRO DE MATERIALES, MANO DE OBRA CALIFICADA, HERRAMIENTA Y TODO LO NECESARIO PARA SU CORRECTA EJECUCIÓN | SAL | 1142.0086 |  | MXN
IE-005 | SUMINISTRO E INSTALACIÓN DE APAGADOR B-TICIÑO MAGIC C/PLACA 2 UNIDADES, INCLUYE SUMINISTRO, INSTALACIÓN Y LAS PRUEBAS NECESARIAS PARA SU CORRECTA INSTALACIÓN | PZA | 57.6786 |  | MXN
IE-006 | SUMINISTRO E INSTALACIÓN DE APAGADOR B-TICIÑO MAGIC C/PLACA 3 UNIDADES, INCLUYE SUMINISTRO, INSTALACIÓN Y LAS PRUEBAS NECESARIAS PARA SU CORRECTA INSTALACIÓN | PZA | 77.6494 |  | MXN
IE-007 | SUMINISTRO E INSTALACIÓN DE APAGADOR SENCILLO DE UNA UNIDAD CON CHASIS Y PLACA COLOR BLANCO LÍNEA MAGIC MARCA B-TICINO INCLUYE: SUMINISTRO, INSTALACIÓN Y FIJACIÓN EN CAJA REGISTRO, PRUEBAS FINALES, LIMPIEZA DEL ÁREA DE TRABAJO Y RETIRO DE LOS MATERIALES SOBRANTES FUERA DE OBRA, ASÍ COMO LAS MANIOBRAS NECESARIAS PARA SU CORRECTA TERMINACIÓN. | PZA | 108.6198 |  | MXN
IE-008 | CONEXIÓN DE ANUNCIO LUMINOSO TIPO LETRAS SUELTAS, INCLUYE PARA SU CONEXIÓN TUBERÍA FLEXIBLE TIPO LIQUIT TIGHT DE 1/2" Ø EN UNA LONGITUD MÁXIMA DE 1.0 MTS, JUEGO DE CONECTORES PARA TUBERÍA FLEXIBLE, CABLE TIPO THW-LS CALIBRE 12 AWG Y CABLE DESNUDO CALIBRE 14, TERMINAL TIPO OJILLO PARA CONEXIÓN DE TIERRA FÍSICA EN GABINETE DE LUMINARIA, EQUIPOS DE SEGURIDAD Y PROTECCIÓN Y TODO LO NECESARIO PARA SU CORRECTA INSTALACIÓN. | PZA | 487.6899 |  | MXN
IE-009 | CONEXIÓN DE ANUNCIO LUMINOSO TIPO MARQUESINA PARA ATM, INCLUYE PARA SU CONEXIÓN TUBERÍA FLEXIBLE TIPO LIQUIT TIGHT DE 1/2" Ø EN UNA LONGITUD MÁXIMA DE 1.0 MTS, JUEGO DE CONECTORES PARA TUBERÍA FLEXIBLE, CABLE TIPO THW-LS CALIBRE 14 AWG Y CABLE DESNUDO CALIBRE 14, TERMINAL TIPO OJILLO PARA CONEXIÓN DE TIERRA FÍSICA EN GABINETE DE LUMINARIA, EQUIPOS DE SEGURIDAD Y PROTECCIÓN Y TODO LO NECESARIO PARA SU CORRECTA INSTALACIÓN. | PZA | 426.4886 |  | MXN
IE-010 | SUMINISTRO E INSTALACIÓN DE CONTACTO MÚLTIPLE DE 6 CLAVIJAS HEMBRAS, INCLUYE: SUMINISTRO E INSTALACIÓN, LIMPIEZA DEL ÁREA DE TRABAJO, ASÍ COMO LAS MANIOBRAS NECESARIAS PARA SU CORRECTA TERMINACIÓN. | PZA | 233.3071 |  | MXN
IE-011 | SUMINISTRO E INSTALACIÓN DE LUMINARIA EN CAJILLO LUMINOSO INCLUYE: SUMINISTRO E INSTALACIÓN DE DOS LÁMPARAS FLUORESCENTES T5 HE ALTA EFICIENCIA DE 14 WATTS A 4000°K MARCA PHILIPS, CUATRO BASES KULKA, DOS CANALETAS DE LAMINA DE 61CM, UN BALASTRO ELECTRÓNICO DE 2X14WATTS MARCA PHILIPS ADVANCE MULTIVOLTAJE DE 127 A 277 VOLTS, 12 MTS DE ALAMBRE DE COBRE SUAVE CON AISLAMIENTO TIPO THW-LS 90°C 600 VOLTS, CALIBRE 18 AWG, 4 MTS DE CABLE DE COBRE SUAVE DESNUDO CALIBRE 12 AMBOS DE LA MARCA CONDUMEX , LIMPIEZA DEL ÁREA DE TRABAJO Y RETIRO DE LOS MATERIALES SOBRANTES FUERA DE OBRA, ASÍ COMO LAS MANIOBRAS NECESARIAS PARA SU CORRECTA TERMINACIÓN | PZA | 925.4657 |  | MXN
IE-012 | SUMINISTRO E INSTALACIÓN DE LUMINARIA EN CAJILLO LUMINOSO INCLUYE: SUMINISTRO E INSTALACIÓN DE DOS LÁMPARAS FLUORESCENTES T5 HE ALTA EFICIENCIA DE 28WATTS A 4000°K MARCA PHILIPS, CUATRO BASES KULKA, DOS CANALETAS DE LAMINA DE 1.22CM, UN BALASTRO ELECTRÓNICO DE 2X28WATTS MARCA PHILIPS ADVANCE MULTIVOLTAJE DE 127 A 277 VOLTS, 12 MTS DE ALAMBRE DE COBRE SUAVE CON AISLAMIENTO TIPO THW-LS 90°C 600 VOLTS, CALIBRE 18 AWG, 4 MTS DE CABLE DE COBRE SUAVE DESNUDO CALIBRE 12 AMBOS DE LA MARCA CONDUMEX , LIMPIEZA DEL ÁREA DE TRABAJO Y RETIRO DE LOS MATERIALES SOBRANTES FUERA DE OBRA, ASÍ COMO LAS MANIOBRAS NECESARIAS PARA SU CORRECTA TERMINACIÓN | PZA | 1075.4239 |  | MXN
IE-013 | SUMINISTRO E INSTALACIÓN DE LUMINARIA TIPO DOWN LIGHT MARCA LA IMPERIAL Y/O HAVELLS C/LÁMPARA DE 1X26W. MOD. NOVDB226MV-MC, CON LÁMPARA MINIFLUORESCENTE TIPO "PL" DE 26WATTS, CON TRANSFORMADOR ELECTRÓNICO DE 127 VOLTS. CABLE CALIBRE 14 AWG, CLAVIJA COLGANTE CATALOGO 6266 Y CONTACTO COLGANTE CATALOGO 6269 MARCA ARROW HART Y CADENA TIPO VÍCTOR MANO DE OBRA CALIFICADA, EQUIPOS DE SEGURIDAD Y PROTECCIÓN Y TODO LO NECESARIO PARA SU CORRECTA INSTALACIÓN. | PZA | 947.6293 |  | MXN
IE-014 | SUMINISTRO E INSTALACIÓN DE LUMINARIA DE EMPOTRAR EN PLAFÓN DE 231X231X80MM DOWNLIGHTS CUADRUM, MODELO LEDQC-52-E3-L" MARCA "LJ ILUMINACIÓN, CON DOS LÁMPARAS FLUORESCENTES COMPACTAS "PLC" DE 26WATTSC/U, CON BALASTRO ELECTRÓNICO DE EMERGENCIA MARCA BODINE TIPO B50 PARA 90 MIN. DE RESPALDO MULTIVOLTAJE DE 127A 277 VOLTS. CLAVIJA COLGANTE CATALOGO 6266 Y CONTACTO COLGANTE CATALOGO 6269 MARCA ARROW HART Y CADENA TIPO VÍCTOR | PZA | 1583.7221 |  | MXN
IE-015 | SUMINISTRO E INSTALACIÓN DE LUMINARIA DE EMPOTRAR EN PLAFÓN DE 61X61 CM MARCA MCA HAVEL, LJ O IMPERIAL, FORMADA POR TRES LÁMPARAS FLUORESCENTES T5 HO ALTA SALIDA LUMINOSA DE 24 WATTS A 4000°K MARCA PHILIPS, DOS CON BALASTROS ELECTRÓNICOS DE 2X24 WATTS, MARCA PHILIPS ADVANCE. CLAVIJA COLGANTE CATALOGO 6266 Y CONTACTO COLGANTE CATALOGO 6269 MARCA ARROW HART Y CADENA TIPO VÍCTOR | PZA | 2182.7887 |  | MXN
IE-016 | SUMINISTRO E INSTALACIÓN DE SENSOR DE PRESENCIA CAT W-500A MCA. BTICIÑO WATT STOPPER, INCLUYE: SUMINISTRO Y COLOCACIÓN, AJUSTES, ELEMENTOS DE FIJACIÓN, PRUEBAS, LIMPIEZA DEL ÁREA DE TRABAJO Y RETIRO DE LOS MATERIALES SOBRANTES FUERA DE OBRA, ASÍ COMO LAS MANIOBRAS NECESARIAS PARA SU CORRECTA TERMINACIÓN. | PZA | 1881.2381 |  | MXN
IE-017 | SUMINISTRO E INSTALACIÓN DE LUMINARIA TIPO ARBOTANTE EXTERIOR, MARCA ELMSA SERIE-500-D AHORRADOR DE ENERGÍA PARA LÁMPARA FLUORESCENTE COMPACTA PHILLIPS TWISTER HIGH LUMEN DE 45 WATTS, 127 VCA, 6500ºK, MARCA OSRAM, EL CONCEPTO INCLUYE, PARA SU CONEXIÓN CABLE USO RUDO 3X12 AWG, EN UNA LONGITUD MÁXIMA DE 1.0 MTS, JUEGO DE CONECTORES TIPO GLÁNDULA PARA USO RUDO, TERMINAL TIPO OJILLO MARCA LEGRAND PARA CONEXIÓN DE TIERRA FÍSICA EN GABINETE DE LUMINARIA, PARA CABLE CALIBRE 14 AWG, CLAVIJA COLGANTE CATALOGO 6266 Y CONTACTO COLGANTE CATALOGO 6269 MARCA ARROW HART Y CADENA TIPO VÍCTOR, MANO DE OBRA CALIFICADA, EQUIPOS DE SEGURIDAD Y PROTECCIÓN Y TODO LO NECESARIO PARA SU CORRECTA INSTALACIÓN. | PZA | 1085.2776 |  | MXN
IE-018 | SUMINISTRO E INSTALACIÓN DE APAGADOR SENCILLO, MARCA SQUARE D, LÍNEA LUNARE, CATALOGO M51001-HC COLOR BLANCO, 10 AMPERES, 127 VOLTS, 60 HZ, EL CONCEPTO INCLUYE, COLOCACIÓN, CONEXIÓN, PRUEBAS, MANO DE OBRA CALIFICADA, HERRAMIENTA, EQUIPOS DE SEGURIDAD Y PROTECCIÓN Y TODO LO NECESARIO PARA SU CORRECTA INSTALACIÓN. | PZA | 89.3525 |  | MXN
IE-019 | SUMINISTRO E INSTALACIÓN DE CAJILLO LUMINOSO A BASE DE TIRA FLEXIBLE DE LEDS DE EN TRAMO DE 5 METROS (78 WATTS), LUZ CÁLIDA 2900°K, DRIVER NO INCLUIDO PARA CADA 5 METROS, REFERENCIA 10585C, EQUIPADA CON ADHESIVO TIPO 3M DE 300 SMD. INCLUYE, PARA SU CONEXIÓN TUBERÍA FLEXIBLE DE 1/2" Ø MARCA TUBOS FLEXIBLES MEXICANOS, EN UNA LONGITUD MÁXIMA DE 1.0 MTS, JUEGO DE CONECTORES PARA TUBERÍA FLEXIBLE, CABLE VINANEL 2000, AISLAMIENTO TIPO THW-LS CALIBRE 14 AWG MARCA CONDUMEX Y CABLE DESNUDO CALIBRE 14 AWG MARCA CONDUMEX , TERMINAL TIPO OJILLO MARCA LEGRAND PARA CONEXIÓN DE TIERRA FÍSICA EN GABINETE DE LUMINARIA, PARA CABLE CALIBRE 14 AWG, MANO DE OBRA CALIFICADA, EQUIPOS DE SEGURIDAD Y PROTECCIÓN Y TODO LO NECESARIO PARA SU CORRECTA INSTALACIÓN. | M | 840.0399 |  | MXN
IE-020 | SUMINISTRO E INSTALACIÓN DE CONTACTOR DE ALUMBRADO Y FUERZA COMO MEDIO DE DESCONEXIÓN PARA TABLERO "A" INSTALADO EN INTERIOR DE CLOSET DE TABLEROS, SERVICIO LIGERO, GABINETE NEMA 1 USOS GENERALES, MARCA SQUARE D, CATALOGO 8903 SQG2 VO2, 3 POLOS, 100 AMPERES, 240 VCA, EL CONCEPTO INCLUYE, COLOCACIÓN, FIJACIÓN, PEINADO DE CABLES CON CINTURÓN SUJETA CABLES DE PLÁSTICO DE 3 MM DE ANCHO Y 10.2 MM DE LONGITUD DE LA MARCA LEGRAND, MANO DE OBRA CALIFICADA, HERRAMIENTA, EQUIPOS DE SEGURIDAD Y PROTECCIÓN Y TODO LO NECESARIO PARA SU CORRECTA INSTALACIÓN. | PZA | 6414.7891 |  | MXN
IE-021 | SUMINISTRO E INSTALACIÓN DE LUMINARIA DE EMPOTRAR DE 10X120 CM, MARCA TROLL, PARA UNA LÁMPARA FLUORESCENTE LINEAL T5 DE 28 WATTS, CON DIFUSOR OPALINO, PARA LÁMPARA T5HE MARCA PHILLIPS DE COLOR BLANCO CON BALASTRO ELECTRÓNICO DIMEABLE MODELO 7804/128/84.INCLUYE, PARA SU CONEXIÓN TUBERÍA FLEXIBLE DE 1/2" Ø MARCA TUBOS FLEXIBLES MEXICANOS, EN UNA LONGITUD MÁXIMA DE 1.0 MTS, JUEGO DE CONECTORES PARA TUBERÍA FLEXIBLE, CABLE VINANEL 2000, AISLAMIENTO TIPO THW-LS CALIBRE 14 AWG MARCA CONDUMEX Y CABLE DESNUDO CALIBRE 14 AWG MARCA CONDUMEX , TERMINAL TIPO OJILLO MARCA LEGRAND PARA CONEXIÓN DE TIERRA FÍSICA EN GABINETE DE LUMINARIA, PARA CABLE CALIBRE 14 AWG, CLAVIJA COLGANTE CATALOGO 6266 Y CONTACTO COLGANTE CATALOGO 6269 MARCA ARROW HART Y CADENA TIPO VÍCTOR, MANO DE OBRA CALIFICADA, EQUIPOS DE SEGURIDAD Y PROTECCIÓN Y TODO LO NECESARIO PARA SU CORRECTA INSTALACIÓN. | PZA | 5234.5791 |  | MXN
IE-022 | SUMINISTRO E INSTALACIÓN DE LUMINARIA DE EMPOTRAR DE 10X120 CM, MARCA TROLL, PARA UNA LÁMPARA FLUORESCENTE LINEAL T5 DE 28 WATTS, CON ÓPTICA DE DOBLE PARÁBOLA EN ALUMINIO TIPO DARK LIGHT Y BRILLO EN COLOR BLANCO DE REJILLAS PARABÓLICAS MODELO 7835/128/84.INCLUYE, PARA SU CONEXIÓN TUBERÍA FLEXIBLE DE 1/2" Ø MARCA TUBOS FLEXIBLES MEXICANOS, EN UNA LONGITUD MÁXIMA DE 1.0 MTS, JUEGO DE CONECTORES PARA TUBERÍA FLEXIBLE, CABLE VINANEL 2000, AISLAMIENTO TIPO THW-LS CALIBRE 14 AWG MARCA CONDUMEX Y CABLE DESNUDO CALIBRE 14 AWG MARCA CONDUMEX , TERMINAL TIPO OJILLO MARCA LEGRAND PARA CONEXIÓN DE TIERRA FÍSICA EN GABINETE DE LUMINARIA, PARA CABLE CALIBRE 14 AWG, CLAVIJA COLGANTE CATALOGO 6266 Y CONTACTO COLGANTE CATALOGO 6269 MARCA ARROW HART Y CADENA TIPO VÍCTOR, MANO DE OBRA CALIFICADA, EQUIPOS DE SEGURIDAD Y PROTECCIÓN Y TODO LO NECESARIO PARA SU CORRECTA INSTALACIÓN. | PZA | 5289.5573 |  | MXN
IE-023 | SUMINISTRO E INSTALACIÓN DE LUMINARIA DE EMPOTRAR EN PLAFÓN DE LA MARCA LEDS. C4, MODELO TRIMIUM PARA LÁMPARA FLUORESCENTE COMPACTA DE COLOR BLANCO DE 1X26WATTS, CLAVE 11216-01.INCLUYE, PARA SU CONEXIÓN TUBERÍA FLEXIBLE DE 1/2" Ø MARCA TUBOS FLEXIBLES MEXICANOS, EN UNA LONGITUD MÁXIMA DE 1.0 MTS, JUEGO DE CONECTORES PARA TUBERÍA FLEXIBLE, CABLE VINANEL 2000, AISLAMIENTO TIPO THW-LS CALIBRE 14 AWG MARCA CONDUMEX Y CABLE DESNUDO CALIBRE 14 AWG MARCA CONDUMEX , TERMINAL TIPO OJILLO MARCA LEGRAND PARA CONEXIÓN DE TIERRA FÍSICA EN GABINETE DE LUMINARIA, PARA CABLE CALIBRE 14 AWG, CLAVIJA COLGANTE CATALOGO 6266 Y CONTACTO COLGANTE CATALOGO 6269 MARCA ARROW HART Y CADENA TIPO VÍCTOR, MANO DE OBRA CALIFICADA, EQUIPOS DE SEGURIDAD Y PROTECCIÓN Y TODO LO NECESARIO PARA SU CORRECTA INSTALACIÓN. | PZA | 1864.6309 |  | MXN
IE-024 | SUMINISTRO E INSTALACIÓN DE LUMINARIA DE EMPOTRAR EN PLAFÓN DE LA MARCA TROLL, MODELO 0441, COLOR BLANCO DIRIGIBLE PARA LÁMPARA MR-16 DE 35 WATTS A 127 VCA, INCLUYE TRANSFORMADOR ELECTRÓNICO. INCLUYE, PARA SU CONEXIÓN TUBERÍA FLEXIBLE DE 1/2" Ø MARCA TUBOS FLEXIBLES MEXICANOS, EN UNA LONGITUD MÁXIMA DE 1.0 MTS, JUEGO DE CONECTORES PARA TUBERÍA FLEXIBLE, CABLE VINANEL 2000, AISLAMIENTO TIPO THW-LS CALIBRE 14 AWG MARCA CONDUMEX Y CABLE DESNUDO CALIBRE 14 AWG MARCA CONDUMEX , TERMINAL TIPO OJILLO MARCA LEGRAND PARA CONEXIÓN DE TIERRA FÍSICA EN GABINETE DE LUMINARIA, PARA CABLE CALIBRE 14 AWG, CLAVIJA COLGANTE CATALOGO 6266 Y CONTACTO COLGANTE CATALOGO 6269 MARCA ARROW HART Y CADENA TIPO VÍCTOR, MANO DE OBRA CALIFICADA, EQUIPOS DE SEGURIDAD Y PROTECCIÓN Y TODO LO NECESARIO PARA SU CORRECTA INSTALACIÓN. | PZA | 1108.1129 |  | MXN
IE-025 | SUMINISTRO E INSTALACIÓN DE SENSOR DE PRESENCIA MARCA B-TICINO, WATT STOPPER, TECNOLOGÍA DUAL, MODELO CI-200, INCLUYE POWER PACK MODELO BZ-150 A 127 VCA, MARCA B-TICINO, EL CONCEPTO INCLUYE, CONEXIÓN, PRUEBAS DE FUNCIONAMIENTO, MANO DE OBRA CALIFICADA, HERRAMIENTA, EQUIPOS DE SEGURIDAD Y PROTECCIÓN Y TODO LO NECESARIO PARA SU CORRECTA INSTALACIÓN. | PZA | 3720.8529 |  | MXN
IE-026 | SUMINISTRO E INSTALACIÓN DE SENSOR DE PRESENCIA MARCA B-TICINO, WATT STOPPER, TECNOLOGÍA DUAL, MODELO W-1000, INCLUYE POWER PACK A 127 VCA, MARCA B-TICINO, EL CONCEPTO INCLUYE, CONEXIÓN, PRUEBAS DE FUNCIONAMIENTO, MANO DE OBRA CALIFICADA, HERRAMIENTA, EQUIPOS DE SEGURIDAD Y PROTECCIÓN Y TODO LO NECESARIO PARA SU CORRECTA INSTALACIÓN. | PZA | 2148.9528 |  | MXN
IE-027 | SUMINISTRO E INSTALACIÓN DE SENSOR DE PRESENCIA ULTRASÓNICO, MARCA BTICIÑO, WATT STOPPER, TECNOLOGÍA DUAL, MODELO W2000-A, EL CONCEPTO INCLUYE, CONEXIÓN, PRUEBAS DE FUNCIONAMIENTO, MANO DE OBRA CALIFICADA, HERRAMIENTA, EQUIPOS DE SEGURIDAD Y PROTECCIÓN Y TODO LO NECESARIO PARA SU CORRECTA INSTALACIÓN. | PZA | 2274.2363 |  | MXN
J02 | ALUMBRADO EN SERVICIO DE VELADORAS |  |  | 2
| ALUMBRADO EN SERVICIO DE VELADORAS |  |  | 3
IE-028 | SALIDA ELÉCTRICA PARA ALUMBRADO A BASE DE TUBO DE PVC CONDUIT LIGERO DE 13MM A 21 MM CON DESARROLLOS SEGÚN DISTRIBUCIÓN EN PLANOS DE HASTA 4 M PROMEDIO POR SALIDA HASTA EL TABLERO, CON CABLES AWG CAL- 10 A 12, CON AISLAMIENTO TERMO PLÁSTICO THW-LS 90°, 600 V, Y CABLE DESNUDO CAL. 10 A 12, INCLUYE: CAJAS CUADRADAS, CAJAS CHALUPAS, COPLES, CODOS, SOPORTERIA @ 1.5 MTS A BASE DE VARILLA ROSCADA NO. 10, ABRAZADERA "U", PERNO HILTI Y TUERCAS, CONECTORES, CONTRATAPA, SUMINISTRO DE MATERIALES, MANO DE OBRA CALIFICADA, HERRAMIENTA Y TODO LO NECESARIO PARA SU CORRECTA EJECUCIÓN | SAL | 762.2348 |  | MXN
IE-029 | SALIDA ELÉCTRICA PARA ALUMBRADO A BASE DE TUBO DE PVC CONDUIT PESADO DE 13MM A 21 MM CON DESARROLLOS SEGÚN DISTRIBUCIÓN EN PLANOS DE HASTA 4 M PROMEDIO POR SALIDA HASTA EL TABLERO, CON CABLES AWG CAL- 10 A 12, CON AISLAMIENTO TERMO PLÁSTICO THW-LS 90°, 600 V, Y CABLE DESNUDO CAL. 10 A 12, INCLUYE: CAJAS CUADRADAS, CAJAS CHALUPAS, COPLES, CODOS, SOPORTERIA @ 1.5 MTS A BASE DE VARILLA ROSCADA NO. 10, ABRAZADERA "U", PERNO HILTI Y TUERCAS, CONECTORES, CONTRATAPA, SUMINISTRO DE MATERIALES, MANO DE OBRA CALIFICADA, HERRAMIENTA Y TODO LO NECESARIO PARA SU CORRECTA EJECUCIÓN | SAL | 800.2599 |  | MXN
IE-030 | SALIDA ELÉCTRICA PARA ALUMBRADO A BASE DE TUBO CONDUIT GALVANIZADO PD DE 13MM A 21 MM CON DESARROLLOS SEGÚN DISTRIBUCIÓN EN PLANOS DE HASTA 4 M PROMEDIO POR SALIDA HASTA EL TABLERO, CON CABLES AWG CAL- 10 A 12, CON AISLAMIENTO TERMO PLÁSTICO THW-LS 90°, 600 V, Y CABLE DESNUDO CAL. 10 A 12, INCLUYE: CAJAS CUADRADAS, CAJAS CHALUPAS, COPLES, CODOS, SOPORTERIA @ 1.5 MTS A BASE DE VARILLA ROSCADA NO. 10, ABRAZADERA "U", PERNO HILTI Y TUERCAS, CONECTORES, CONTRATAPA, SUMINISTRO DE MATERIALES, MANO DE OBRA CALIFICADA, HERRAMIENTA Y TODO LO NECESARIO PARA SU CORRECTA EJECUCIÓN | SAL | 728.422 |  | MXN
IE-031 | SALIDA ELÉCTRICA PARA ALUMBRADO A BASE DE TUBO CONDUIT GALVANIZADO PG DE 13MM A 21 MM CON DESARROLLOS SEGÚN DISTRIBUCIÓN EN PLANOS DE HASTA 4 M PROMEDIO POR SALIDA HASTA EL TABLERO, CON CABLES AWG CAL- 10 A 12, CON AISLAMIENTO TERMO PLÁSTICO THW-LS 90°, 600 V, Y CABLE DESNUDO CAL. 10 A 12, INCLUYE: CAJAS CUADRADAS, CAJAS CHALUPAS, COPLES, CODOS, SOPORTERIA @ 1.5 MTS A BASE DE VARILLA ROSCADA NO. 10, ABRAZADERA "U", PERNO HILTI Y TUERCAS, CONECTORES, CONTRATAPA, SUMINISTRO DE MATERIALES, MANO DE OBRA CALIFICADA, HERRAMIENTA Y TODO LO NECESARIO PARA SU CORRECTA EJECUCIÓN | SAL | 1338.4527 |  | MXN
IE-032 | SUMINISTRO E INSTALACIÓN DE BALASTRO ELECTRÓNICO PARA ILUMINACIÓN DE EMERGENCIA PARA UNA LÁMPARA DE 26 WATTS, 1 FASE, 2 HILOS, 127 VOLTS, MCA. BODINE, TIPO B94C, PARA 90 MINUTOS DE RESPALDO, INCLUYE: INSTALACIÓN EN LUMINARIO CONEXIÓN ELÉCTRICA, MANO DE OBRA CALIFICADA, EQUIPOS DE SEGURIDAD Y PROTECCIÓN Y TODO LO NECESARIO PARA SU CORRECTA INSTALACIÓN. | PZA | 1135.8939 |  | MXN
IE-033 | SUMINISTRO E INSTALACIÓN DE BALASTRO ELECTRÓNICO PARA ILUMINACIÓN DE EMERGENCIA, PARA UNA LÁMPARA DE 24 WATTS, 1 FASE, 2 HILOS, 127 VOLTS, MCA. BODINE, TIPO B50 PARA 90 MINUTOS DE RESPALDO, INCLUYE: INSTALACIÓN EN LUMINARIO DE 61 X 61 M, CONEXIÓN ELÉCTRICA, MANO DE OBRA CALIFICADA, EQUIPOS DE SEGURIDAD Y PROTECCIÓN Y TODO LO NECESARIO PARA SU CORRECTA INSTALACIÓN. | PZA | 979.791 |  | MXN
J03 | CONTACTOS EN SERVICIO NORMAL |  |  | 2
| CONTACTOS EN SERVICIO NORMAL |  |  | 3
IE-034 | SALIDA ELÉCTRICA PARA CONTACTO A BASE DE TUBO DE PVC CONDUIT LIGERO DE 13MM A 21 MM CON DESARROLLOS SEGÚN DISTRIBUCIÓN EN PLANOS DE HASTA 5 M PROMEDIO POR SALIDA HASTA EL TABLERO, CON CABLES AWG CAL- 10 A 12, CON AISLAMIENTO TERMO PLÁSTICO THW-LS 90°, 600 V, Y CABLE DESNUDO CAL. 10 A 12, INCLUYE: CAJAS CUADRADAS, CAJAS CHALUPAS, COPLES, CODOS, SOPORTERIA @ 1.5 MTS A BASE DE VARILLA ROSCADA NO. 10, ABRAZADERA "U", PERNO HILTI Y TUERCAS, CONECTORES, CONTRATAPA, SUMINISTRO DE MATERIALES, MANO DE OBRA CALIFICADA, HERRAMIENTA Y TODO LO NECESARIO PARA SU CORRECTA EJECUCIÓN | SAL | 1010.3826 |  | MXN
IE-035 | SALIDA ELÉCTRICA PARA CONTACTO A BASE DE TUBO DE PVC CONDUIT PESADO DE 13MM A 21 MM CON DESARROLLOS SEGÚN DISTRIBUCIÓN EN PLANOS DE HASTA 5 M PROMEDIO POR SALIDA HASTA EL TABLERO, CON CABLES AWG CAL- 10 A 12, CON AISLAMIENTO TERMO PLÁSTICO THW-LS 90°, 600 V, Y CABLE DESNUDO CAL. 10 A 12, INCLUYE: CAJAS CUADRADAS, CAJAS CHALUPAS, COPLES, CODOS, SOPORTERIA @ 1.5 MTS A BASE DE VARILLA ROSCADA NO. 10, ABRAZADERA "U", PERNO HILTI Y TUERCAS, CONECTORES, CONTRATAPA, SUMINISTRO DE MATERIALES, MANO DE OBRA CALIFICADA, HERRAMIENTA Y TODO LO NECESARIO PARA SU CORRECTA EJECUCIÓN | SAL | 1059.1004 |  | MXN
IE-036 | SALIDA ELÉCTRICA PARA CONTACTO A BASE DE TUBO CONDUIT GALVANIZADO PD DE 13MM A 21 MM CON DESARROLLOS SEGÚN DISTRIBUCIÓN EN PLANOS DE HASTA 5 M PROMEDIO POR SALIDA HASTA EL TABLERO, CON CABLES AWG CAL- 10 A 12, CON AISLAMIENTO TERMO PLÁSTICO THW-LS 90°, 600 V, Y CABLE DESNUDO CAL. 10 A 12, INCLUYE: CAJAS CUADRADAS, CAJAS CHALUPAS, COPLES, CODOS, SOPORTERIA @ 1.5 MTS A BASE DE VARILLA ROSCADA NO. 10, ABRAZADERA "U", PERNO HILTI Y TUERCAS, CONECTORES, CONTRATAPA, SUMINISTRO DE MATERIALES, MANO DE OBRA CALIFICADA, HERRAMIENTA Y TODO LO NECESARIO PARA SU CORRECTA EJECUCIÓN | SAL | 1216.1602 |  | MXN
IE-037 | SALIDA ELÉCTRICA PARA CONTACTO A BASE DE TUBO CONDUIT GALVANIZADO PG DE 13MM A 21 MM CON DESARROLLOS SEGÚN DISTRIBUCIÓN EN PLANOS DE HASTA 5 M PROMEDIO POR SALIDA HASTA EL TABLERO, CON CABLES AWG CAL- 10 A 12, CON AISLAMIENTO TERMO PLÁSTICO THW-LS 90°, 600 V, Y CABLE DESNUDO CAL. 10 A 12, INCLUYE: CAJAS CUADRADAS, CAJAS CHALUPAS, COPLES, CODOS, SOPORTERIA @ 1.5 MTS A BASE DE VARILLA ROSCADA NO. 10, ABRAZADERA "U", PERNO HILTI Y TUERCAS, CONECTORES, CONTRATAPA, SUMINISTRO DE MATERIALES, MANO DE OBRA CALIFICADA, HERRAMIENTA Y TODO LO NECESARIO PARA SU CORRECTA EJECUCIÓN | SAL | 1526.8144 |  | MXN
IE-038 | SUMINISTRO E INSTALACIÓN DE CONTACTO BIFÁSICO CON PROTECCIÓN DE FALLA A TIERRA A 220V. 2 F, 3H, 60HZ. CON TIERRA FÍSICA CON TAPA A PRUEBA DE INTEMPERIE MARCA "ARROW HART" | PZA | 306.8282 |  | MXN
IE-039 | SUMINISTRO E INSTALACIÓN DE CONTACTO DÚPLEX POLARIZADO CON CONEXIÓN DE PUESTA A TIERRA FÍSICA AISLADA, MARCA HUBBELL, MODELO IG2310A, NEMA 5-20R, 20 AMPERES, 127 VOLTS, 60 HZ., COLOR NARANJA PARA RACK, EL CONCEPTO INCLUYE, TAPA SEGÚN PROYECTO, COLOCACIÓN, CONEXIÓN, PRUEBA DE POLARIDAD, MANO DE OBRA CALIFICADA, HERRAMIENTA, EQUIPOS DE SEGURIDAD Y PROTECCIÓN Y TODO LO NECESARIO PARA SU CORRECTA INSTALACIÓN. | PZA | 301.2719 |  | MXN
IE-040 | SUMINISTRO E INSTALACIÓN DE CONTACTO DÚPLEX POLARIZADO CON CONEXIÓN DE PUESTA A TIERRA FÍSICA AISLADA, MARCA HUBBELL, MODELO IG5262, NEMA 5-15R, 15 AMPERES, 127 VOLTS, 60 HZ., COLOR NARANJA Y PLACA EN COLOR BLANCO, EL CONCEPTO INCLUYE, TAPA SEGÚN PROYECTO, COLOCACIÓN, CONEXIÓN, PRUEBA DE POLARIDAD, MANO DE OBRA CALIFICADA, HERRAMIENTA, EQUIPOS DE SEGURIDAD Y PROTECCIÓN Y TODO LO NECESARIO PARA SU CORRECTA INSTALACIÓN. | PZA | 255.2708 |  | MXN
IE-041 | SUMINISTRO E INSTALACIÓN DE CONTACTO DÚPLEX POLARIZADO CON CONEXIÓN DE PUESTA A TIERRA FÍSICA DESNUDA, MARCA ARROW HART MODELO 5362-I, NEMA 5-20R, 20 AMPERES, 127 VOLTS, 60 HZ., COLOR MARFIL Y PLACA EN COLOR MARFIL, PARA SERVICIO NORMAL DE MULTIFUNCIONAL Y DE SERVICIOS, EL CONCEPTO INCLUYE, TAPA SEGÚN PROYECTO, CAJA CHALUPA, COLOCACIÓN, CONEXIÓN, PRUEBA DE POLARIDAD, MANO DE OBRA CALIFICADA, HERRAMIENTA, EQUIPOS DE SEGURIDAD Y PROTECCIÓN Y TODO LO NECESARIO PARA SU CORRECTA INSTALACIÓN. | PZA | 251.4143 |  | MXN
IE-042 | SUMINISTRO E INSTALACIÓN DE CONTACTO DÚPLEX POLARIZADO CON CONEXIÓN DE PUESTA A TIERRA FÍSICA DESNUDA, MARCA ARROW HART MODELO M5250WP, NEMA 5-15R, 15 AMPERES, 127 VOLTS, 60 HZ., COLOR MARFIL Y PLACA PARA INTEMPERIE COLOR GRIS PARA MONTAJE EN PISO, PARA SERVICIO NORMAL DEL DIRECCIONADOR, EL CONCEPTO INCLUYE, TAPA SEGÚN PROYECTO, CAJA CHALUPA, COLOCACIÓN, CONEXIÓN, PRUEBA DE POLARIDAD, MANO DE OBRA CALIFICADA, HERRAMIENTA, EQUIPOS DE SEGURIDAD Y PROTECCIÓN Y TODO LO NECESARIO PARA SU CORRECTA INSTALACIÓN. | PZA | 219.8328 |  | MXN
IE-043 | SUMINISTRO E INSTALACIÓN DE CONTACTO DÚPLEX POLARIZADO CON TAPA COLOR MARFIL DE 15AMP, 127 VOLTS CATALOGO M-5250M MARCA ARROW HART INCLUYE: SUMINISTRO, INSTALACIÓN Y FIJACIÓN EN CAJA REGISTRO, ROTULADO E IDENTIFICACIÓN DEL CIRCUITO DEL QUE ESTÁ ALIMENTADO CON CINTA 3M, PRUEBAS FINALES, LIMPIEZA DEL ÁREA DE TRABAJO Y RETIRO DE LOS MATERIALES SOBRANTES FUERA DE OBRA, ASÍ COMO LAS MANIOBRAS NECESARIAS PARA SU CORRECTA TERMINACIÓN. | PZA | 158.0615 |  | MXN
IE-044 | SUMINISTRO E INSTALACIÓN DE CONTACTO DÚPLEX POLARIZADO CON TAPA CON PROTECCIÓN DE FALLA A TIERRA COLOR MARFIL DE 15AMP, 127 VOLTS CATALOGO GF 5242-I MARCA ARROW HART INCLUYE: SUMINISTRO, INSTALACIÓN Y FIJACIÓN EN CAJA REGISTRO, ROTULADO E IDENTIFICACIÓN DEL CIRCUITO DEL QUE ESTA ALIMENTADO CON CINTA 3M, PRUEBAS FINALES, LIMPIEZA DEL ÁREA DE TRABAJO Y RETIRO DE LOS MATERIALES SOBRANTES FUERA DE OBRA, ASÍ COMO LAS MANIOBRAS NECESARIAS PARA SU CORRECTA TERMINACIÓN. CONSIDERAR EQUIPO DE SEGURIDAD NECESARIO Y CUMPLIMIENTO DE LA NORMA RESPECTIVA PARA LA CORRECTA EJECUCIÓN DEL CONCEPTO. | PZA | 274.1581 |  | MXN
IE-045 | SUMINISTRO E INSTALACIÓN DE CONTACTO TWIST LOCK MCA. HUBELL CAT. 261030 AMP., INCLUYE: SUMINISTRO E INSTALACIÓN, PLACA, PRUEBAS, LIMPIEZA DEL ÁREA DE TRABAJO Y RETIRO DE LOS MATERIALES SOBRANTES FUERA DE OBRA, ASÍ COMO LAS MANIOBRAS NECESARIAS PARA SU CORRECTA TERMINACIÓN. | PZA | 320.3239 |  | MXN
IE-046 | SUMINISTRO E INSTALACIÓN DE LLAVE SWITH INSTALADO EN PUERTA DE ACCESO PRINCIPAL MARCA SQUARE D, 2 POLOS, 15 AMPERES, 127VCA, EL CONCEPTO INCLUYE, COLOCACIÓN, FIJACIÓN, MANO DE OBRA CALIFICADA, HERRAMIENTA, EQUIPOS DE SEGURIDAD Y PROTECCIÓN Y TODO LO NECESARIO PARA SU CORRECTA INSTALACIÓN. | PZA | 1108.9618 |  | MXN
IE-047 | SUMINISTRO E INSTALACIÓN DE RECEPTÁCULO DÚPLEX POLARIZADO CON CONEXIÓN DE PUESTA A TIERRA FÍSICA AISLADA, MARCA HUBBELL, MODELO IG231DA, NEMA 5-15R, 15 AMPERES, 127 VOLTS, 60 HZ., COLOR NARANJA Y PLACA COLOR NARANJA, EL CONCEPTO INCLUYE, COLOCACIÓN, CONEXIÓN, PRUEBA DE POLARIDAD, MANO DE OBRA CALIFICADA, HERRAMIENTA, EQUIPOS DE SEGURIDAD Y PROTECCIÓN Y TODO LO NECESARIO PARA SU CORRECTA INSTALACIÓN. PARA MONTAJE EN MUEBLE DE MOSTRADOR O MUEBLE DE EJECUTIVOS | PZA | 261.7411 |  | MXN
IE-048 | SUMINISTRO E INSTALACIÓN DE RECEPTÁCULO DÚPLEX POLARIZADO CON CONEXIÓN DE PUESTA A TIERRA FÍSICA AISLADA, MARCA HUBBELL, MODELO IG5362, NEMA 5-20R, 20 AMPERES, 127 VOLTS, 60 HZ., COLOR NARANJA Y PLACA EN COLOR BLANCO, EL CONCEPTO INCLUYE, COLOCACIÓN, CONEXIÓN, PRUEBA DE POLARIDAD, MANO DE OBRA CALIFICADA, HERRAMIENTA, EQUIPOS DE SEGURIDAD Y PROTECCIÓN Y TODO LO NECESARIO PARA SU CORRECTA INSTALACIÓN. | PZA | 259.3687 |  | MXN
IE-049 | SUMINISTRO E INSTALACIÓN DE RECEPTÁCULO DÚPLEX POLARIZADO CON CONEXIÓN DE PUESTA A TIERRA FÍSICA DESNUDA, Y PROTECCIÓN DE FALLA A TIERRA MARCA ARROW HART MODELO GF5342-I, NEMA 5-20R, 20 AMPERES, 127 VOLTS, 60 HZ., COLOR MARFIL Y PLACA EN COLOR CAFÉ, PARA SERVICIO DE VELADORAS, EL CONCEPTO INCLUYE, CAJA CHALUPA, COLOCACIÓN, CONEXIÓN, PRUEBA DE POLARIDAD, MANO DE OBRA CALIFICADA, HERRAMIENTA, EQUIPOS DE SEGURIDAD Y PROTECCIÓN Y TODO LO NECESARIO PARA SU CORRECTA INSTALACIÓN. | PZA | 285.3887 |  | MXN
IE-050 | SUMINISTRO E INSTALACIÓN DE TORRETA DE ACERO INOXIDABLE PARA CONTACTO DÚPLEX, MARCA MULTIDUC, CAT. T2-4, INCLUYE: SUMINISTRO Y COLOCACIÓN, ELEMENTOS DE FIJACIÓN, PRUEBAS, LIMPIEZA DEL ÁREA DE TRABAJO Y RETIRO DE MATERIALES SOBRANTES FUERA DE LA OBRA. | PZA | 557.5425 |  | MXN
J04 | CONTACTOS EN SERVICIO REGULADO |  |  | 2
| CONTACTOS EN SERVICIO REGULADO |  |  | 3
IE-051 | SALIDA ELÉCTRICA PARA CONTACTO A BASE DE TUBO DE PVC CONDUIT LIGERO DE 13MM A 21 MM CON DESARROLLOS SEGÚN DISTRIBUCIÓN EN PLANOS DE HASTA 5 M PROMEDIO POR SALIDA HASTA EL TABLERO, CON CABLES AWG CAL- 10 A 12, CON AISLAMIENTO TERMO PLÁSTICO THW-LS 90°, 600 V, Y CABLE DESNUDO CAL. 10 A 12, INCLUYE: CAJAS CUADRADAS, CAJAS CHALUPAS, COPLES, CODOS, SOPORTERIA @ 1.5 MTS A BASE DE VARILLA ROSCADA NO. 10, ABRAZADERA "U", PERNO HILTI Y TUERCAS, CONECTORES, CONTRATAPA, SUMINISTRO DE MATERIALES, MANO DE OBRA CALIFICADA, HERRAMIENTA Y TODO LO NECESARIO PARA SU CORRECTA EJECUCIÓN | SAL | 1016.8734 |  | MXN
IE-052 | SALIDA ELÉCTRICA PARA CONTACTO A BASE DE TUBO DE PVC CONDUIT PESADO DE 13MM A 21 MM CON DESARROLLOS SEGÚN DISTRIBUCIÓN EN PLANOS DE HASTA 5 M PROMEDIO POR SALIDA HASTA EL TABLERO, CON CABLES AWG CAL- 10 A 12, CON AISLAMIENTO TERMO PLÁSTICO THW-LS 90°, 600 V, Y CABLE DESNUDO CAL. 10 A 12, INCLUYE: CAJAS CUADRADAS, CAJAS CHALUPAS, COPLES, CODOS, SOPORTERIA @ 1.5 MTS A BASE DE VARILLA ROSCADA NO. 10, ABRAZADERA "U", PERNO HILTI Y TUERCAS, CONECTORES, CONTRATAPA, SUMINISTRO DE MATERIALES, MANO DE OBRA CALIFICADA, HERRAMIENTA Y TODO LO NECESARIO PARA SU CORRECTA EJECUCIÓN | SAL | 1120.9659 |  | MXN
IE-053 | SALIDA ELÉCTRICA PARA CONTACTO A BASE DE TUBO CONDUIT GALVANIZADO PD DE 13MM A 21 MM CON DESARROLLOS SEGÚN DISTRIBUCIÓN EN PLANOS DE HASTA 5 M PROMEDIO POR SALIDA HASTA EL TABLERO, CON CABLES AWG CAL- 10 A 12, CON AISLAMIENTO TERMO PLÁSTICO THW-LS 90°, 600 V, Y CABLE DESNUDO CAL. 10 A 12, INCLUYE: CAJAS CUADRADAS, CAJAS CHALUPAS, COPLES, CODOS, SOPORTERIA @ 1.5 MTS A BASE DE VARILLA ROSCADA NO. 10, ABRAZADERA "U", PERNO HILTI Y TUERCAS, CONECTORES, CONTRATAPA, SUMINISTRO DE MATERIALES, MANO DE OBRA CALIFICADA, HERRAMIENTA Y TODO LO NECESARIO PARA SU CORRECTA EJECUCIÓN | SAL | 1158.3911 |  | MXN
IE-054 | SALIDA ELÉCTRICA PARA CONTACTO A BASE DE TUBO CONDUIT GALVANIZADO PG DE 13MM A 21 MM CON DESARROLLOS SEGÚN DISTRIBUCIÓN EN PLANOS DE HASTA 5 M PROMEDIO POR SALIDA HASTA EL TABLERO, CON CABLES AWG CAL- 10 A 12, CON AISLAMIENTO TERMO PLÁSTICO THW-LS 90°, 600 V, Y CABLE DESNUDO CAL. 10 A 12, INCLUYE: CAJAS CUADRADAS, CAJAS CHALUPAS, COPLES, CODOS, SOPORTERIA @ 1.5 MTS A BASE DE VARILLA ROSCADA NO. 10, ABRAZADERA "U", PERNO HILTI Y TUERCAS, CONECTORES, CONTRATAPA, SUMINISTRO DE MATERIALES, MANO DE OBRA CALIFICADA, HERRAMIENTA Y TODO LO NECESARIO PARA SU CORRECTA EJECUCIÓN | SAL | 1183.5717 |  | MXN
IE-055 | SUMINISTRO E INSTALACIÓN DE CONTACTO DÚPLEX POLARIZADO CON CONEXIÓN DE PUESTA A TIERRA FÍSICA AISLADA, MARCA HUBBELL, MODELO IG2310A, NEMA 5-20R, 20 AMPERES, 127 VOLTS, 60 HZ., COLOR NARANJA PARA RACK, EL CONCEPTO INCLUYE, COLOCACIÓN, CONEXIÓN, PRUEBA DE POLARIDAD, MANO DE OBRA CALIFICADA, HERRAMIENTA, EQUIPOS DE SEGURIDAD Y PROTECCIÓN Y TODO LO NECESARIO PARA SU CORRECTA INSTALACIÓN. | PZA | 177.611 |  | MXN
IE-056 | SUMINISTRO E INSTALACIÓN DE CONTACTO DÚPLEX POLARIZADO CON CONEXIÓN DE PUESTA A TIERRA FÍSICA AISLADA, MARCA HUBBELL, MODELO IG5262, NEMA 5-15R, 15 AMPERES, 127 VOLTS, 60 HZ., COLOR NARANJA Y PLACA EN COLOR BLANCO, EL CONCEPTO INCLUYE, COLOCACIÓN, CONEXIÓN, PRUEBA DE POLARIDAD, MANO DE OBRA CALIFICADA, HERRAMIENTA, EQUIPOS DE SEGURIDAD Y PROTECCIÓN Y TODO LO NECESARIO PARA SU CORRECTA INSTALACIÓN. | PZA | 177.611 |  | MXN
IE-057 | SUMINISTRO E INSTALACIÓN DE CONTACTO DÚPLEX POLARIZADO CON CONEXIÓN DE PUESTA A TIERRA FÍSICA DESNUDA, MARCA ARROW HART MODELO 5362-I, NEMA 5-20R, 20 AMPERES, 127 VOLTS, 60 HZ., COLOR MARFIL Y PLACA EN COLOR MARFIL, PARA SERVICIO NORMAL DE MULTIFUNCIONAL Y DE SERVICIOS, EL CONCEPTO INCLUYE, CAJA CHALUPA, COLOCACIÓN, CONEXIÓN, PRUEBA DE POLARIDAD, MANO DE OBRA CALIFICADA, HERRAMIENTA, EQUIPOS DE SEGURIDAD Y PROTECCIÓN Y TODO LO NECESARIO PARA SU CORRECTA INSTALACIÓN. | PZA | 281.6349 |  | MXN
IE-058 | SUMINISTRO E INSTALACIÓN DE CONTACTO MEDIA VUELTA 2311 CON CONEXIÓN DE PUESTA A TIERRA FÍSICA DESNUDA, MARCA ARROW HART 20 AMPERES, 127 VOLTS, 60 HZ., COLOR MARFIL Y PLACA EN COLOR MARFIL, PARA SERVICIO NORMAL DE MULTIFUNCIONAL Y DE SERVICIOS, EL CONCEPTO INCLUYE, CAJA CHALUPA, COLOCACIÓN, CONEXIÓN, PRUEBA DE POLARIDAD, MANO DE OBRA CALIFICADA, HERRAMIENTA, EQUIPOS DE SEGURIDAD Y PROTECCIÓN Y TODO LO NECESARIO PARA SU CORRECTA INSTALACIÓN. | PZA | 336.6834 |  | MXN
J05 | ALIMENTADORES PRINCIPALES EN MEDIA TENSIÓN Y TRANSFORMACIÓN |  |  | 2
J0501 | CABLES |  |  | 3
IE-059 | SUMINISTRO E INSTALACIÓN DE CABLE COBRE 11.9 MM 32 HILOS CAT C-32-S, INCLUYE: INCLUYE: SUMINISTRO E INSTALACIÓN, DESPERDICIOS, CINTAS AISLANTES, PRUEBAS, LIMPIEZA DEL ÁREA DE TRABAJO Y RETIRO DE LOS MATERIALES SOBRANTES FUERA DE OBRA, ASÍ COMO LAS MANIOBRAS NECESARIAS PARA SU CORRECTA TERMINACIÓN. | M | 139.2559 |  | MXN
IE-060 | SUMINISTRO E INSTALACIÓN DE CABLE DE COBRE DESNUDO CAL. 2/0 CONDUMEX , EL CONCEPTO INCLUYE, MATERIALES, CONEXIONES, AISLAMIENTO, ESTAÑADO DE EMPALMES, DESPERDICIO, MANO DE OBRA CALIFICADA, HERRAMIENTA, LIMPIEZA, EQUIPOS DE SEGURIDAD Y PROTECCIÓN Y TODO LO NECESARIO PARA SU CORRECTA INSTALACIÓN. | M | 170.1138 |  | MXN
IE-061 | SUMINISTRO E INSTALACIÓN DE CABLE DE COBRE SUAVE DESNUDO CALIBRE 1/0 A. W. G MARCA CONDUMEX INCLUYE: SUMINISTRO E INSTALACIÓN, DESPERDICIOS, PRUEBAS FINALES, LIMPIEZA DEL ÁREA DE TRABAJO Y RETIRO DE LOS MATERIALES SOBRANTES FUERA DE LA OBRA CON TIRO LIBRE, ASÍ COMO LAS MANIOBRAS NECESARIAS PARA SU CORRECTA TERMINACIÓN. | M | 114.1041 |  | MXN
IE-062 | SUMINISTRO E INSTALACIÓN DE CABLE DE COBRE SUAVE DESNUDO CALIBRE 10 A. W. G MARCA CONDUMEX INCLUYE: SUMINISTRO E INSTALACIÓN, DESPERDICIOS, PRUEBAS FINALES, LIMPIEZA DEL ÁREA DE TRABAJO Y RETIRO DE LOS MATERIALES SOBRANTES FUERA DE LA OBRA CON TIRO LIBRE, ASÍ COMO LAS MANIOBRAS NECESARIAS PARA SU CORRECTA TERMINACIÓN. | M | 16.2478 |  | MXN
IE-063 | SUMINISTRO E INSTALACIÓN DE CABLE DE COBRE SUAVE DESNUDO CALIBRE 12 A. W. G MARCA CONDUMEX INCLUYE: SUMINISTRO E INSTALACIÓN, DESPERDICIOS, PRUEBAS FINALES, LIMPIEZA DEL ÁREA DE TRABAJO Y RETIRO DE LOS MATERIALES SOBRANTES FUERA DE LA OBRA CON TIRO LIBRE, ASÍ COMO LAS MANIOBRAS NECESARIAS PARA SU CORRECTA TERMINACIÓN. | M | 11.9958 |  | MXN
IE-064 | SUMINISTRO E INSTALACIÓN DE CABLE DE COBRE SUAVE DESNUDO CALIBRE 14 A. W. G MARCA CONDUMEX INCLUYE: SUMINISTRO E INSTALACIÓN, DESPERDICIOS, PRUEBAS FINALES, LIMPIEZA DEL ÁREA DE TRABAJO Y RETIRO DE LOS MATERIALES SOBRANTES FUERA DE LA OBRA CON TIRO LIBRE, ASÍ COMO LAS MANIOBRAS NECESARIAS PARA SU CORRECTA TERMINACIÓN. | M | 9.4896 |  | MXN
IE-065 | SUMINISTRO E INSTALACIÓN DE CABLE DE COBRE SUAVE DESNUDO CALIBRE 16 A. W. G MARCA CONDUMEX INCLUYE: SUMINISTRO E INSTALACIÓN, DESPERDICIOS, PRUEBAS FINALES, LIMPIEZA DEL ÁREA DE TRABAJO Y RETIRO DE LOS MATERIALES SOBRANTES FUERA DE LA OBRA CON TIRO LIBRE, ASÍ COMO LAS MANIOBRAS NECESARIAS PARA SU CORRECTA TERMINACIÓN. | M | 10.219 |  | MXN
IE-066 | SUMINISTRO E INSTALACIÓN DE CABLE DE COBRE SUAVE DESNUDO CALIBRE 2 A. W. G MARCA CONDUMEX INCLUYE: SUMINISTRO E INSTALACIÓN, DESPERDICIOS, PRUEBAS FINALES, LIMPIEZA DEL ÁREA DE TRABAJO Y RETIRO DE LOS MATERIALES SOBRANTES FUERA DE LA OBRA CON TIRO LIBRE, ASÍ COMO LAS MANIOBRAS NECESARIAS PARA SU CORRECTA TERMINACIÓN. | M | 85.2957 |  | MXN
IE-067 | SUMINISTRO E INSTALACIÓN DE CABLE DE COBRE SUAVE DESNUDO CALIBRE 3/0 A. W. G MARCA CONDUMEX INCLUYE: SUMINISTRO E INSTALACIÓN, DESPERDICIOS, PRUEBAS FINALES, LIMPIEZA DEL ÁREA DE TRABAJO Y RETIRO DE LOS MATERIALES SOBRANTES FUERA DE LA OBRA CON TIRO LIBRE, ASÍ COMO LAS MANIOBRAS NECESARIAS PARA SU CORRECTA TERMINACIÓN. | M | 225.235 |  | MXN
IE-068 | SUMINISTRO E INSTALACIÓN DE CABLE DE COBRE SUAVE DESNUDO CALIBRE 4 A. W. G MARCA CONDUMEX INCLUYE: SUMINISTRO E INSTALACIÓN, DESPERDICIOS, PRUEBAS FINALES, LIMPIEZA DEL ÁREA DE TRABAJO Y RETIRO DE LOS MATERIALES SOBRANTES FUERA DE LA OBRA CON TIRO LIBRE, ASÍ COMO LAS MANIOBRAS NECESARIAS PARA SU CORRECTA TERMINACIÓN. | M | 53.4061 |  | MXN
IE-069 | SUMINISTRO E INSTALACIÓN DE CABLE DE COBRE SUAVE DESNUDO CALIBRE 4/0 A. W. G MARCA CONDUMEX INCLUYE: SUMINISTRO E INSTALACIÓN, DESPERDICIOS, PRUEBAS FINALES, LIMPIEZA DEL ÁREA DE TRABAJO Y RETIRO DE LOS MATERIALES SOBRANTES FUERA DE LA OBRA CON TIRO LIBRE, ASÍ COMO LAS MANIOBRAS NECESARIAS PARA SU CORRECTA TERMINACIÓN. | M | 215.5603 |  | MXN
IE-070 | SUMINISTRO E INSTALACIÓN DE CABLE DE COBRE SUAVE DESNUDO CALIBRE 6 A. W. G MARCA CONDUMEX INCLUYE: SUMINISTRO E INSTALACIÓN, DESPERDICIOS, PRUEBAS FINALES, LIMPIEZA DEL ÁREA DE TRABAJO Y RETIRO DE LOS MATERIALES SOBRANTES FUERA DE LA OBRA CON TIRO LIBRE, ASÍ COMO LAS MANIOBRAS NECESARIAS PARA SU CORRECTA TERMINACIÓN. | M | 34.3853 |  | MXN
IE-071 | SUMINISTRO E INSTALACIÓN DE CABLE DE COBRE SUAVE DESNUDO CALIBRE 8 A. W. G MARCA CONDUMEX INCLUYE: SUMINISTRO E INSTALACIÓN, DESPERDICIOS, PRUEBAS FINALES, LIMPIEZA DEL ÁREA DE TRABAJO Y RETIRO DE LOS MATERIALES SOBRANTES FUERA DE LA OBRA CON TIRO LIBRE, ASÍ COMO LAS MANIOBRAS NECESARIAS PARA SU CORRECTA TERMINACIÓN. | M | 22.2868 |  | MXN
IE-072 | SUMINISTRO E INSTALACIÓN DE CABLE DE COBRE SUAVE VINANEL XXI ROHS CON AISLAMIENTO TIPO THW-LS 90°600 V MARCA CONDUMEX CALIBRE 1/0 A. W. G. INCLUYE: SUMINISTRO E INSTALACIÓN, DESPERDICIOS, LIMPIEZA DEL ÁREA DE TRABAJO Y RETIRO DE LOS MATERIALES SOBRANTES FUERA DE LA OBRA CON TIRO LIBRE, ASÍ COMO LAS MANIOBRAS NECESARIAS PARA SU CORRECTA TERMINACIÓN. | M | 148.2532 |  | MXN
IE-073 | SUMINISTRO E INSTALACIÓN DE CABLE DE COBRE SUAVE VINANEL XXI ROHS CON AISLAMIENTO TIPO THW-LS 90°600 V MARCA CONDUMEX CALIBRE 10 A. W. G. INCLUYE: SUMINISTRO E INSTALACIÓN, DESPERDICIOS, LIMPIEZA DEL ÁREA DE TRABAJO Y RETIRO DE LOS MATERIALES SOBRANTES FUERA DE LA OBRA CON TIRO LIBRE, ASÍ COMO LAS MANIOBRAS NECESARIAS PARA SU CORRECTA TERMINACIÓN. | M | 20.9003 |  | MXN
IE-074 | SUMINISTRO E INSTALACIÓN DE CABLE DE COBRE SUAVE VINANEL XXI ROHS CON AISLAMIENTO TIPO THW-LS 90°600 V MARCA CONDUMEX CALIBRE 12 A. W. G. INCLUYE: SUMINISTRO E INSTALACIÓN, DESPERDICIOS, LIMPIEZA DEL ÁREA DE TRABAJO Y RETIRO DE LOS MATERIALES SOBRANTES FUERA DE LA OBRA CON TIRO LIBRE, ASÍ COMO LAS MANIOBRAS NECESARIAS PARA SU CORRECTA TERMINACIÓN. | M | 13.865 |  | MXN
IE-075 | SUMINISTRO E INSTALACIÓN DE CABLE VINANEL CONDUMEX THW/THW CAL. 14 A. W. G. INCLUYE: SUMINISTRO E INSTALACIÓN, CINTAS, MARCADORES, PRUEBAS FINALES Y RETIRO DE LOS MATERIALES SOBRANTES FUERA DE LA OBRA CON TIRO LIBRE, ASÍ COMO LAS MANIOBRAS NECESARIAS PARA SU CORRECTA TERMINACIÓN. | M | 12.0075 |  | MXN
IE-076 | SUMINISTRO E INSTALACIÓN DE CABLE DE COBRE SUAVE VINANEL XXI ROHS CON AISLAMIENTO TIPO THW-LS 90°600 V MARCA CONDUMEX CALIBRE 16 A. W. G. INCLUYE: SUMINISTRO E INSTALACIÓN, DESPERDICIOS, ESTAÑADO DE EMPALMES, CINTA AISLANTE, LIMPIEZA DEL ÁREA DE TRABAJO Y RETIRO DE LOS MATERIALES SOBRANTES FUERA DE LA OBRA CON TIRO LIBRE, ASÍ COMO LAS MANIOBRAS NECESARIAS PARA SU CORRECTA TERMINACIÓN. | M | 10.0034 |  | MXN
IE-077 | SUMINISTRO E INSTALACIÓN DE CABLE DE COBRE SUAVE VINANEL XXI ROHS CON AISLAMIENTO TIPO THW-LS 90°600 V MARCA CONDUMEX CALIBRE 18 A. W. G. INCLUYE: SUMINISTRO E INSTALACIÓN, DESPERDICIOS, ESTAÑADO DE EMPALMES, CINTA AISLANTE, LIMPIEZA DEL ÁREA DE TRABAJO Y RETIRO DE LOS MATERIALES SOBRANTES FUERA DE LA OBRA CON TIRO LIBRE, ASÍ COMO LAS MANIOBRAS NECESARIAS PARA SU CORRECTA TERMINACIÓN. | M | 9.875 |  | MXN
IE-078 | SUMINISTRO E INSTALACIÓN DE CABLE DE COBRE SUAVE VINANEL XXI ROHS CON AISLAMIENTO TIPO THW-LS 90°600 V MARCA CONDUMEX CALIBRE 2 A. W. G. INCLUYE: SUMINISTRO E INSTALACIÓN, DESPERDICIOS, ESTAÑADO DE EMPALMES, CINTA AISLANTE, LIMPIEZA DEL ÁREA DE TRABAJO Y RETIRO DE LOS MATERIALES SOBRANTES FUERA DE LA OBRA CON TIRO LIBRE, ASÍ COMO LAS MANIOBRAS NECESARIAS PARA SU CORRECTA TERMINACIÓN. | M | 95.7561 |  | MXN
IE-079 | SUMINISTRO E INSTALACIÓN DE CABLE DE COBRE SUAVE VINANEL XXI ROHS CON AISLAMIENTO TIPO THW-LS 90°600 V MARCA CONDUMEX CALIBRE 2/0 A. W. G. INCLUYE: SUMINISTRO E INSTALACIÓN, DESPERDICIOS, LIMPIEZA DEL ÁREA DE TRABAJO Y RETIRO DE LOS MATERIALES SOBRANTES FUERA DE LA OBRA CON TIRO LIBRE, ASÍ COMO LAS MANIOBRAS NECESARIAS PARA SU CORRECTA TERMINACIÓN. | M | 220.8341 |  | MXN
IE-080 | SUMINISTRO E INSTALACIÓN DE CABLE DE COBRE SUAVE VINANEL XXI ROHS CON AISLAMIENTO TIPO THW-LS 90°600 V MARCA CONDUMEX CALIBRE 3/0 A. W. G. INCLUYE: SUMINISTRO E INSTALACIÓN, DESPERDICIOS, LIMPIEZA DEL ÁREA DE TRABAJO Y RETIRO DE LOS MATERIALES SOBRANTES FUERA DE LA OBRA CON TIRO LIBRE, ASÍ COMO LAS MANIOBRAS NECESARIAS PARA SU CORRECTA TERMINACIÓN. | M | 231.9981 |  | MXN
IE-081 | SUMINISTRO E INSTALACIÓN DE CABLE DE COBRE SUAVE VINANEL XXI ROHS CON AISLAMIENTO TIPO THW-LS 90°600 V MARCA CONDUMEX CALIBRE 4 A. W. G. INCLUYE: SUMINISTRO E INSTALACIÓN, DESPERDICIOS, LIMPIEZA DEL ÁREA DE TRABAJO Y RETIRO DE LOS MATERIALES SOBRANTES FUERA DE LA OBRA CON TIRO LIBRE, ASÍ COMO LAS MANIOBRAS NECESARIAS PARA SU CORRECTA TERMINACIÓN. | M | 69.9003 |  | MXN
IE-082 | SUMINISTRO E INSTALACIÓN DE CABLE DE COBRE SUAVE VINANEL XXI ROHS CON AISLAMIENTO TIPO THW-LS 90°600 V MARCA CONDUMEX CALIBRE 4/0 A. W. G. INCLUYE: SUMINISTRO E INSTALACIÓN, DESPERDICIOS, LIMPIEZA DEL ÁREA DE TRABAJO Y RETIRO DE LOS MATERIALES SOBRANTES FUERA DE LA OBRA CON TIRO LIBRE, ASÍ COMO LAS MANIOBRAS NECESARIAS PARA SU CORRECTA TERMINACIÓN. | M | 202.6042 |  | MXN
IE-083 | SUMINISTRO E INSTALACIÓN DE CABLE DE COBRE SUAVE VINANEL XXI ROHS CON AISLAMIENTO TIPO THW-LS 90°600 V MARCA CONDUMEX CALIBRE 6 A. W. G. INCLUYE: SUMINISTRO E INSTALACIÓN, DESPERDICIOS, LIMPIEZA DEL ÁREA DE TRABAJO Y RETIRO DE LOS MATERIALES SOBRANTES FUERA DE LA OBRA CON TIRO LIBRE, ASÍ COMO LAS MANIOBRAS NECESARIAS PARA SU CORRECTA TERMINACIÓN. | M | 39.9724 |  | MXN
IE-084 | SUMINISTRO E INSTALACIÓN DE CABLE DE COBRE SUAVE VINANEL XXI ROHS CON AISLAMIENTO TIPO THW-LS 90°600 V MARCA CONDUMEX CALIBRE 8 A. W. G. INCLUYE: SUMINISTRO E INSTALACIÓN, DESPERDICIOS, ESTAÑADO DE EMPALMES, CINTA AISLANTE, LIMPIEZA DEL ÁREA DE TRABAJO Y RETIRO DE LOS MATERIALES SOBRANTES FUERA DE LA OBRA CON TIRO LIBRE, ASÍ COMO LAS MANIOBRAS NECESARIAS PARA SU CORRECTA TERMINACIÓN. | M | 28.1204 |  | MXN
IE-085 | SUMINISTRO E INSTALACIÓN DE CABLE DE COBRE TIPO USO RUDO PARA 600 VCA, TIPO ST, CALIBRE 3X4 AWG, MARCA CONDUMEX , EL CONCEPTO INCLUYE, MATERIALES, TENDIDO, CONEXIONES, AISLAMIENTO, ESTAÑADO DE EMPALMES, DESPERDICIO, MANO DE OBRA CALIFICADA, HERRAMIENTA, LIMPIEZA, EQUIPOS DE SEGURIDAD Y PROTECCIÓN Y TODO LO NECESARIO PARA SU CORRECTA INSTALACIÓN. | M | 193.3454 |  | MXN
IE-086 | SUMINISTRO E INSTALACIÓN DE CABLE DE COBRE TIPO USO RUDO PARA 600 VCA, TIPO ST, CALIBRE 3X6 AWG, MARCA CONDUMEX , EL CONCEPTO INCLUYE, MATERIALES, TENDIDO, CONEXIONES, AISLAMIENTO, ESTAÑADO DE EMPALMES, DESPERDICIO, MANO DE OBRA CALIFICADA, HERRAMIENTA, LIMPIEZA, EQUIPOS DE SEGURIDAD Y PROTECCIÓN Y TODO LO NECESARIO PARA SU CORRECTA INSTALACIÓN. | M | 143.4929 |  | MXN
IE-087 | SUMINISTRO E INSTALACIÓN DE CABLE DE COBRE TIPO USO RUDO PARA 600 VCA, TIPO ST, CALIBRE 3X8 AWG, MARCA CONDUMEX , EL CONCEPTO INCLUYE, MATERIALES, TENDIDO, CONEXIONES, AISLAMIENTO, ESTAÑADO DE EMPALMES, DESPERDICIO, MANO DE OBRA CALIFICADA, HERRAMIENTA, LIMPIEZA, EQUIPOS DE SEGURIDAD Y PROTECCIÓN Y TODO LO NECESARIO PARA SU CORRECTA INSTALACIÓN. | M | 105.3743 |  | MXN
IE-088 | SUMINISTRO E INSTALACIÓN DE CABLE DE COBRE TIPO USO RUDO PARA 600 VCA, TIPO ST, CALIBRE 4X6 AWG, MARCA CONDUMEX , EL CONCEPTO INCLUYE, MATERIALES, TENDIDO, CONEXIONES, AISLAMIENTO, ESTAÑADO DE EMPALMES, DESPERDICIO, MANO DE OBRA CALIFICADA, HERRAMIENTA, LIMPIEZA, EQUIPOS DE SEGURIDAD Y PROTECCIÓN Y TODO LO NECESARIO PARA SU CORRECTA INSTALACIÓN. | M | 185.5142 |  | MXN
IE-089 | SUMINISTRO E INSTALACIÓN DE CABLE DE COBRE TIPO USO RUDO PARA 600 VCA, TIPO ST, CALIBRE 4X8 AWG, MARCA CONDUMEX , EL CONCEPTO INCLUYE, MATERIALES, TENDIDO, CONEXIONES, AISLAMIENTO, ESTAÑADO DE EMPALMES, DESPERDICIO, MANO DE OBRA CALIFICADA, HERRAMIENTA, LIMPIEZA, EQUIPOS DE SEGURIDAD Y PROTECCIÓN Y TODO LO NECESARIO PARA SU CORRECTA INSTALACIÓN. | M | 143.3953 |  | MXN
IE-090 | SUMINISTRO E INSTALACIÓN DE CABLE DE CONTROL BLINDADO DE 2X18, EL CONCEPTO INCLUYE, MATERIALES, CONEXIONES, AISLAMIENTO, ESTAÑADO DE EMPALMES, DESPERDICIO, MANO DE OBRA CALIFICADA, HERRAMIENTA, LIMPIEZA, EQUIPOS DE SEGURIDAD Y PROTECCIÓN Y TODO LO NECESARIO PARA SU CORRECTA INSTALACIÓN. | M | 15.5545 |  | MXN
IE-091 | SUMINISTRO E INSTALACIÓN DE CABLE MULTICONECTOR EKC-12 HILOS PARA INTERFON, INCLUYE: SUMINISTRO E INSTALACIÓN, CINTAS, MARCADORES, PRUEBAS FINALES Y RETIRO DE LOS MATERIALES SOBRANTES FUERA DE LA OBRA CON TIRO LIBRE, ASÍ COMO LAS MANIOBRAS NECESARIAS PARA SU CORRECTA TERMINACIÓN. | M | 24.0962 |  | MXN
IE-092 | SUMINISTRO E INSTALACIÓN DE CABLE MULTICONECTOR EKC-6 HILOS PARA INTERFON, INCLUYE: SUMINISTRO E INSTALACIÓN, CINTAS, MARCADORES, PRUEBAS FINALES Y RETIRO DE LOS MATERIALES SOBRANTES FUERA DE LA OBRA CON TIRO LIBRE, ASÍ COMO LAS MANIOBRAS NECESARIAS PARA SU CORRECTA TERMINACIÓN. | M | 14.5104 |  | MXN
IE-093 | SUMINISTRO E INSTALACIÓN DE CABLE POT CAL. 14, INCLUYE: SUMINISTRO E INSTALACIÓN, CINTAS, MARCADORES, PRUEBAS FINALES Y RETIRO DE LOS MATERIALES SOBRANTES FUERA DE LA OBRA CON TIRO LIBRE, ASÍ COMO LAS MANIOBRAS NECESARIAS PARA SU CORRECTA TERMINACIÓN. | M | 18.7638 |  | MXN
IE-094 | SUMINISTRO E INSTALACIÓN DE CABLE VINANEL CONDUMEX THW/THW CAL. 1000 M. C. M. A. W. G. INCLUYE: SUMINISTRO E INSTALACIÓN, CINTAS, MARCADORES, PRUEBAS FINALES Y RETIRO DE LOS MATERIALES SOBRANTES FUERA DE LA OBRA CON TIRO LIBRE, ASÍ COMO LAS MANIOBRAS NECESARIAS PARA SU CORRECTA TERMINACIÓN. | M | 1493.2241 |  | MXN
IE-095 | SUMINISTRO E INSTALACIÓN DE CABLE VINANEL CONDUMEX THW/THW CAL. 300 M. C. M. A. W. G. INCLUYE: SUMINISTRO E INSTALACIÓN, CINTAS, MARCADORES, PRUEBAS FINALES Y RETIRO DE LOS MATERIALES SOBRANTES FUERA DE LA OBRA CON TIRO LIBRE, ASÍ COMO LAS MANIOBRAS NECESARIAS PARA SU CORRECTA TERMINACIÓN. | M | 408.5289 |  | MXN
IE-096 | SUMINISTRO E INSTALACIÓN DE CABLE VINANEL CONDUMEX THW/THW CAL. 350 M. C. M. A. W. G. INCLUYE: SUMINISTRO E INSTALACIÓN, CINTAS, MARCADORES, PRUEBAS FINALES Y RETIRO DE LOS MATERIALES SOBRANTES FUERA DE LA OBRA CON TIRO LIBRE, ASÍ COMO LAS MANIOBRAS NECESARIAS PARA SU CORRECTA TERMINACIÓN. | M | 477.6646 |  | MXN
IE-097 | SUMINISTRO E INSTALACIÓN DE CABLE VINANEL CONDUMEX THW/THW CAL. 400 M. C. M. A. W. G. INCLUYE: SUMINISTRO E INSTALACIÓN, CINTAS, MARCADORES, PRUEBAS FINALES Y RETIRO DE LOS MATERIALES SOBRANTES FUERA DE LA OBRA CON TIRO LIBRE, ASÍ COMO LAS MANIOBRAS NECESARIAS PARA SU CORRECTA TERMINACIÓN. | M | 555.0089 |  | MXN
IE-098 | SUMINISTRO E INSTALACIÓN DE CABLE VINANEL CONDUMEX THW/THW CAL. 500 M. C. M. A. W. G. INCLUYE: SUMINISTRO E INSTALACIÓN, CINTAS, MARCADORES, PRUEBAS FINALES Y RETIRO DE LOS MATERIALES SOBRANTES FUERA DE LA OBRA CON TIRO LIBRE, ASÍ COMO LAS MANIOBRAS NECESARIAS PARA SU CORRECTA TERMINACIÓN. | M | 675.8015 |  | MXN
IE-099 | SUMINISTRO E INSTALACIÓN DE CABLE VINANEL CONDUMEX THW/THW CAL. 600 M. C. M. A. W. G. INCLUYE: SUMINISTRO E INSTALACIÓN, CINTAS, MARCADORES, PRUEBAS FINALES Y RETIRO DE LOS MATERIALES SOBRANTES FUERA DE LA OBRA CON TIRO LIBRE, ASÍ COMO LAS MANIOBRAS NECESARIAS PARA SU CORRECTA TERMINACIÓN. | M | 838.1849 |  | MXN
IE-100 | SUMINISTRO E INSTALACIÓN DE CABLE VINANEL CONDUMEX THW/THW CAL. 750 M. C. M. A. W. G. INCLUYE: SUMINISTRO E INSTALACIÓN, CINTAS, MARCADORES, PRUEBAS FINALES Y RETIRO DE LOS MATERIALES SOBRANTES FUERA DE LA OBRA CON TIRO LIBRE, ASÍ COMO LAS MANIOBRAS NECESARIAS PARA SU CORRECTA TERMINACIÓN. | M | 1038.3118 |  | MXN
IE-101 | SUMINISTRO E INSTALACIÓN DE CABLE VINANEL CONDUMEX USO RUDO 2 X 12 A. W. G. CU, INCLUYE: SUMINISTRO E INSTALACIÓN, DESPERDICIOS, CINTAS AISLANTES, PRUEBAS, LIMPIEZA DEL ÁREA DE TRABAJO Y RETIRO DE LOS MATERIALES SOBRANTES FUERA DE OBRA, ASÍ COMO LAS MANIOBRAS NECESARIAS PARA SU CORRECTA TERMINACIÓN. | M | 47.2233 |  | MXN
IE-102 | SUMINISTRO E INSTALACIÓN DE CABLE VINANEL CONDUMEX USO RUDO DE 3 X 14 A. W. G., INCLUYE: SUMINISTRO E INSTALACIÓN, DESPERDICIOS, CINTAS AISLANTES, PRUEBAS, LIMPIEZA DEL ÁREA DE TRABAJO Y RETIRO DE LOS MATERIALES SOBRANTES FUERA DE OBRA, ASÍ COMO LAS MANIOBRAS NECESARIAS PARA SU CORRECTA TERMINACIÓN. | M | 42.5292 |  | MXN
IE-103 | SUMINISTRO E INSTALACIÓN DE CABLE XLP CAL. 1/0 A. W. G. 15KVA; INCLUYE: SUMINISTRO E INSTALACIÓN, DESPERDICIOS, CINTAS AISLANTES, PRUEBAS, LIMPIEZA DEL ÁREA DE TRABAJO Y RETIRO DE LOS MATERIALES SOBRANTES FUERA DE OBRA, ASÍ COMO LAS MANIOBRAS NECESARIAS PARA SU CORRECTA TERMINACIÓN. | M | 230.8554 |  | MXN
IE-104 | SUMINISTRO E INSTALACIÓN DE CABLE XLP CAL. 2 A. W. G. 15KVA. INCLUYE: SUMINISTRO E INSTALACIÓN, DESPERDICIOS, CINTAS AISLANTES, PRUEBAS, LIMPIEZA DEL ÁREA DE TRABAJO Y RETIRO DE LOS MATERIALES SOBRANTES FUERA DE OBRA, ASÍ COMO LAS MANIOBRAS NECESARIAS PARA SU CORRECTA TERMINACIÓN. | M | 186.7037 |  | MXN
IE-105 | SUMINISTRO E INSTALACIÓN DE CABLE XLP CAL. 2/0 A. W. G. 15KVA INCLUYE: SUMINISTRO E INSTALACIÓN, DESPERDICIOS, CINTAS AISLANTES, PRUEBAS, LIMPIEZA DEL ÁREA DE TRABAJO Y RETIRO DE LOS MATERIALES SOBRANTES FUERA DE OBRA, ASÍ COMO LAS MANIOBRAS NECESARIAS PARA SU CORRECTA TERMINACIÓN. | M | 312.1059 |  | MXN
IE-106 | SUMINISTRO E INSTALACIÓN DE CABLE XLP CAL. 3/0 A. W. G. 15KVA; INCLUYE: SUMINISTRO E INSTALACIÓN, DESPERDICIOS, CINTAS AISLANTES, PRUEBAS, LIMPIEZA DEL ÁREA DE TRABAJO Y RETIRO DE LOS MATERIALES SOBRANTES FUERA DE OBRA, ASÍ COMO LAS MANIOBRAS NECESARIAS PARA SU CORRECTA TERMINACIÓN. | M | 356.4075 |  | MXN
J0502 | CANALIZACIÓN |  |  | 3
IE-107 | SUMINISTRO E INSTALACIÓN DE ADAPTADOR PARA CHAROLA DE 9", INCLUYE: SUMINISTRO Y COLOCACIÓN, PRUEBAS, ANDAMIOS, LIMPIEZA DEL ÁREA DE TRABAJO Y RETIRO DE LOS MATERIALES SOBRANTES FUERA DE OBRA, ASÍ COMO LAS MANIOBRAS NECESARIAS PARA SU CORRECTA TERMINACIÓN. | PZA | 176.5706 |  | MXN
IE-108 | SUMINISTRO E INSTALACIÓN DE ADAPTADOR PARA DUCTO EMBISAGRADO TIPO LD-22A DE 6.5 CM, INCLUYE: SUMINISTRO E INSTALACIÓN, CONEXIÓN, AJUSTE, ACARREOS, LIMPIEZA DEL ÁREA DE TRABAJO Y RETIRO DE LOS MATERIALES SOBRANTES FUERA DE LA OBRA CON TIRO LIBRE, ASÍ COMO LAS MANIOBRAS NECESARIAS PARA SU CORRECTA TERMINACIÓN. | PZA | 270.6343 |  | MXN
IE-109 | SUMINISTRO E INSTALACIÓN DE CAJA CONDULET LB C/T/E 101 INCLUYE: SUMINISTRO Y COLOCACIÓN, SOPORTERIA Y LIMPIEZA DEL ÁREA DE TRABAJO, ASÍ COMO LAS MANIOBRAS NECESARIAS PARA SU CORRECTA TERMINACIÓN. | PZA | 3760.3592 |  | MXN
IE-110 | SUMINISTRO E INSTALACIÓN DE CAJA CONDULET LB C/T/E 64 INCLUYE: SUMINISTRO Y COLOCACIÓN, SOPORTERIA Y LIMPIEZA DEL ÁREA DE TRABAJO, ASÍ COMO LAS MANIOBRAS NECESARIAS PARA SU CORRECTA TERMINACIÓN. | PZA | 1375.4135 |  | MXN
IE-111 | SUMINISTRO E INSTALACIÓN DE CAJA CONDULET LB C/T/E 76 INCLUYE: SUMINISTRO Y COLOCACIÓN, SOPORTERIA Y LIMPIEZA DEL ÁREA DE TRABAJO, ASÍ COMO LAS MANIOBRAS NECESARIAS PARA SU CORRECTA TERMINACIÓN. | PZA | 1801.8953 |  | MXN
IE-112 | SUMINISTRO E INSTALACIÓN DE CAJA REGISTRO DE LAMINA GALVANIZADA DE 30 X 30 X 15 CM CON MARCO DE FIERRO ÁNGULO DE 1/8"X3/4" FABRICADA EN OBRA INCLUYE: SUMINISTRO E INSTALACIÓN, SOPORTERIA, SACABOCADOS DE 63 MM, LIMPIEZA DEL ÁREA DE TRABAJO Y RETIRO DE LOS MATERIALES SOBRANTES FUERA DE LA OBRA CON TIRO LIBRE, ASÍ COMO LAS MANIOBRAS NECESARIAS PARA SU CORRECTA TERMINACIÓN. | PZA | 834.3673 |  | MXN
IE-113 | SUMINISTRO E INSTALACIÓN DE CAJA REGISTRO DE LAMINA GALVANIZADA DE 60 X 60 X 30 CON MARCO DE FIERRO ÁNGULO DE 1/8"X3/4" FABRICADA EN OBRA INCLUYE: SUMINISTRO E INSTALACIÓN, SOPORTERIA, SACABOCADOS DE 63 MM, LIMPIEZA DEL ÁREA DE TRABAJO Y RETIRO DE LOS MATERIALES SOBRANTES FUERA DE LA OBRA CON TIRO LIBRE, ASÍ COMO LAS MANIOBRAS NECESARIAS PARA SU CORRECTA TERMINACIÓN. | PZA | 1222.8863 |  | MXN
IE-114 | SUMINISTRO E INSTALACIÓN DE CAJA REGISTRO GALVANIZADA C/T 64 INCLUYE: SUMINISTRO E INSTALACIÓN, LIMPIEZA DEL ÁREA DE TRABAJO Y RETIRO DE LOS MATERIALES SOBRANTES FUERA DE LA OBRA CON TIRO LIBRE, ASÍ COMO LAS MANIOBRAS NECESARIAS PARA SU CORRECTA TERMINACIÓN. | PZA | 234.8891 |  | MXN
IE-115 | SUMINISTRO E INSTALACIÓN DE CAJA REGISTRO GALVANIZADA C/T 76 INCLUYE: SUMINISTRO E INSTALACIÓN, LIMPIEZA DEL ÁREA DE TRABAJO Y RETIRO DE LOS MATERIALES SOBRANTES FUERA DE LA OBRA CON TIRO LIBRE, ASÍ COMO LAS MANIOBRAS NECESARIAS PARA SU CORRECTA TERMINACIÓN. | PZA | 226.6877 |  | MXN
IE-116 | SUMINISTRO E INSTALACIÓN DE CHAROLA DE 45 CMS, INCLUYE: SUMINISTRO Y COLOCACIÓN, PRUEBAS, ANDAMIOS, LIMPIEZA DEL ÁREA DE TRABAJO Y RETIRO DE LOS MATERIALES SOBRANTES FUERA DE OBRA, ASÍ COMO LAS MANIOBRAS NECESARIAS PARA SU CORRECTA TERMINACIÓN. | M | 546.1223 |  | MXN
IE-117 | SUMINISTRO E INSTALACIÓN DE CODO CONDUIT GALVANIZADO P. G. 101 X 90 ° INCLUYE: SUMINISTRO E INSTALACIÓN, LIMPIEZA DEL ÁREA DE TRABAJO Y RETIRO DE LOS MATERIALES SOBRANTES FUERA DE OBRA, ASÍ COMO LAS MANIOBRAS NECESARIAS PARA SU CORRECTA TERMINACIÓN. | PZA | 931.9206 |  | MXN
IE-118 | SUMINISTRO E INSTALACIÓN DE CODO CONDUIT GALVANIZADO P. G. 76 X 90 ° INCLUYE: SUMINISTRO E INSTALACIÓN, LIMPIEZA DEL ÁREA DE TRABAJO Y RETIRO DE LOS MATERIALES SOBRANTES FUERA DE OBRA, ASÍ COMO LAS MANIOBRAS NECESARIAS PARA SU CORRECTA TERMINACIÓN. | PZA | 493.5197 |  | MXN
IE-119 | SUMINISTRO E INSTALACIÓN DE CODO CONDUIT GALVANIZADO PARED GRUESA DE 52 MM MARCA JÚPITER INCLUYE: SUMINISTRO E INSTALACIÓN, LIMPIEZA DEL ÁREA DE TRABAJO Y RETIRO DE LOS MATERIALES SOBRANTES FUERA DE OBRA, ASÍ COMO LAS MANIOBRAS NECESARIAS PARA SU CORRECTA TERMINACIÓN. | PZA | 153.8198 |  | MXN
IE-120 | SUMINISTRO E INSTALACIÓN DE CODO CONDUIT GALVANIZADO PARED GRUESA DE 63 MM MARCA JÚPITER INCLUYE: SUMINISTRO E INSTALACIÓN, LIMPIEZA DEL ÁREA DE TRABAJO Y RETIRO DE LOS MATERIALES SOBRANTES FUERA DE OBRA, ASÍ COMO LAS MANIOBRAS NECESARIAS PARA SU CORRECTA TERMINACIÓN. | PZA | 357.6564 |  | MXN
IE-121 | SUMINISTRO E INSTALACIÓN DE CODO CONDUIT P. V. C. T. P. 101 X 90 ° INCLUYE: SUMINISTRO E INSTALACIÓN, LIMPIEZA DEL ÁREA DE TRABAJO Y RETIRO DE LOS MATERIALES SOBRANTES FUERA DE OBRA, ASÍ COMO LAS MANIOBRAS NECESARIAS PARA SU CORRECTA TERMINACIÓN. | PZA | 214.6997 |  | MXN
IE-122 | SUMINISTRO E INSTALACIÓN DE CODO CONDUIT P. V. C. T. P. 51 X 90 ° INCLUYE: SUMINISTRO E INSTALACIÓN, LIMPIEZA DEL ÁREA DE TRABAJO Y RETIRO DE LOS MATERIALES SOBRANTES FUERA DE OBRA, ASÍ COMO LAS MANIOBRAS NECESARIAS PARA SU CORRECTA TERMINACIÓN. | PZA | 73.6343 |  | MXN
IE-123 | SUMINISTRO E INSTALACIÓN DE CODO CONDUIT P. V. C. T. P. 64 X 90 ° INCLUYE: SUMINISTRO E INSTALACIÓN, LIMPIEZA DEL ÁREA DE TRABAJO Y RETIRO DE LOS MATERIALES SOBRANTES FUERA DE OBRA, ASÍ COMO LAS MANIOBRAS NECESARIAS PARA SU CORRECTA TERMINACIÓN. | PZA | 119.3535 |  | MXN
IE-124 | SUMINISTRO E INSTALACIÓN DE CODO CONDUIT P. V. C. T. P. 76 X 90 ° INCLUYE: SUMINISTRO E INSTALACIÓN, LIMPIEZA DEL ÁREA DE TRABAJO Y RETIRO DE LOS MATERIALES SOBRANTES FUERA DE OBRA, ASÍ COMO LAS MANIOBRAS NECESARIAS PARA SU CORRECTA TERMINACIÓN. | PZA | 149.2627 |  | MXN
IE-125 | SUMINISTRO E INSTALACIÓN DE CODO CUADRADO EMBISAGRADO 10 X 45 ° INCLUYE: SUMINISTRO E INSTALACIÓN, LIMPIEZA DEL ÁREA DE TRABAJO Y RETIRO DE LOS MATERIALES SOBRANTES FUERA DE OBRA, ASÍ COMO LAS MANIOBRAS NECESARIAS PARA SU CORRECTA TERMINACIÓN. | PZA | 539.4263 |  | MXN
IE-126 | SUMINISTRO E INSTALACIÓN DE CODO CUADRADO EMBISAGRADO 15 X 45 ° INCLUYE: SUMINISTRO E INSTALACIÓN, LIMPIEZA DEL ÁREA DE TRABAJO Y RETIRO DE LOS MATERIALES SOBRANTES FUERA DE OBRA, ASÍ COMO LAS MANIOBRAS NECESARIAS PARA SU CORRECTA TERMINACIÓN. | PZA | 700.3815 |  | MXN
IE-127 | SUMINISTRO E INSTALACIÓN DE CODO CUADRADO EMBISAGRADO 15 X 90 ° INCLUYE: SUMINISTRO E INSTALACIÓN, LIMPIEZA DEL ÁREA DE TRABAJO, ASÍ COMO LAS MANIOBRAS NECESARIAS PARA SU CORRECTA TERMINACIÓN. | PZA | 763.6209 |  | MXN
IE-128 | SUMINISTRO E INSTALACIÓN DE CODO CUADRADO EMBISAGRADO 6.5 X 45 ° INCLUYE: SUMINISTRO E INSTALACIÓN, LIMPIEZA DEL ÁREA DE TRABAJO Y RETIRO DE LOS MATERIALES SOBRANTES FUERA DE OBRA, ASÍ COMO LAS MANIOBRAS NECESARIAS PARA SU CORRECTA TERMINACIÓN. | PZA | 454.9641 |  | MXN
IE-129 | SUMINISTRO E INSTALACIÓN DE CODO CUADRADO EMBISAGRADO DE 10 X 90 ° INCLUYE: SUMINISTRO E INSTALACIÓN, LIMPIEZA DEL ÁREA DE TRABAJO, ASÍ COMO LAS MANIOBRAS NECESARIAS PARA SU CORRECTA TERMINACIÓN. | PZA | 592.861 |  | MXN
IE-130 | SUMINISTRO E INSTALACIÓN DE CODO CUADRADO EMBISAGRADO DE 6.5 X 90 ° INCLUYE: SUMINISTRO E INSTALACIÓN, LIMPIEZA DEL ÁREA DE TRABAJO, ASÍ COMO LAS MANIOBRAS NECESARIAS PARA SU CORRECTA TERMINACIÓN. | PZA | 393.9241 |  | MXN
IE-131 | SUMINISTRO E INSTALACIÓN DE CODO ESCALERILLA 30 X 90 ° INCLUYE: SUMINISTRO E INSTALACIÓN, LIMPIEZA DEL ÁREA DE TRABAJO Y RETIRO DE LOS MATERIALES SOBRANTES FUERA DE OBRA, ASÍ COMO LAS MANIOBRAS NECESARIAS PARA SU CORRECTA TERMINACIÓN. | PZA | 395.1016 |  | MXN
IE-132 | SUMINISTRO E INSTALACIÓN DE CODO ESCALERILLA 9" X 90°, INCLUYE: SUMINISTRO E INSTALACIÓN, LIMPIEZA DEL ÁREA DE TRABAJO Y RETIRO DE LOS MATERIALES SOBRANTES FUERA DE OBRA, ASÍ COMO LAS MANIOBRAS NECESARIAS PARA SU CORRECTA TERMINACIÓN. | PZA | 337.3659 |  | MXN
IE-133 | SUMINISTRO E INSTALACIÓN DE CODO PARA ESCALERILLA DE 45 X 90º, INCLUYE: SUMINISTRO E INSTALACIÓN, LIMPIEZA DEL ÁREA DE TRABAJO Y RETIRO DE LOS MATERIALES SOBRANTES FUERA DE OBRA, ASÍ COMO LAS MANIOBRAS NECESARIAS PARA SU CORRECTA TERMINACIÓN. | PZA | 443.7542 |  | MXN
IE-134 | SUMINISTRO E INSTALACIÓN DE CONDULET LB DE 51 MM CHD S-9 C/TAPA Y EMPAQUE, EL CONCEPTO INCLUYE, TAPA Y EMPAQUE DE NEOPRENO, COLOCACIÓN, MANO DE OBRA CALIFICADA, HERRAMIENTA, EQUIPOS DE SEGURIDAD Y PROTECCIÓN Y TODO LO NECESARIO PARA SU CORRECTA INSTALACIÓN. | PZA | 2201.2189 |  | MXN
IE-135 | SUMINISTRO E INSTALACIÓN DE CONDULET OVAL C. H. T-37 DE 25 MM, INCLUYE: SUMINISTRO Y COLOCACIÓN, TAPA, EMPAQUE, ACARREOS NECESARIOS, LIMPIEZA DEL ÁREA DE TRABAJO, ASÍ COMO LAS MANIOBRAS NECESARIAS PARA SU CORRECTA TERMINACIÓN. | PZA | 351.5325 |  | MXN
IE-136 | SUMINISTRO E INSTALACIÓN DE CONDULET TIPO LBD DE 76 MM, INCLUYE: SUMINISTRO Y COLOCACIÓN, TAPA, EMPAQUE, ACARREOS NECESARIOS, LIMPIEZA DEL ÁREA DE TRABAJO, ASÍ COMO LAS MANIOBRAS NECESARIAS PARA SU CORRECTA TERMINACIÓN. | PZA | 3145.6465 |  | MXN
IE-137 | SUMINISTRO E INSTALACIÓN DE CONECTOR "T" MECÁNICO CAT C-304, INCLUYE: SUMINISTRO E INSTALACIÓN, CORTES, DESPERDICIOS, LIMPIEZA DEL ÁREA DE TRABAJO Y RETIRO DE LOS MATERIALES SOBRANTES FUERA DE LA OBRA CON TIRO LIBRE, ASÍ COMO LAS MANIOBRAS NECESARIAS PARA SU CORRECTA TERMINACIÓN. | PZA | 177.9339 |  | MXN
IE-138 | SUMINISTRO E INSTALACIÓN DE CONECTOR CONDUIT GALP P. D. CON TORNILLO TIPO AMERICANO MARCA JÚPITER DE 51MM, INCLUYE: SUMINISTRO E INSTALACIÓN, CORTES, DESPERDICIOS, LIMPIEZA DEL ÁREA DE TRABAJO Y RETIRO DE LOS MATERIALES SOBRANTES FUERA DE LA OBRA CON TIRO LIBRE, ASÍ COMO LAS MANIOBRAS PARA SU CORRECTA TERMINACIÓN. | PZA | 22.9133 |  | MXN
IE-139 | SUMINISTRO E INSTALACIÓN DE CONECTOR CONDUIT P. V. C. T. P. 101MM INCLUYE: SUMINISTRO E INSTALACIÓN, PEGAMENTO, LIMPIEZA DEL ÁREA DE TRABAJO Y RETIRO DE LOS MATERIALES SOBRANTES FUERA DE OBRA, ASÍ COMO LAS MANIOBRAS NECESARIAS PARA SU CORRECTA TERMINACIÓN | PZA | 144.9905 |  | MXN
IE-140 | SUMINISTRO E INSTALACIÓN DE CONECTOR CONDUIT P. V. C. T. P. 51MM INCLUYE: SUMINISTRO E INSTALACIÓN, PEGAMENTO, LIMPIEZA DEL ÁREA DE TRABAJO Y RETIRO DE LOS MATERIALES SOBRANTES FUERA DE OBRA, ASÍ COMO LAS MANIOBRAS NECESARIAS PARA SU CORRECTA TERMINACIÓN | PZA | 39.0718 |  | MXN
IE-141 | SUMINISTRO E INSTALACIÓN DE CONECTOR CONDUIT P. V. C. T. P. 64MM INCLUYE: SUMINISTRO E INSTALACIÓN, PEGAMENTO, LIMPIEZA DEL ÁREA DE TRABAJO Y RETIRO DE LOS MATERIALES SOBRANTES FUERA DE OBRA, ASÍ COMO LAS MANIOBRAS NECESARIAS PARA SU CORRECTA TERMINACIÓN | PZA | 54.2539 |  | MXN
IE-142 | SUMINISTRO E INSTALACIÓN DE CONECTOR CONDUIT P. V. C. T. P. 76 MM INCLUYE: SUMINISTRO E INSTALACIÓN, PEGAMENTO, LIMPIEZA DEL ÁREA DE TRABAJO Y RETIRO DE LOS MATERIALES SOBRANTES FUERA DE OBRA, ASÍ COMO LAS MANIOBRAS NECESARIAS PARA SU CORRECTA TERMINACIÓN | PZA | 79.9785 |  | MXN
IE-143 | SUMINISTRO E INSTALACIÓN DE CONECTOR CURVO PARA TUBO FLEXIBLE DE 51MM, INCLUYE: SUMINISTRO E INSTALACIÓN, LIMPIEZA DEL ÁREA DE TRABAJO, ASÍ COMO LAS MANIOBRAS NECESARIAS PARA SU CORRECTA TERMINACIÓN. | PZA | 171.589 |  | MXN
IE-144 | SUMINISTRO E INSTALACIÓN DE CONECTOR DE COMPRESIÓN CAL. 1/0 A. W. G., INCLUYE: SUMINISTRO E INSTALACIÓN, CORTES, DESPERDICIOS, LIMPIEZA DEL ÁREA DE TRABAJO Y RETIRO DE LOS MATERIALES SOBRANTES FUERA DE LA OBRA CON TIRO LIBRE, ASÍ COMO LAS MANIOBRAS NECESARIAS PARA SU CORRECTA TERMINACIÓN. | PZA | 136.714 |  | MXN
IE-145 | SUMINISTRO E INSTALACIÓN DE CONECTOR P/TUBO LICUATITE DE 76 MM DE Ø, INCLUYE: SUMINISTRO Y COLOCACIÓN, LIMPIEZA DEL ÁREA DE TRABAJO Y RETIRO DE LOS MATERIALES SOBRANTES FUERA DE OBRA, ASÍ COMO LAS MANIOBRAS NECESARIAS PARA SU CORRECTA TERMINACIÓN | PZA | 496.0224 |  | MXN
IE-146 | SUMINISTRO E INSTALACIÓN DE CONECTOR PARA TUBO FLEXIBLE DE 51 MM. DE Ø, INCLUYE: SUMINISTRO Y COLOCACIÓN, AJUSTES, HERRAMIENTA, ANDAMIOS, ACARREOS, DESALOJO DE LOS MATERIALES SOBRANTES FUERA DE LA OBRA Y LIMPIEZA DEL ÁREA DE TRABAJO | PZA | 94.5861 |  | MXN
IE-147 | SUMINISTRO E INSTALACIÓN DE CONECTOR RECTO CAT C-33-X, INCLUYE: SUMINISTRO E INSTALACIÓN, CORTES, DESPERDICIOS, LIMPIEZA DEL ÁREA DE TRABAJO Y RETIRO DE LOS MATERIALES SOBRANTES FUERA DE LA OBRA CON TIRO LIBRE, ASÍ COMO LAS MANIOBRAS NECESARIAS PARA SU CORRECTA TERMINACIÓN. | PZA | 178.8162 |  | MXN
IE-148 | SUMINISTRO E INSTALACIÓN DE CONECTOR RECTO PARA TUBO FLEXIBLE DE 64 MM DE DIÁMETRO, INCLUYE: SUMINISTRO E INSTALACIÓN, LIMPIEZA DEL ÁREA DE TRABAJO, ASÍ COMO LAS MANIOBRAS NECESARIAS PARA SU CORRECTA TERMINACIÓN. | PZA | 200.1002 |  | MXN
IE-149 | SUMINISTRO E INSTALACIÓN DE CONECTOR RECTO Y ZAPATA 1/0, INCLUYE: SUMINISTRO Y COLOCACIÓN, CORTES, AJUSTES, MANIOBRAS Y TODO LO NECESARIO PARA SU INSTALACIÓN. | PZA | 110.4243 |  | MXN
IE-150 | SUMINISTRO E INSTALACIÓN DE CONECTOR TIPO PERRO DE 3/4", INCLUYE: SUMINISTRO Y COLOCACIÓN, LIMPIEZA DEL ÁREA DE TRABAJO Y RETIRO DE LOS MATERIALES SOBRANTES FUERA DE OBRA CON TIRO LIBRE, ASÍ COMO LAS MANIOBRAS NECESARIAS PARA SU CORRECTA TERMINACIÓN | PZA | 88.2515 |  | MXN
IE-151 | SUMINISTRO E INSTALACIÓN DE CONTRATUERCA Y MONITOR TROQ. 76 MM INCLUYE: SUMINISTRO E INSTALACIÓN, MARCADORES, PRUEBAS FINALES Y RETIRO DE LOS MATERIALES SOBRANTES FUERA DE LA OBRA CON TIRO LIBRE. | JGO | 85.9129 |  | MXN
IE-152 | SUMINISTRO E INSTALACIÓN DE CONTRATUERCA Y MONITOR TROQUELADO 101MM INCLUYE: SUMINISTRO E INSTALACIÓN, MARCADORES, PRUEBAS FINALES Y RETIRO DE LOS MATERIALES SOBRANTES FUERA DE LA OBRA CON TIRO LIBRE. | JGO | 129.1791 |  | MXN
IE-153 | SUMINISTRO E INSTALACIÓN DE CONTRATUERCA Y MONITOR TROQUELADO 64 MM INCLUYE: SUMINISTRO E INSTALACIÓN, MARCADORES, PRUEBAS FINALES Y RETIRO DE LOS MATERIALES SOBRANTES FUERA DE LA OBRA CON TIRO LIBRE. | JGO | 63.1045 |  | MXN
IE-154 | SUMINISTRO E INSTALACIÓN DE COPLE CONDUIT GALV. PARED GRUESA DE 52 MM MARCA ANCLO INCLUYE: SUMINISTRO E INSTALACIÓN, LIMPIEZA DEL ÁREA DE TRABAJO Y RETIRO DE LOS MATERIALES SOBRANTES FUERA DE LA OBRA CON TIRO LIBRE, ASÍ COMO LAS MANIOBRAS PARA SU CORRECTA TERMINACIÓN. | PZA | 50.2356 |  | MXN
IE-155 | SUMINISTRO E INSTALACIÓN DE COPLE CONDUIT PVC DE 3", INCLUYE: SUMINISTRO Y COLOCACIÓN, MANO DE OBRA, AJUSTES, PROTECCIÓN Y LIMPIEZA DE LOS MATERIALES SOBRANTES FUERA DE OBRA CON TIRO LIBRE, ASÍ COMO LAS MANIOBRAS NECESARIAS PARA SU CORRECTA TERMINACIÓN.. | PZA | 63.3696 |  | MXN
IE-156 | SUMINISTRO E INSTALACIÓN DE DUCTO CUADRADO EMBISAGRADO MCA. SQUARE D DE 15 X 15 CM INCLUYE CORTES, HERRAJES, HERRAMIENTAS PARA SU INSTALACIÓN, LIMPIEZA DEL ÁREA DE TRABAJO Y RETIRO DE LOS MATERIALES SOBRANTES A TIRO LIBRE ASÍ LAS COMO MANIOBRAS NECESARIAS PARA SU CORRECTA TERMINACIÓN | PZA | 697.6991 |  | MXN
IE-157 | SUMINISTRO E INSTALACIÓN DE DUCTO CUADRADO EMBISAGRADO SQUARE´D DE 6.5 CM., INCLUYE: SUMINISTRO E INSTALACIÓN, SOPORTERIA, CORTES, DESPERDICIOS, LIMPIEZA DEL ÁREA DE TRABAJO Y RETIRO DE LOS MATERIALES SOBRANTES FUERA DE LA OBRA CON TIRO LIBRE, ASÍ COMO LAS MANIOBRAS NECESARIAS PARA SU CORRECTA TERMINACIÓN. | M | 378.4754 |  | MXN
IE-158 | SUMINISTRO E INSTALACIÓN DE DUCTO CUADRADO EMBISAGRADO DE 10 X 10 CM CATALOGO LD45 MARCA SQUARE´D DE INCLUYE: SUMINISTRO E INSTALACIÓN, SOPORTERIA, DESPERDICIOS, CORTES, PASOS EN MUROS Y LOSAS, LIMPIEZA DEL ÁREA DE TRABAJO Y RETIRO DE LOS MATERIALES SOBRANTES FUERA DE LA OBRA CON TIRO LIBRE, ASÍ COMO LAS MANIOBRAS NECESARIAS PARA SU CORRECTA TERMINACIÓN. | PZA | 786.2145 |  | MXN
IE-159 | ELABORACIÓN DE REGISTRO CON TAPA PARA ACOMETIDA EN BAJA TENSIÓN DE 0.60 X 0.40 X 0.50 MTS, A BASE DE TABIQUE ROJO, ACABADO APLANADO CEMENTO ARENA, RELLENO DE MATERIAL COMPACTADO, INCLUYE ROMPIMIENTO Y RESANE DE BANQUETA, EQUIPO DE SEGURIDAD Y PROTECCIÓN Y TODO LO NECESARIO PARA SU CORRECTA INSTALACIÓN. | PZA | 2288.8819 |  | MXN
IE-160 | ELABORACIÓN DE REGISTRO PREFABRICADO DE BAJA TENSIÓN EN BANQUETA, DE 0.60 X 0.80 X 0.65 MTS., DE LAS DIMENSIONES Y FORMAS DE ACUERDO A COMO LO DICTE DETALLE ANEXO EN PLANOS, INCLUYE ARO Y TAPA 84B DE HIERRO FUNDIDO SIN PROTOCOLO, MATERIALES, MANO DE OBRA CALIFICADA, HERRAMIENTA, EQUIPO DE SEGURIDAD Y PROTECCIÓN Y TODO LO NECESARIO PARA SU CORRECTA INSTALACIÓN. | PZA | 2356.7857 |  | MXN
IE-161 | ELABORACIÓN E INSTALACIÓN DE REGISTRO DE LAMINA GALVANIZADA CALIBRE 24, DE 100 X 200 X 1800 MM, PARA EL REMATE DE TUBERÍAS EN TABLEROS GENERALES ACABADO CON APLICACIÓN DE PINTURA COLOR GRIS ANSI, INSTALADO APARENTE ABAJO DE NIVEL DE PLAFÓN A CUALQUIER ALTURA Y EN CUALQUIER NIVEL, EL CONCEPTO INCLUYE, ANDAMIOS, TRAZO, NIVELACIÓN, CORTES, DESPERDICIOS, SOPORTARÍA A CADA 1.5 MTS., A BASE DE UNÍCANAL, VARILLA ROSCADA, MANO DE OBRA CALIFICADA, HERRAMIENTA, LIMPIEZA, EQUIPOS DE SEGURIDAD Y PROTECCIÓN Y TODO LO NECESARIO PARA SU CORRECTA INSTALACIÓN. | PZA | 899.533 |  | MXN
IE-162 | ELABORACIÓN E INSTALACIÓN DE REGISTRO DE LAMINA GALVANIZADA CALIBRE 24, DE 100X200X2300MM, PARA EL REMATE DE TUBERÍAS EN TABLEROS GENERALES ACABADO CON APLICACIÓN DE PINTURA COLOR GRIS ANSI, INSTALADO APARENTE ABAJO DE NIVEL DE PLAFÓN A CUALQUIER ALTURA Y EN CUALQUIER NIVEL, EL CONCEPTO INCLUYE, ANDAMIOS, TRAZO, NIVELACIÓN, CORTES, DESPERDICIOS, SOPORTARÍA A CADA 1.5 MTS., A BASE DE UNÍCANAL, VARILLA ROSCADA, MANO DE OBRA CALIFICADA, HERRAMIENTA, LIMPIEZA, EQUIPOS DE SEGURIDAD Y PROTECCIÓN Y TODO LO NECESARIO PARA SU CORRECTA INSTALACIÓN. | PZA | 910.7585 |  | MXN
IE-163 | ELABORACIÓN E INSTALACIÓN DE REGISTRO METÁLICO GALVANIZADO DE 0.50X0.50X0.20M., CALIBRE 24; INSTALADO A CUALQUIER ALTURA Y EN CUALQUIER NIVEL, EL CONCEPTO INCLUYE, ANDAMIOS, TRAZO, NIVELACIÓN, CORTES, DESPERDICIOS, GUÍA CON ALAMBRE GALVANIZADO CALIBRE NO. 14, APLICACIÓN DE PINTURA CROMATO DE ZINC, ELECTROSTÁTICA, ESMALTE COLOR GRIS, ANTICORROSIVA, SOPORTARÍA A CADA 1.5 MTS., A BASE DE UNÍ CANAL, VARILLA ROSCADA Y FIJACIÓN, MANO DE OBRA CALIFICADA, HERRAMIENTA, LIMPIEZA, EQUIPOS DE SEGURIDAD Y PROTECCIÓN Y TODO LO NECESARIO PARA SU CORRECTA INSTALACIÓN. | PZA | 1012.8504 |  | MXN
IE-164 | SUMINISTRO E INSTALACIÓN DE ESCALERILLA DE ALUMINIO 30 CM INCLUYE: SUMINISTRO E INSTALACIÓN, CORTES, DESPERDICIOS, AJUSTES, SISTEMA DE FIJACIÓN A BASE DE TAQUETES DE PLÁSTICO DE 1/4"; TORNILLOS PARA MADERA DE 50MM X 12 MM, CANAL UNISTRUC DE 1 1/2"; ESPÁRRAGOS DE 1/4" TAQUETES DE EXPANSIÓN DE 1/4", LIMPIEZA DEL ÁREA DE TRABAJO Y RETIRO DE LOS MATERIALES SOBRANTES PRODUCTO DE LOS TRABAJOS ASÍ COMO LAS MANIOBRAS NECESARIAS PARA SU CORRECTA TERMINACIÓN. | M | 340.9432 |  | MXN
IE-165 | SUMINISTRO E INSTALACIÓN DE ESCALERILLA DE ALUMINIO DE 9", INCLUYE: SUMINISTRO E INSTALACIÓN, LIMPIEZA DEL ÁREA DE TRABAJO Y RETIRO DE LOS MATERIALES SOBRANTES FUERA DE OBRA, ASÍ COMO LAS MANIOBRAS NECESARIAS PARA SU CORRECTA TERMINACIÓN. | PZA | 442.5136 |  | MXN
IE-166 | SUMINISTRO E INSTALACIÓN DE DUCTO CUADRADO DE 20X30X180CMS; CAL. 18, PARA EL REMATE DE TUBERÍAS EN TABLEROS GENERALES, ACABADO CON APLICACIÓN DE PINTURA DE ZINC Y PINTURA ELECTROSTÁTICA COLOR GRIS, HECHO EN OBRA, INSTALADO A CUALQUIER ALTURA Y EN CUALQUIER NIVEL, EL CONCEPTO INCLUYE, ANDAMIOS, TRAZO, NIVELACIÓN, CORTES, DESPERDICIOS, APLICACIÓN DE PINTURA ESMALTE 100 DE COMEX COLOR GRIS, SOPORTARÍA A CADA 1.5 MTS., A BASE DE UNÍ CANAL, VARILLA ROSCADA, MANO DE OBRA CALIFICADA, HERRAMIENTA, LIMPIEZA, EQUIPOS DE SEGURIDAD Y PROTECCIÓN Y TODO LO NECESARIO PARA SU CORRECTA INSTALACIÓN. | PZA | 839.9647 |  | MXN
IE-167 | SUMINISTRO E INSTALACIÓN DE MONITOR Y CONTRA GALVANIZADO DE 52 MM MARCA ANCLO INCLUYE: SUMINISTRO E INSTALACIÓN, LIMPIEZA DEL ÁREA DE TRABAJO Y RETIRO DE LOS MATERIALES SOBRANTES FUERA DE LA OBRA CON TIRO LIBRE, ASÍ COMO LAS MANIOBRAS PARA SU CORRECTA TERMINACIÓN. | PZA | 42.0059 |  | MXN
IE-168 | SUMINISTRO E INSTALACIÓN DE MUFA 101 MM INCLUYE: SUMINISTRO Y COLOCACIÓN, RETIRO DE FIJACIÓN PRUEBAS FINALES Y RETIRO DE LOS MATERIALES SOBRANTES FUERA DE LA OBRA CON TIRO LIBRE, LIMPIEZA DEL ÁREA DE TRABAJO, ASÍ COMO LAS MANIOBRAS NECESARIAS PARA SU CORRECTA TERMINACIÓN. | PZA | 444.5897 |  | MXN
IE-169 | SUMINISTRO E INSTALACIÓN DE MUFA 13 MM INCLUYE: SUMINISTRO Y COLOCACIÓN, RETIRO DE FIJACIÓN PRUEBAS FINALES Y RETIRO DE LOS MATERIALES SOBRANTES FUERA DE LA OBRA CON TIRO LIBRE, LIMPIEZA DEL ÁREA DE TRABAJO, ASÍ COMO LAS MANIOBRAS NECESARIAS PARA SU CORRECTA TERMINACIÓN. | PZA | 43.8812 |  | MXN
IE-170 | SUMINISTRO E INSTALACIÓN DE MUFA 19 MM, INCLUYE: SUMINISTRO Y COLOCACIÓN, RETIRO DE FIJACIÓN PRUEBAS FINALES Y RETIRO DE LOS MATERIALES SOBRANTES FUERA DE LA OBRA CON TIRO LIBRE, LIMPIEZA DEL ÁREA DE TRABAJO, ASÍ COMO LAS MANIOBRAS NECESARIAS PARA SU CORRECTA TERMINACIÓN. | PZA | 49.6408 |  | MXN
IE-171 | SUMINISTRO E INSTALACIÓN DE MUFA 25 MM, INCLUYE: SUMINISTRO Y COLOCACIÓN, RETIRO DE FIJACIÓN PRUEBAS FINALES Y RETIRO DE LOS MATERIALES SOBRANTES FUERA DE LA OBRA CON TIRO LIBRE, LIMPIEZA DEL ÁREA DE TRABAJO, ASÍ COMO LAS MANIOBRAS NECESARIAS PARA SU CORRECTA TERMINACIÓN. | PZA | 60.0622 |  | MXN
IE-172 | SUMINISTRO E INSTALACIÓN DE MUFA 38 MM, INCLUYE: SUMINISTRO Y COLOCACIÓN, RETIRO DE FIJACIÓN PRUEBAS FINALES Y RETIRO DE LOS MATERIALES SOBRANTES FUERA DE LA OBRA CON TIRO LIBRE, LIMPIEZA DEL ÁREA DE TRABAJO, ASÍ COMO LAS MANIOBRAS NECESARIAS PARA SU CORRECTA TERMINACIÓN. | PZA | 106.3249 |  | MXN
IE-173 | SUMINISTRO E INSTALACIÓN DE MUFA 64 MM, INCLUYE: SUMINISTRO Y COLOCACIÓN, RETIRO DE FIJACIÓN PRUEBAS FINALES Y RETIRO DE LOS MATERIALES SOBRANTES FUERA DE LA OBRA CON TIRO LIBRE, LIMPIEZA DEL ÁREA DE TRABAJO, ASÍ COMO LAS MANIOBRAS NECESARIAS PARA SU CORRECTA TERMINACIÓN. | PZA | 242.4274 |  | MXN
IE-174 | SUMINISTRO E INSTALACIÓN DE MUFA DE 78 MM (3") PARA USO EXTERIOR Y ÁREAS DE ALTA CONTAMINACIÓN, 23 KV, CAL. 4/0, CON PROTECTOR Y SELECTOR DE FASES, INCLUYE LIMPIEZA DEL ÁREA DE TRABAJO Y RETIRO DE LOS SOBRANTES AL BANCO DE LA OBRA, EQUIPOS DE SEGURIDAD Y PROTECCIÓN Y TODO LO NECESARIO PARA SU CORRECTA INSTALACIÓN. | PZA | 284.7058 |  | MXN
IE-175 | SUMINISTRO E INSTALACIÓN DE REDUCCIÓN PARA ESCALERILLA DE 30 CM, INCLUYE: SUMINISTRO E INSTALACIÓN, LIMPIEZA DEL ÁREA DE TRABAJO Y RETIRO DE LOS MATERIALES SOBRANTES FUERA DE OBRA, ASÍ COMO LAS MANIOBRAS NECESARIAS PARA SU CORRECTA TERMINACIÓN. | PZA | 276.92 |  | MXN
IE-176 | SUMINISTRO E INSTALACIÓN DE REGISTRO PARA MEDIA TENSIÓN "TIPO 4"; DE ACUERDO A NORMAS Y ESPECIFICACIONES DE "CFE" INCLUYE: SUMINISTRO Y COLOCACIÓN, LIMPIEZA DEL ÁREA DE TRABAJO Y RETIRO DE LOS MATERIALES SOBRANTES FUERA DE LA OBRA CON TIRO LIBRE, ASÍ COMO LAS MANIOBRAS NECESARIAS PARA SU CORRECTA TERMINACIÓN. | PZA | 10235.7631 |  | MXN
IE-177 | SUMINISTRO E INSTALACIÓN DE REGISTRO TELEFÓNICO DE 30 X 30 X 13 CM CON FONDO DE MADERA, INCLUYE: SUMINISTRO Y COLOCACIÓN, LIMPIEZA DEL ÁREA DE TRABAJO Y RETIRO DE LOS MATERIALES SOBRANTES FUERA DE LA OBRA CON TIRO LIBRE, ASÍ COMO LAS MANIOBRAS NECESARIAS PARA SU CORRECTA TERMINACIÓN. | PZA | 431.5819 |  | MXN
IE-178 | SUMINISTRO E INSTALACIÓN DE CAJA CUADRADA GALVANIZADA 50.00 X 50.00 X 20.16 CM, MARCA RILEZ, INCLUYENDO EL CARGO DIRECTO POR EL COSTO DE LOS MATERIALES, COLOCACIÓN Y FIJACIÓN A BASE DE UNICANAL DE 2X2 CM. Y VARILLA ROSCADA, TAQUETES, HERRAMIENTA MENOR, LIMPIEZA DEL ÁREA DE TRABAJO Y RETIRO DE LOS SOBRANTES AL BANCO DE LA OBRA, EQUIPOS DE SEGURIDAD Y PROTECCIÓN Y TODO LO NECESARIO PARA SU CORRECTA INSTALACIÓN. | PZA | 1173.6808 |  | MXN
IE-179 | SUMINISTRO E INSTALACIÓN DE CAJA CUADRADA GALVANIZADA MARCA RILEZ DE 20.32 X 20.32 X 10.16 CM, CALIBRE 18, EL CONCEPTO INCLUYE, COLOCACIÓN FIJACIÓN A BASE DE UNÍ CANAL DE 2 X 2 CM Y VARILLA ROSCADA DE 1/4", ANCLA HILTI DE 1/4", COPLE HILTI DE 1/4", MANO DE OBRA CALIFICADA HERRAMIENTA, LIMPIEZA, EQUIPO DE SEGURIDAD Y PROTECCIÓN Y TODO LO NECESARIO PARA SU CORRECTA INSTALACIÓN. | PZA | 414.1128 |  | MXN
IE-180 | SUMINISTRO E INSTALACIÓN DE CAJA REGISTRO CUADRADA GALVANIZADA EN LAMINA CAL. 18 DE 40.0 X 40.0 CM, HECHA EN CAMPO, INCLUYENDO EL CARGO DIRECTO POR EL COSTO DE LOS MATERIALES, COLOCACIÓN Y FIJACIÓN A BASE DE UNICANAL DE 2X2 CM. Y VARILLA ROSCADA, TAQUETES, HERRAMIENTA MENOR, LIMPIEZA DEL ÁREA DE TRABAJO Y RETIRO DE LOS SOBRANTES AL BANCO DE LA OBRA, EQUIPOS DE SEGURIDAD Y PROTECCIÓN Y TODO LO NECESARIO PARA SU CORRECTA INSTALACIÓN. | PZA | 686.2784 |  | MXN
IE-181 | SUMINISTRO E INSTALACIÓN DE CAJA REGISTRO ELÉCTRICO CON TAPA ATORNILLABLE, NEMA 1 USO INTERIOR, MARCA RACO FABRICADO EN LAMINA ROLADA EN FRIO CALIBRE 18 Y ACABADO EN COLOR GRIS CLARO, DE 8" X 8" X 4" (20.32 X 20.32 X 10.16 CM), EL CONCEPTO INCLUYE, COLOCACIÓN, FIJACIÓN A BASE DE UNICANAL DE 2 X 2 CM., Y VARILLA ROSCADA DE 1/4", ANCLA HILTI DE 1/4", COPLE HILTI DE 1/4", MANO DE OBRA CALIFICADA, HERRAMIENTA, LIMPIEZA, EQUIPO DE SEGURIDAD Y PROTECCIÓN Y TODO LO NECESARIO PARA SU CORRECTA INSTALACIÓN. | PZA | 414.1128 |  | MXN
IE-182 | SUMINISTRO E INSTALACIÓN DE CONDULET SERIE CUADRADA MARCA CROUSE HINDS DOMEX CATALOGO FS-17, DE 16 MM (1/2"), PARA MONTAJE DE RECEPTÁCULO DÚPLEX EN INTEMPERIE (MANTENIMIENTO DE EQUIPOS DE A. A. ), EL CONCEPTO INCLUYE, TAPA Y EMPAQUE DE NEOPRENO, COLOCACIÓN, MANO DE OBRA CALIFICADA, HERRAMIENTA, EQUIPOS DE SEGURIDAD Y PROTECCIÓN Y TODO LO NECESARIO PARA SU CORRECTA INSTALACIÓN. | PZA | 173.8471 |  | MXN
IE-183 | SUMINISTRO E INSTALACIÓN DE CONDULET SERIE CUADRADA MARCA CROUSE HINDS DOMEX CATALOGO FSC-2, DE 21 MM (1/2"), EL CONCEPTO INCLUYE, TAPA Y EMPAQUE DE NEOPRENO, COLOCACIÓN, MANO DE OBRA CALIFICADA, HERRAMIENTA, EQUIPOS DE SEGURIDAD Y PROTECCIÓN Y TODO LO NECESARIO PARA SU CORRECTA INSTALACIÓN. | PZA | 206.8664 |  | MXN
IE-184 | SUMINISTRO E INSTALACIÓN DE CONDULET SERIE CUADRADA MARCA CROUSE HINDS DOMEX CATALOGO L-27, DE 21 MM (1/2"), EL CONCEPTO INCLUYE, TAPA Y EMPAQUE DE NEOPRENO, COLOCACIÓN, MANO DE OBRA CALIFICADA, HERRAMIENTA, EQUIPOS DE SEGURIDAD Y PROTECCIÓN Y TODO LO NECESARIO PARA SU CORRECTA INSTALACIÓN. | PZA | 376.8518 |  | MXN
IE-185 | SUMINISTRO E INSTALACIÓN DE CONDULET SERIE CUADRADA MARCA CROUSE HINDS DOMEX CATALOGO LL-27, DE 21 MM (1/2"), EL CONCEPTO INCLUYE, TAPA Y EMPAQUE DE NEOPRENO, COLOCACIÓN, MANO DE OBRA CALIFICADA, HERRAMIENTA, EQUIPOS DE SEGURIDAD Y PROTECCIÓN Y TODO LO NECESARIO PARA SU CORRECTA INSTALACIÓN. | PZA | 234.9251 |  | MXN
IE-186 | SUMINISTRO E INSTALACIÓN DE CONDULET SERIE OVALADA MARCA CROUSE HINDS DOMEX CATALOGO LB-17, LL-17, LR-17 DE 16 MM (1/2"), EL CONCEPTO INCLUYE, TAPA Y EMPAQUE DE NEOPRENO, COLOCACIÓN, MANO DE OBRA CALIFICADA, HERRAMIENTA, EQUIPOS DE SEGURIDAD Y PROTECCIÓN Y TODO LO NECESARIO PARA SU CORRECTA INSTALACIÓN. | PZA | 220.3668 |  | MXN
IE-187 | SUMINISTRO E INSTALACIÓN DE CONDULET SERIE OVALADA MARCA CROUSE HINDS DOMEX CATALOGO LB-27, LL-27, LR-27 DE 21 MM (3/4"), EL CONCEPTO INCLUYE, TAPA Y EMPAQUE DE NEOPRENO, COLOCACIÓN, MANO DE OBRA CALIFICADA, HERRAMIENTA, EQUIPOS DE SEGURIDAD Y PROTECCIÓN Y TODO LO NECESARIO PARA SU CORRECTA INSTALACIÓN. | PZA | 252.2513 |  | MXN
IE-188 | SUMINISTRO E INSTALACIÓN DE CONDULET SERIE OVALADA MARCA CROUSE HINDS DOMEX CATALOGO LB-37, LL-37, LR-37 DE 27 MM (1"), EL CONCEPTO INCLUYE, TAPA Y EMPAQUE DE NEOPRENO, COLOCACIÓN, MANO DE OBRA CALIFICADA, HERRAMIENTA, EQUIPOS DE SEGURIDAD Y PROTECCIÓN Y TODO LO NECESARIO PARA SU CORRECTA INSTALACIÓN. | PZA | 300.7379 |  | MXN
IE-189 | SUMINISTRO E INSTALACIÓN DE CONDULET SERIE OVALADA MARCA CROUSE HINDS DOMEX CATALOGO LB-47, LL-47, LR-47 DE 35 MM (1 1/4"), EL CONCEPTO INCLUYE, TAPA Y EMPAQUE DE NEOPRENO, COLOCACIÓN, MANO DE OBRA CALIFICADA, HERRAMIENTA, EQUIPOS DE SEGURIDAD Y PROTECCIÓN Y TODO LO NECESARIO PARA SU CORRECTA INSTALACIÓN. | PZA | 379.5016 |  | MXN
IE-190 | SUMINISTRO E INSTALACIÓN DE CONDULET SERIE OVALADA MARCA CROUSE HINDS DOMEX CATALOGO LB-57, LL-57, LR-57 DE 41 MM (1 1/2"), EL CONCEPTO INCLUYE, TAPA Y EMPAQUE DE NEOPRENO, COLOCACIÓN, MANO DE OBRA CALIFICADA, HERRAMIENTA, EQUIPOS DE SEGURIDAD Y PROTECCIÓN Y TODO LO NECESARIO PARA SU CORRECTA INSTALACIÓN. | PZA | 505.9199 |  | MXN
IE-191 | SUMINISTRO E INSTALACIÓN DE CONDULET SERIE OVALADA MARCA CROUSE HINDS DOMEX CATALOGO LB-67, LL-67, LR-67 DE 53 MM (2"), EL CONCEPTO INCLUYE, TAPA Y EMPAQUE DE NEOPRENO, COLOCACIÓN, MANO DE OBRA CALIFICADA, HERRAMIENTA, EQUIPOS DE SEGURIDAD Y PROTECCIÓN Y TODO LO NECESARIO PARA SU CORRECTA INSTALACIÓN. | PZA | 735.9563 |  | MXN
IE-192 | SUMINISTRO E INSTALACIÓN DE CONDULET SERIE OVALADA MARCA CROUSE HINDS DOMEX CATALOGO TEE-17 DE 16 MM (1/2"), EL CONCEPTO INCLUYE, TAPA Y EMPAQUE DE NEOPRENO, COLOCACIÓN, MANO DE OBRA CALIFICADA, HERRAMIENTA, EQUIPOS DE SEGURIDAD Y PROTECCIÓN Y TODO LO NECESARIO PARA SU CORRECTA INSTALACIÓN. | PZA | 207.6418 |  | MXN
IE-193 | SUMINISTRO E INSTALACIÓN DE CONDULET SERIE OVALADA MARCA CROUSE HINDS DOMEX CATALOGO TEE-27 DE 21 MM (3/4"), EL CONCEPTO INCLUYE, TAPA Y EMPAQUE DE NEOPRENO, COLOCACIÓN, MANO DE OBRA CALIFICADA, HERRAMIENTA, EQUIPOS DE SEGURIDAD Y PROTECCIÓN Y TODO LO NECESARIO PARA SU CORRECTA INSTALACIÓN N. | PZA | 313.8634 |  | MXN
IE-194 | SUMINISTRO E INSTALACIÓN DE CONDULET SERIE OVALADA MARCA CROUSE HINDS DOMEX CATALOGO TEE-37 DE 27 MM (1"), EL CONCEPTO INCLUYE, TAPA Y EMPAQUE DE NEOPRENO, COLOCACIÓN, MANO DE OBRA CALIFICADA, HERRAMIENTA, EQUIPOS DE SEGURIDAD Y PROTECCIÓN Y TODO LO NECESARIO PARA SU CORRECTA INSTALACIÓN. | PZA | 379.5016 |  | MXN
IE-195 | SUMINISTRO E INSTALACIÓN DE CONDULET SERIE OVALADA MARCA CROUSE HINDS DOMEX CATALOGO TEE-47 DE 35 MM (1-1/4"), EL CONCEPTO INCLUYE, TAPA Y EMPAQUE DE NEOPRENO, COLOCACIÓN, MANO DE OBRA CALIFICADA, HERRAMIENTA, EQUIPOS DE SEGURIDAD Y PROTECCIÓN Y TODO LO NECESARIO PARA SU CORRECTA INSTALACIÓN. | PZA | 495.9782 |  | MXN
IE-196 | SUMINISTRO E INSTALACIÓN DE CONDULET SERIE OVALADA MARCA CROUSE HINDS DOMEX CATALOGO T-16 DE 13 MM (1/2"), EL CONCEPTO INCLUYE, TAPA Y EMPAQUE DE NEOPRENO, COLOCACIÓN, MANO DE OBRA CALIFICADA, HERRAMIENTA, EQUIPOS DE SEGURIDAD Y PROTECCIÓN Y TODO LO NECESARIO PARA SU CORRECTA INSTALACIÓN. | PZA | 112.2349 |  | MXN
IE-197 | SUMINISTRO E INSTALACIÓN DE CONDULET SERIE OVALADA MARCA CROUSE HINDS DOMEX CATALOGO X-21 DE 19 MM (3/4"), EL CONCEPTO INCLUYE, TAPA Y EMPAQUE DE NEOPRENO, COLOCACIÓN, MANO DE OBRA CALIFICADA, HERRAMIENTA, EQUIPOS DE SEGURIDAD Y PROTECCIÓN Y TODO LO NECESARIO PARA SU CORRECTA INSTALACIÓN. | PZA | 305.9891 |  | MXN
IE-198 | SUMINISTRO E INSTALACIÓN DE CONDULET SERIE RECTANGULAR MARCA CROUSE HINDS DOMEX CATALOGO FST-17 DE 16 MM (1/2"), EL CONCEPTO INCLUYE, TAPA Y EMPAQUE DE NEOPRENO, COLOCACIÓN, MANO DE OBRA CALIFICADA, HERRAMIENTA, EQUIPOS DE SEGURIDAD Y PROTECCIÓN Y TODO LO NECESARIO PARA SU CORRECTA INSTALACIÓN. | PZA | 230.0416 |  | MXN
IE-199 | SUMINISTRO E INSTALACIÓN DE REGISTRO ESPECIAL TIPO HIMEL MARCA FEDERAL PACIFIC ELECTRIC EN LAMINA GALVANIZADA CALIBRE 24 DE 40 X 30 X 20 CM, MODELO CRN-43/200, PARA AUTOMATIZACIÓN A FUTURO, EL CONCEPTO INCLUYE, COLOCACIÓN, FIJACIÓN A BASE DE UNICANAL DE 2 X 2 CM., Y VARILLA ROSCADA DE 1/4", ANCLA HILTI DE 1/4", COPLE HILTI DE 1/4", MANO DE OBRA CALIFICADA, HERRAMIENTA, LIMPIEZA, EQUIPO DE SEGURIDAD Y PROTECCIÓN Y TODO LO NECESARIO PARA SU CORRECTA INSTALACIÓN. | PZA | 1040.1861 |  | MXN
IE-200 | SUMINISTRO E INSTALACIÓN DE REGISTRO ESPECIAL TIPO HIMEL MARCA FEDERAL PACIFIC ELECTRIC EN LAMINA GALVANIZADA CALIBRE 24 DE 40 X 40 X 20 CM, MODELO CRN-44/200, EL CONCEPTO INCLUYE, COLOCACIÓN, FIJACIÓN A BASE DE UNICANAL DE 2 X 2 CM., Y VARILLA ROSCADA DE 1/4", ANCLA HILTI DE 1/4", COPLE HILTI DE 1/4", MANO DE OBRA CALIFICADA, HERRAMIENTA, LIMPIEZA, EQUIPO DE SEGURIDAD Y PROTECCIÓN Y TODO LO NECESARIO PARA SU CORRECTA INSTALACIÓN. | PZA | 1547.9444 |  | MXN
IE-201 | SUMINISTRO E INSTALACIÓN DE REGISTRO ESPECIAL TIPO HIMEL MARCA FEDERAL PACIFIC ELECTRIC EN LAMINA GALVANIZADA CALIBRE 24 DE 50 X 50 X 25 CM, EL CONCEPTO INCLUYE, COLOCACIÓN, FIJACIÓN A BASE DE UNICANAL DE 2 X 2 CM., Y VARILLA ROSCADA DE 1/4", ANCLA HILTI DE 1/4", COPLE HILTI DE 1/4", MANO DE OBRA CALIFICADA, HERRAMIENTA, LIMPIEZA, EQUIPO DE SEGURIDAD Y PROTECCIÓN Y TODO LO NECESARIO PARA SU CORRECTA INSTALACIÓN. | PZA | 974.3734 |  | MXN
IE-202 | SUMINISTRO E INSTALACIÓN DE TUBERÍA CONDUIT GALVANIZADA PARED GRUESA (CEDULA 10) DE 78MM (3") DE DIÁMETRO, MARCA JÚPITER, INSTALADA POR PLAFÓN A CUALQUIER ALTURA Y EN CUALQUIER NIVEL, EL CONCEPTO INCLUYE, ANDAMIOS, TRAZO, NIVELACIÓN, CORTES, BAYONETAS, DESPERDICIOS, GUÍA CON ALAMBRE GALVANIZADO CALIBRE NO. 14, APLICACIÓN DE PINTURA ESMALTE 100 DE COMEX COMO DISTINTIVO A BASE DE UNA FRANJA DEL TAMAÑO DE UN COPLE DE 3/4" @ 2.0 MTS. EN COLOR QUE INDIQUE EL CÓDIGO DE COLORES PARA CANALIZACIONES, PARTE PROPORCIONAL DEL COPLE, CURVA CAJA, CONEXIONES, CONDUCTORES, CONTRA Y MONITOR MARCA RACO, SOPORTERIA A CADA 1.5 MTS. A BASE DE UNÍ CANAL, VARILLA ROSCADA Y FIJACIÓN SEGÚN LO DICE EL DETALLE, MANO DE OBRA CALIFICADA, HERRAMIENTA, LIMPIEZA, EQUIPOS DE SEGURIDAD Y PROTECCIÓN Y TODO LO NECESARIO PARA SU CORRECTA INSTALACIÓN. | M | 383.2297 |  | MXN
IE-203 | SUMINISTRO E INSTALACIÓN DE TUBERÍA CONDUIT GALVANIZADA PARED GRUESA (CEDULA 20) DE 101 MM (4") DE DIÁMETRO, MARCA JÚPITER, INSTALADA POR MURO A CUALQUIER ALTURA Y EN CUALQUIER NIVEL, PARA ALUMBRADO EXTERIOR EN ESTACIONAMIENTO, EL CONCEPTO INCLUYE, ANDAMIOS, TRAZO, NIVELACIÓN, CORTES, BAYONETAS, DESPERDICIOS, GUÍA CON ALAMBRE GALVANIZADO CALIBRE NO. 14, APLICACIÓN DE PINTURA ESMALTE 100 DE COMEX COMO DISTINTIVO A BASE DE UNA FRANJA DEL TAMAÑO DE UN COPLE DE 3/4" @ 2.0 MTS EN EL COLOR QUE INDIQUE EL CÓDIGO DE COLORES PARA CANALIZACIONES, PARTE PROPORCIONAL DEL COPLE, CURVA, CAJA DE CONEXIONES, CONECTORES, CONTRA Y MONITOR MARCA RACO, SOPORTERIA A CADA 1.5 MTS., A BASE DE UNICANAL, VARILLA ROSCADA Y FIJACIÓN SEGÚN LO DICTE EL DETALLE, MANO DE OBRA CALIFICADA, HERRAMIENTA, LIMPIEZA, EQUIPOS DE SEGURIDAD Y PROTECCIÓN Y TODO LO NECESARIO PARA SU CORRECTA INSTALACIÓN. | M | 429.3284 |  | MXN
IE-204 | SUMINISTRO E INSTALACIÓN DE TUBERÍA CONDUIT GALVANIZADA PARED GRUESA (CEDULA 20) DE 16 MM (1/2") DE DIÁMETRO, MARCA JÚPITER, INSTALADA POR PLAFÓN A CUALQUIER ALTURA Y EN CUALQUIER NIVEL, EL CONCEPTO INCLUYE, ANDAMIOS, TRAZO, NIVELACIÓN, CORTES, BAYONETAS, DESPERDICIOS, GUÍA CON ALAMBRE GALVANIZADO CALIBRE NO. 14, APLICACIÓN DE PINTURA ESMALTE 100 DE COMEX COMO DISTINTIVO A BASE DE UNA FRANJA DEL TAMAÑO DE UN COPLE DE 3/4" @ 2.0 MTS EN EL COLOR QUE INDIQUE EL CÓDIGO DE COLORES PARA CANALIZACIONES, PARTE PROPORCIONAL DEL COPLE, CURVA, CAJA DE CONEXIONES, CONECTORES, CONTRA Y MONITOR MARCA RACO, SOPORTERIA A CADA 1.5 MTS., A BASE DE UNICANAL, VARILLA ROSCADA Y FIJACIÓN SEGÚN LO DICTE EL DETALLE, MANO DE OBRA CALIFICADA, HERRAMIENTA, LIMPIEZA, EQUIPOS DE SEGURIDAD Y PROTECCIÓN Y TODO LO NECESARIO PARA SU CORRECTA INSTALACIÓN. | M | 55.6758 |  | MXN
IE-205 | SUMINISTRO E INSTALACIÓN DE TUBERÍA CONDUIT GALVANIZADA PARED GRUESA (CEDULA 20) DE 21 MM (3/4") DE DIÁMETRO, MARCA JÚPITER, INSTALADA POR MURO A CUALQUIER ALTURA Y EN CUALQUIER NIVEL, PARA ALUMBRADO EXTERIOR EN ESTACIONAMIENTO, EL CONCEPTO INCLUYE, ANDAMIOS, TRAZO, NIVELACIÓN, CORTES, BAYONETAS, DESPERDICIOS, GUÍA CON ALAMBRE GALVANIZADO CALIBRE NO. 14, APLICACIÓN DE PINTURA ESMALTE 100 DE COMEX COMO DISTINTIVO A BASE DE UNA FRANJA DEL TAMAÑO DE UN COPLE DE 3/4" @ 2.0 MTS EN EL COLOR QUE INDIQUE EL CÓDIGO DE COLORES PARA CANALIZACIONES, PARTE PROPORCIONAL DEL COPLE, CURVA, CAJA DE CONEXIONES, CONECTORES, CONTRA Y MONITOR MARCA RACO, SOPORTERIA A CADA 1.5 MTS., A BASE DE UNICANAL, VARILLA ROSCADA Y FIJACIÓN SEGÚN LO DICTE EL DETALLE, MANO DE OBRA CALIFICADA, HERRAMIENTA, LIMPIEZA, EQUIPOS DE SEGURIDAD Y PROTECCIÓN Y TODO LO NECESARIO PARA SU CORRECTA INSTALACIÓN. | M | 90.7287 |  | MXN
IE-206 | SUMINISTRO E INSTALACIÓN DE TUBERÍA CONDUIT GALVANIZADA PARED GRUESA (CEDULA 20) DE 27 MM (1") DE DIÁMETRO, MARCA JÚPITER, INSTALADA POR MURO A CUALQUIER ALTURA Y EN CUALQUIER NIVEL, PARA ALUMBRADO EXTERIOR EN ESTACIONAMIENTO, EL CONCEPTO INCLUYE, ANDAMIOS, TRAZO, NIVELACIÓN, CORTES, BAYONETAS, DESPERDICIOS, GUÍA CON ALAMBRE GALVANIZADO CALIBRE NO. 14, APLICACIÓN DE PINTURA ESMALTE 100 DE COMEX COMO DISTINTIVO A BASE DE UNA FRANJA DEL TAMAÑO DE UN COPLE DE 3/4" @ 2.0 MTS EN EL COLOR QUE INDIQUE EL CÓDIGO DE COLORES PARA CANALIZACIONES, PARTE PROPORCIONAL DEL COPLE, CURVA, CAJA DE CONEXIONES, CONECTORES, CONTRA Y MONITOR MARCA RACO, SOPORTERIA A CADA 1.5 MTS., A BASE DE UNICANAL, VARILLA ROSCADA Y FIJACIÓN SEGÚN LO DICTE EL DETALLE, MANO DE OBRA CALIFICADA, HERRAMIENTA, LIMPIEZA, EQUIPOS DE SEGURIDAD Y PROTECCIÓN Y TODO LO NECESARIO PARA SU CORRECTA INSTALACIÓN. | M | 90.7287 |  | MXN
IE-207 | SUMINISTRO E INSTALACIÓN DE TUBERÍA CONDUIT GALVANIZADA PARED GRUESA (CEDULA 20) DE 35 MM (1 1/4" Ø) DE DIÁMETRO, MARCA JÚPITER, INSTALADA POR MURO A CUALQUIER ALTURA Y EN CUALQUIER NIVEL, PARA ALUMBRADO EXTERIOR EN ESTACIONAMIENTO, EL CONCEPTO INCLUYE, ANDAMIOS, TRAZO, NIVELACIÓN, CORTES, BAYONETAS, DESPERDICIOS, GUÍA CON ALAMBRE GALVANIZADO CALIBRE NO. 14, APLICACIÓN DE PINTURA ESMALTE 100 DE COMEX COMO DISTINTIVO A BASE DE UNA FRANJA DEL TAMAÑO DE UN COPLE DE 3/4" @ 2.0 MTS EN EL COLOR QUE INDIQUE EL CÓDIGO DE COLORES PARA CANALIZACIONES, PARTE PROPORCIONAL DEL COPLE, CURVA, CAJA DE CONEXIONES, CONECTORES, CONTRA Y MONITOR MARCA RACO, SOPORTERIA A CADA 1.5 MTS., A BASE DE UNICANAL, VARILLA ROSCADA Y FIJACIÓN SEGÚN LO DICTE EL DETALLE, MANO DE OBRA CALIFICADA, HERRAMIENTA, LIMPIEZA, EQUIPOS DE SEGURIDAD Y PROTECCIÓN Y TODO LO NECESARIO PARA SU CORRECTA INSTALACIÓN. | M | 117.9453 |  | MXN
IE-208 | SUMINISTRO E INSTALACIÓN DE TUBERÍA CONDUIT GALVANIZADA PARED GRUESA (CEDULA 20) DE 41 MM (1 1/2") DE DIÁMETRO, MARCA JÚPITER, INSTALADA POR MURO A CUALQUIER ALTURA Y EN CUALQUIER NIVEL, PARA ALUMBRADO EXTERIOR EN ESTACIONAMIENTO, EL CONCEPTO INCLUYE, ANDAMIOS, TRAZO, NIVELACIÓN, CORTES, BAYONETAS, DESPERDICIOS, GUÍA CON ALAMBRE GALVANIZADO CALIBRE NO. 14, APLICACIÓN DE PINTURA ESMALTE 100 DE COMEX COMO DISTINTIVO A BASE DE UNA FRANJA DEL TAMAÑO DE UN COPLE DE 3/4" @ 2.0 MTS EN EL COLOR QUE INDIQUE EL CÓDIGO DE COLORES PARA CANALIZACIONES, PARTE PROPORCIONAL DEL COPLE, CURVA, CAJA DE CONEXIONES, CONECTORES, CONTRA Y MONITOR MARCA RACO, SOPORTERIA A CADA 1.5 MTS., A BASE DE UNICANAL, VARILLA ROSCADA Y FIJACIÓN SEGÚN LO DICTE EL DETALLE, MANO DE OBRA CALIFICADA, HERRAMIENTA, LIMPIEZA, EQUIPOS DE SEGURIDAD Y PROTECCIÓN Y TODO LO NECESARIO PARA SU CORRECTA INSTALACIÓN. | M | 136.0725 |  | MXN
IE-209 | SUMINISTRO E INSTALACIÓN DE TAPA CIERRE PARA DUCTO CUADRADO EMBIZAGRADO DE 10 X 10 CM CATALOGO LJB4CP MARCA SQUARE´D INCLUYE: SUMINISTRO E INSTALACIÓN, SOPORTERIA, DESPERDICIO, PASOS EN MUROS Y LOSAS, LIMPIEZA DEL ÁREA DE TRABAJO Y RETIRO DE LOS MATERIALES SOBRANTES FUERA DE LA OBRA CON TIRO LIBRE, ASÍ COMO LAS MANIOBRAS PARA SU CORRECTA TERMINACIÓN. | PZA | 273.7832 |  | MXN
IE-210 | SUMINISTRO E INSTALACIÓN DE TAPA CIERRE PARA DUCTO CUADRADO EMBIZAGRADO DE 15X15CM CATALOGO LJB4CP MARCA SQUARE´D INCLUYE: SUMINISTRO E INSTALACIÓN, SOPORTERIA, DESPERDICIO, PASOS EN MUROS Y LOSAS, LIMPIEZA DEL ÁREA DE TRABAJO Y RETIRO DE LOS MATERIALES SOBRANTES FUERA DE LA OBRA CON TIRO LIBRE, ASÍ COMO LAS MANIOBRAS PARA SU CORRECTA TERMINACIÓN. CONSIDERAR EQUIPO DE SEGURIDAD NECESARIO Y CUMPLIMIENTO DE LA NORMA RESPECTIVA PARA LA CORRECTA EJECUCIÓN DEL CONCEPTO. | PZA | 166.8016 |  | MXN
IE-211 | SUMINISTRO E INSTALACIÓN DE TAPA FINAL PARA DUCTO EMBISAGRADO DE 6.5, INCLUYE: SUMINISTRO E INSTALACIÓN, SOPORTERIA, CORTES, DESPERDICIOS, LIMPIEZA DEL ÁREA DE TRABAJO Y RETIRO DE LOS MATERIALES SOBRANTES FUERA DE LA OBRA CON TIRO LIBRE, ASÍ COMO LAS MANIOBRAS NECESARIAS PARA SU CORRECTA TERMINACIÓN. | PZA | 149.8285 |  | MXN
IE-212 | SUMINISTRO E INSTALACIÓN DE TEE DE ALUMINIO PARA ESCALERILLA DE 30 CMS., INCLUYE: SUMINISTRO, COLOCACIÓN, ELEMENTOS DE FIJACIÓN, ESPÁRRAGOS, ALTURA HASTA 3.50 MTS, ANDAMIOS, ACARREOS, MANO DE OBRA, HERRAMIENTA, LIMPIEZA DEL ÁREA DE TRABAJO Y RETIRO DE LOS MATERIALES SOBRANTES FUERA DE OBRA, ASÍ COMO LAS MANIOBRAS NECESARIAS PARA SU CORRECTA TERMINACIÓN. | PZA | 502.956 |  | MXN
IE-213 | SUMINISTRO E INSTALACIÓN DE TEE HORIZONTAL DE 45 CM DE ANCHO, INCLUYE: SUMINISTRO Y COLOCACIÓN, PRUEBAS, ANDAMIOS, LIMPIEZA DEL ÁREA DE TRABAJO Y RETIRO DE LOS MATERIALES SOBRANTES FUERA DE OBRA, ASÍ COMO LAS MANIOBRAS NECESARIAS PARA SU CORRECTA TERMINACIÓN. | PZA | 565.554 |  | MXN
IE-214 | SUMINISTRO E INSTALACIÓN DE TEE PARA CHAROLA DE 20" (45 CM), INCLUYE: SUMINISTRO Y COLOCACIÓN, PRUEBAS, ANDAMIOS, LIMPIEZA DEL ÁREA DE TRABAJO Y RETIRO DE LOS MATERIALES SOBRANTES FUERA DE OBRA, ASÍ COMO LAS MANIOBRAS NECESARIAS PARA SU CORRECTA TERMINACIÓN. | PZA | 641.4839 |  | MXN
IE-215 | SUMINISTRO E INSTALACIÓN DE TEE PARA DUCTO CUADRADO EMBISAGRADO DE 15 X 15, INCLUYE: SUMINISTRO E INSTALACIÓN, SOPORTERIA, CORTES, DESPERDICIOS, LIMPIEZA DEL ÁREA DE TRABAJO Y RETIRO DE LOS MATERIALES SOBRANTES FUERA DE LA OBRA CON TIRO LIBRE, ASÍ COMO LAS MANIOBRAS NECESARIAS PARA SU CORRECTA TERMINACIÓN. | PZA | 756.5465 |  | MXN
IE-216 | SUMINISTRO E INSTALACIÓN DE TEE PARA DUCTO CUADRADO EMBISAGRADO, INCLUYE: SOLO INSTALACIÓN, CUALQUIER DIMENSIÓN, CONEXIÓN, ESTIBA, ACARREOS, LIMPIEZA DEL ÁREA DE TRABAJO Y RETIRO DE LOS MATERIALES SOBRANTES FUERA DE LA OBRA CON TIRO LIBRE, ASÍ COMO LAS MANIOBRAS NECESARIAS PARA SU CORRECTA TERMINACIÓN. | PZA | 601.4942 |  | MXN
IE-217 | SUMINISTRO E INSTALACIÓN DE TEE PARA DUCTO EMBISAGRADO 6.5 CMS, INCLUYE: SUMINISTRO E INSTALACIÓN, CONEXIÓN, AJUSTE, ACARREOS, LIMPIEZA DEL ÁREA DE TRABAJO Y RETIRO DE LOS MATERIALES SOBRANTES FUERA DE LA OBRA CON TIRO LIBRE, ASÍ COMO LAS MANIOBRAS NECESARIAS PARA SU CORRECTA TERMINACIÓN. | PZA | 537.7198 |  | MXN
IE-218 | SUMINISTRO E INSTALACIÓN DE TEE PARA ESCALERILLA DE 30 CM, INCLUYE: SUMINISTRO E INSTALACIÓN, LIMPIEZA DEL ÁREA DE TRABAJO Y RETIRO DE LOS MATERIALES SOBRANTES FUERA DE OBRA, ASÍ COMO LAS MANIOBRAS NECESARIAS PARA SU CORRECTA TERMINACIÓN. | PZA | 562.0906 |  | MXN
IE-219 | SUMINISTRO E INSTALACIÓN DE TUBO CONDUIT FLEXIBLE LICUATITE DE 64 MM, INCLUYE: SUMINISTRO E INSTALACIÓN, SOPORTERIA, CORTES, DESPERDICIOS, RETIRO DE LOS SOBRANTES FUERA DE OBRA Y LIMPIEZA DEL ÁREA DE TRABAJO | M | 245.0654 |  | MXN
IE-220 | SUMINISTRO E INSTALACIÓN DE TUBO CONDUIT LICUATITE DE 76 MM DE DIÁMETRO INCLUYE: SUMINISTRO E INSTALACIÓN, SOPORTERIA, CORTES, DESPERDICIOS, RETIRO DE LOS SOBRANTES FUERA DE OBRA Y LIMPIEZA DEL ÁREA DE TRABAJO, ASÍ COMO LAS MANIOBRAS NECESARIAS PARA SU CORRECTA TERMINACIÓN. | M | 339.9274 |  | MXN
IE-221 | SUMINISTRO E INSTALACIÓN DE TUBO CONDUIT P. V. C. T. L. 51 MM INCLUYE: SUMINISTRO E INSTALACIÓN, SOPORTERIA, DESPERDICIOS, PASOS EN MUROS Y LOSAS, LIMPIEZA DEL ÁREA DE TRABAJO Y RETIRO DE LOS MATERIALES SOBRANTES FUERA DE LA OBRA CON TIRO LIBRE, ASÍ COMO LAS MANIOBRAS NECESARIAS PARA SU CORRECTA TERMINACIÓN. | M | 67.9508 |  | MXN
IE-222 | SUMINISTRO E INSTALACIÓN DE TUBO CONDUIT P. V. C. T. P. 64 MM INCLUYE: SUMINISTRO E INSTALACIÓN, SOPORTERIA, DESPERDICIOS, PASOS EN MUROS Y LOSAS, LIMPIEZA DEL ÁREA DE TRABAJO Y RETIRO DE LOS MATERIALES SOBRANTES FUERA DE LA OBRA CON TIRO LIBRE, ASÍ COMO LAS MANIOBRAS NECESARIAS PARA SU CORRECTA TERMINACIÓN. | M | 104.3812 |  | MXN
IE-223 | SUMINISTRO E INSTALACIÓN DE TUBO LICUATITE DIÁMETRO 101 MM, ALTURA HASTA 3 MTS., INCLUYE: SUMINISTRO E INSTALACIÓN, SOPORTERIA, CORTES, DESPERDICIOS, RETIRO DE LOS SOBRANTES FUERA DE OBRA Y LIMPIEZA DEL ÁREA DE TRABAJO, ASÍ COMO LAS MANIOBRAS NECESARIAS PARA SU CORRECTA TERMINACIÓN. | M | 467.1031 |  | MXN
J06 | SUBESTACIÓN Y PLANTA DE EMERGENCIA |  |  | 2
| SUBESTACIÓN Y PLANTA DE EMERGENCIA |  |  | 3
IE-224 | SUMINISTRO E INSTALACIÓN DE CARGA CADWELL NUMERO 150 INCLUYE: SUMINISTRO Y COLOCACIÓN, AJUSTES, MANIOBRAS Y TODO LO NECESARIO PARA SU INSTALACIÓN. | PZA | 203.8161 |  | MXN
IE-225 | SUMINISTRO E INSTALACIÓN DE CARGA CADWELL NUMERO 45 INCLUYE: SUMINISTRO Y COLOCACIÓN, AJUSTES, MANIOBRAS Y TODO LO NECESARIO PARA SU INSTALACIÓN. | PZA | 160.6071 |  | MXN
IE-226 | SUMINISTRO E INSTALACIÓN DE CARGA CADWELL NUMERO 90 INCLUYE: SUMINISTRO Y COLOCACIÓN, AJUSTES, MANIOBRAS Y TODO LO NECESARIO PARA SU INSTALACIÓN. | PZA | 160.6071 |  | MXN
IE-227 | SUMINISTRO E INSTALACIÓN DE ABRAZADERA 2U, INCLUYE: SUMINISTRO Y COLOCACIÓN, CONEXIÓN, MANIOBRAS Y PRUEBAS NECESARIAS PARA SU INSTALACIÓN. | PZA | 81.9433 |  | MXN
IE-228 | SUMINISTRO E INSTALACIÓN DE ADAPTADOR DE TIERRA CLASE 25 KV, PARA CAL. 1/0 AWG, INCLUYE, MANO DE OBRA CALIFICADA, HERRAMIENTA, LIMPIEZA DEL ÁREA DE TRABAJO Y RETIRO DE LOS SOBRANTES AL BANCO DE LA OBRA, EQUIPOS DE SEGURIDAD Y PROTECCIÓN Y TODO LO NECESARIO PARA SU CORRECTA INSTALACIÓN. | PZA | 294.7862 |  | MXN
IE-229 | SUMINISTRO E INSTALACIÓN DE ADAPTADOR DE TIERRAS CLASE 15 KV, CATALOGO 8460-A MARCA 3M INCLUYE: SUMINISTRO, INSTALACIÓN, CONEXIÓN, LUBRICANTE, PRUEBAS, LIMPIEZA DEL ÁREA DE TRABAJO Y RETIRO DE LOS MATERIALES SOBRANTES FUERA DE LA OBRA CON TIRO LIBRE, ASÍ COMO LAS MANIOBRAS NECESARIAS PARA SU CORRECTA TERMINACIÓN. | PZA | 1225.8236 |  | MXN
IE-230 | SUMINISTRO E INSTALACIÓN DE AISLADOR DE NEOPRENO INCLUYE: SUMINISTRO E INSTALACIÓN, LIMPIEZA DEL ÁREA DE TRABAJO Y RETIRO DE LOS MATERIALES SOBRANTES FUERA DE OBRA, ASÍ COMO LAS MANIOBRAS NECESARIAS PARA SU CORRECTA TERMINACIÓN. | PZA | 316.9908 |  | MXN
IE-231 | SUMINISTRO E INSTALACIÓN DE AISLADOR DE PORCELANA TIPO ALFILER CATALOGO P-2851-A MARCA IUSA INCLUYE: SUMINISTRO, INSTALACIÓN, MONTAJE, PRUEBAS, LIMPIEZA DEL ÁREA DE TRABAJO Y RETIRO DE LOS MATERIALES SOBRANTES FUERA DE LA OBRA CON TIRO LIBRE, ASÍ COMO LAS MANIOBRAS NECESARIAS PARA SU CORRECTA TERMINACIÓN. | PZA | 580.3187 |  | MXN
IE-232 | SUMINISTRO E INSTALACIÓN DE ALFILER 2 A, INCLUYE: SUMINISTRO Y COLOCACIÓN, CONEXIÓN, MANIOBRAS Y PRUEBAS NECESARIAS PARA SU INSTALACIÓN. | PZA | 189.2125 |  | MXN
IE-233 | SUMINISTRO E INSTALACIÓN DE ANCLA CÓNICA C - 3, INCLUYE: SUMINISTRO Y COLOCACIÓN, CORTES, AJUSTES, MANIOBRAS Y TODO LO NECESARIO PARA SU INSTALACIÓN. | PZA | 239.0239 |  | MXN
IE-234 | SUMINISTRO E INSTALACIÓN DE APARTARRAYO AUTOVALVULAR PARA 23 KV MARCA IUSA INCLUYE: SUMINISTRO, INSTALACIÓN, MONTAJE, PRUEBAS, LIMPIEZA DEL ÁREA DE TRABAJO Y RETIRO DE LOS MATERIALES SOBRANTES FUERA DE LA OBRA CON TIRO LIBRE, ASÍ COMO LAS MANIOBRAS NECESARIAS PARA SU CORRECTA TERMINACIÓN. | PZA | 2119.0711 |  | MXN
IE-235 | SUMINISTRO E INSTALACIÓN DE BASE DE MEDICIÓN DE 7 TERMINALES 200 AMP CATALOGO MS2007J MARCA SQUARE´D INCLUYE: SUMINISTRO, INSTALACIÓN, FIJACIÓN, LIMPIEZA DEL ÁREA DE TRABAJO Y RETIRO DE LOS MATERIALES SOBRANTES FUERA DE LA OBRA CON TIRO LIBRE, ASÍ COMO LAS MANIOBRAS NECESARIAS PARA SU CORRECTA INSTALACIÓN | PZA | 1477.5614 |  | MXN
IE-236 | SUMINISTRO E INSTALACIÓN DE BASTIDOR TW, INCLUYE: SUMINISTRO Y COLOCACIÓN, CORTES, AJUSTES, MANIOBRAS Y TODO LO NECESARIO PARA SU INSTALACIÓN. | PZA | 229.9456 |  | MXN
IE-237 | SUMINISTRO E INSTALACIÓN DE BOQUILLA TIPO INSERTO DE 200AMP, 13.2 KV PARA CABLE CALIBRE 1/0 MARCA ELASTIMOLD INCLUYE: SUMINISTRO, INSTALACIÓN, CONEXIÓN, LUBRICANTE, PRUEBAS, LIMPIEZA DEL ÁREA DE TRABAJO Y RETIRO DE LOS MATERIALES SOBRANTES FUERA DE LA OBRA CON TIRO LIBRE, ASÍ COMO LAS MANIOBRAS NECESARIAS PARA SU CORRECTA TERMINACIÓN. | PZA | 1079.5423 |  | MXN
IE-238 | SUMINISTRO E INSTALACIÓN DE CARGA CADWELL NUMERO 90 INCLUYE: SUMINISTRO, MANIOBRAS Y TODO LO NECESARIO PARA SU INSTALACIÓN. | PZA | 178.859 |  | MXN
IE-239 | SUMINISTRO E INSTALACIÓN DE CODO OPERACIÓN CON CARGA DE 200AMP, 13.2 KV PARA CABLE CALIBRE 1/0 MARCA ELASTIMOLD INCLUYE: SUMINISTRO, INSTALACIÓN, CONEXIÓN, LUBRICANTE, PRUEBAS, LIMPIEZA DEL ÁREA DE TRABAJO Y RETIRO DE LOS MATERIALES SOBRANTES FUERA DE LA OBRA CON TIRO LIBRE, ASÍ COMO LAS MANIOBRAS NECESARIAS PARA SU CORRECTA TERMINACIÓN. | PZA | 7974.0669 |  | MXN
IE-240 | SUMINISTRO E INSTALACIÓN DE CONECTOR ESTRIBO 1/0-3/0 INCLUYE: SUMINISTRO, INSTALACIÓN, MONTAJE, PRUEBAS, LIMPIEZA DEL ÁREA DE TRABAJO Y RETIRO DE LOS MATERIALES SOBRANTES FUERA DE LA OBRA CON TIRO LIBRE, ASÍ COMO LAS MANIOBRAS NECESARIAS PARA SU CORRECTA TERMINACIÓN. | PZA | 347.1036 |  | MXN
IE-241 | SUMINISTRO E INSTALACIÓN DE CONECTOR LÍNEA ENERGIZADA DM-P2 INCLUYE: SUMINISTRO, INSTALACIÓN, MONTAJE, PRUEBAS, LIMPIEZA DEL ÁREA DE TRABAJO Y RETIRO DE LOS MATERIALES SOBRANTES FUERA DE LA OBRA CON TIRO LIBRE, ASÍ COMO LAS MANIOBRAS NECESARIAS PARA SU CORRECTA TERMINACIÓN. | PZA | 541.3836 |  | MXN
IE-242 | SUMINISTRO E INSTALACIÓN DE CONECTOR PARA VARILLA DE TIERRA, INCLUYE LIMPIEZA DEL ÁREA DE TRABAJO Y RETIRO DE LOS SOBRANTES AL BANCO DE LA OBRA, EQUIPOS DE SEGURIDAD Y PROTECCIÓN Y TODO LO NECESARIO PARA SU CORRECTA INSTALACIÓN. | PZA | 134.8606 |  | MXN
IE-243 | SUMINISTRO E INSTALACIÓN DE CONECTOR PERICO 1/0-3/0 INCLUYE: SUMINISTRO, INSTALACIÓN, MONTAJE, PRUEBAS, LIMPIEZA DEL ÁREA DE TRABAJO Y RETIRO DE LOS MATERIALES SOBRANTES FUERA DE LA OBRA CON TIRO LIBRE, ASÍ COMO LAS MANIOBRAS NECESARIAS PARA SU CORRECTA TERMINACIÓN. | PZA | 221.6044 |  | MXN
IE-244 | SUMINISTRO E INSTALACIÓN DE CORTACIRCUITO FUSIBLE TIPO C PARA 23 KV CON ESLABÓN FUSIBLE DE 4AMP MARCA IUSA INCLUYE: SUMINISTRO, INSTALACIÓN, MONTAJE, PRUEBAS, LIMPIEZA DEL ÁREA DE TRABAJO Y RETIRO DE LOS MATERIALES SOBRANTES FUERA DE LA OBRA CON TIRO LIBRE, ASÍ COMO LAS MANIOBRAS NECESARIAS PARA SU CORRECTA TERMINACIÓN. | PZA | 4467.4853 |  | MXN
IE-245 | SUMINISTRO E INSTALACIÓN DE CORTACIRCUITOS FUSIBLE 25 KV, 12 KA SIM, CON LISTÓN FUSIBLE. INCLUYE LIMPIEZA DEL ÁREA DE TRABAJO Y RETIRO DE LOS SOBRANTES AL BANCO DE LA OBRA, EQUIPOS DE SEGURIDAD Y PROTECCIÓN Y TODO LO NECESARIO PARA SU CORRECTA INSTALACIÓN. | PZA | 387.759 |  | MXN
IE-246 | SUMINISTRO E INSTALACIÓN DE CRUCETA C4-R INCLUYE: SUMINISTRO Y COLOCACIÓN, CONEXIÓN, MANIOBRAS Y PRUEBAS NECESARIAS PARA SU INSTALACIÓN. | PZA | 755.2627 |  | MXN
IE-247 | SUMINISTRO E INSTALACIÓN DE CRUCETA C4-T INCLUYE: SUMINISTRO Y COLOCACIÓN, CONEXIÓN, MANIOBRAS Y PRUEBAS NECESARIAS PARA SU INSTALACIÓN. | PZA | 670.5745 |  | MXN
IE-248 | SUMINISTRO E INSTALACIÓN DE CRUCETA PV-200 CON ABRAZADERA INCLUYE: SUMINISTRO, INSTALACIÓN, CONEXIÓN, LUBRICANTE, PRUEBAS, LIMPIEZA DEL ÁREA DE TRABAJO Y RETIRO DE LOS MATERIALES SOBRANTES FUERA DE LA OBRA CON TIRO LIBRE, ASÍ COMO LAS MANIOBRAS NECESARIAS PARA SU CORRECTA TERMINACIÓN. | PZA | 906.0547 |  | MXN
IE-249 | SUMINISTRO E INSTALACIÓN DE DADO 46-R INCLUYE: SUMINISTRO Y COLOCACIÓN, CONEXIÓN, MANIOBRAS Y PRUEBAS NECESARIAS PARA SU INSTALACIÓN. | PZA | 225.6112 |  | MXN
IE-250 | ELABORACIÓN DE NICHO EMPOTRADO EN MURO DE 90 CM DE ANCHO, 180 CM DE ALTO Y 40 CM DE FONDO PARA UBICACIÓN DE EQUIPO DE MEDICIÓN E INTERRUPTOR PRINCIPAL, DE ACUERDO A COMO LO DICTE EL DETALLE, CONSTRUCCIÓN EN TABIQUE ROJO, ACABADO APLANADO CEMENTO ARENA Y PUERTAS METÁLICAS CON PORTA CANDADO, EL CUAL DEBERÁ DE CUMPLIR CON LAS ESPECIFICACIONES DE C. F. E., EN LA ZONA CORRESPONDIENTE. INCLUYE EQUIPOS DE SEGURIDAD Y PROTECCIÓN Y TODO LO NECESARIO PARA SU CORRECTA INSTALACIÓN. | PZA | 1982.0331 |  | MXN
IE-251 | ELABORACIÓN DE REGISTRO PARA MEDIA TENSIÓN EN BANQUETA TIPO 4, DE 1.50 X 1.50 X 1.50 M. NORMA CFE RMTB-4.DE LAS DIMENSIONES Y FORMAS DE ACUERDO A COMO LO DICTE EL DETALLE ANEXO EN EL PLANO IE-074.INCLUYE ARO Y TAPA 84 DE HIERRO FUNDIDO SIN PROTOCOLO, INCLUYE MATERIALES, MANO DE OBRA CALIFICADA, HERRAMIENTA, ACARREOS, DESPERDICIOS, EQUIPOS DE SEGURIDAD, PROTECCIÓN Y TODO LO NECESARIO PARA SU CORRECTA INSTALACIÓN. | M | 5142.9952 |  | MXN
IE-252 | SUMINISTRO E INSTALACIÓN DE EMPALME DE TOPE DE COBRE ELECTROLÍTICO ESTAÑADO TIPO YSV10 MARCA BURNDY INCLUYE: SUMINISTRO, INSTALACIÓN, MONTAJE, PRUEBAS, LIMPIEZA DEL ÁREA DE TRABAJO Y RETIRO DE LOS MATERIALES SOBRANTES FUERA DE LA OBRA CON TIRO LIBRE, ASÍ COMO LAS MANIOBRAS NECESARIAS PARA SU CORRECTA TERMINACIÓN. | PZA | 146.8256 |  | MXN
IE-253 | SUMINISTRO E INSTALACIÓN DE FLEJE GALVANIZADO DE 0.60 MTS. INCLUYE: MANO DE OBRA CALIFICADA, HERRAMIENTA, ACARREOS, DESPERDICIOS, EQUIPOS DE SEGURIDAD, PROTECCIÓN Y TODO LO NECESARIO PARA SU CORRECTA INSTALACIÓN. | M | 147.5189 |  | MXN
IE-254 | SUMINISTRO E INSTALACIÓN DE GRAPA PARALELA 3 TORNILLOS, INCLUYE: SUMINISTRO Y COLOCACIÓN, CONEXIÓN, MANIOBRAS Y PRUEBAS NECESARIAS PARA SU INSTALACIÓN. | PZA | 139.3573 |  | MXN
IE-255 | SUMINISTRO E INSTALACIÓN DE GRILLETE GAI, INCLUYE: SUMINISTRO Y COLOCACIÓN, CORTES, AJUSTES, MANIOBRAS Y TODO LO NECESARIO PARA SU INSTALACIÓN. | PZA | 134.9777 |  | MXN
IE-256 | SUMINISTRO E INSTALACIÓN DE GUARDACABO 3/8, INCLUYE: SUMINISTRO Y COLOCACIÓN, CONEXIÓN, MANIOBRAS Y PRUEBAS NECESARIAS PARA SU INSTALACIÓN. | PZA | 55.8705 |  | MXN
IE-257 | SUMINISTRO E INSTALACIÓN DE KIT DE TRANSICIÓN CATALOGO KTT-7639-S-4-1/0 FORMADA POR TERMINAL TERMOCONTRACTIL TIPO EXTERIOR PARA 23KV PARA CABLE CALIBRE 1/0, BOTA TRIPOLAR TERMOCONTRACTIL EN FRIO, ABRAZADERA DE MONTAJE DE CABLE, INCLUYE: SUMINISTRO, INSTALACIÓN, CONEXIÓN, LUBRICANTE, PRUEBAS, LIMPIEZA DEL ÁREA DE TRABAJO Y RETIRO DE LOS MATERIALES SOBRANTES FUERA DE LA OBRA CON TIRO LIBRE, ASÍ COMO LAS MANIOBRAS NECESARIAS PARA SU CORRECTA TERMINACIÓN. | PZA | 7309.0123 |  | MXN
IE-258 | SUMINISTRO E INSTALACIÓN DE MÉNSULA DE FIBRA DE VIDRIO CON CORREDERA DE PLÁSTICO, INCLUYE: MANO DE OBRA CALIFICADA, HERRAMIENTA, ACARREOS, DESPERDICIOS, EQUIPOS DE SEGURIDAD, PROTECCIÓN Y TODO LO NECESARIO PARA SU CORRECTA INSTALACIÓN. | PZA | 839.4511 |  | MXN
IE-259 | SUMINISTRO E INSTALACIÓN DE MOLDE CADWELL GRC-16IV Y GTC - 16IV, INCLUYE: SUMINISTRO Y COLOCACIÓN, MANIOBRAS Y TODO LO NECESARIO PARA SU INSTALACIÓN. | PZA | 1621.4739 |  | MXN
IE-260 | SUMINISTRO E INSTALACIÓN DE MOLDE PARA CONEXIÓN SOLDABLE TIPO "GR" CATALOGO GRC-162C MARCA CADWELLD INCLUYE: SUMINISTRO Y COLOCACIÓN, MANIOBRAS Y TODO LO NECESARIO PARA SU INSTALACIÓN. | PZA | 139.2872 |  | MXN
IE-261 | SUMINISTRO E INSTALACIÓN DE MOLDURA RE INCLUYE: SUMINISTRO Y COLOCACIÓN, MANIOBRAS Y PRUEBAS NECESARIAS PARA SU INSTALACIÓN. | PZA | 128.6525 |  | MXN
IE-262 | SUMINISTRO E INSTALACIÓN DE MUFA TERMINAL CONTRÁCTILES EN FRÍO PARA USO EXTERIOR Y ÁREAS DE ALTA CONTAMINACIÓN, 25 KV, CAL. 1/0-3/0, INCLUYE LIMPIEZA DEL ÁREA DE TRABAJO Y RETIRO DE LOS SOBRANTES AL BANCO DE LA OBRA, EQUIPOS DE SEGURIDAD Y PROTECCIÓN Y TODO LO NECESARIO PARA SU CORRECTA INSTALACIÓN. | PZA | 303.0692 |  | MXN
IE-263 | SUMINISTRO E INSTALACIÓN DE OJO RE-100 INCLUYE: SUMINISTRO E INSTALACIÓN, CONEXIÓN, MANIOBRAS Y PRUEBAS NECESARIAS PARA SU INSTALACIÓN | PZA | 85.7118 |  | MXN
IE-264 | SUMINISTRO E INSTALACIÓN DE PERNO DOBLE ROSCA INCLUYE: SUMINISTRO, COLOCACIÓN, MANIOBRAS Y PRUEBAS NECESARIAS PARA SU INSTALACIÓN | PZA | 144.1102 |  | MXN
IE-265 | SUMINISTRO E INSTALACIÓN DE POSTE DE CONCRETO 13 M 13 - 600, INCLUYE: SUMINISTRO E INSTALACIÓN, ASÍ COMO LAS MANIOBRAS NECESARIAS PARA SU COLOCACIÓN | PZA | 7153.5344 |  | MXN
IE-266 | SUMINISTRO E INSTALACIÓN DE POSTE DE CONCRETO ARMADO CATALOGO PCR-12-750 INCLUYE: SUMINISTRO, INSTALACIÓN, MONTAJE, PRUEBAS EXCAVACIÓN, GRÚA, LIMPIEZA DEL ÁREA DE TRABAJO Y RETIRO DE LOS MATERIALES SOBRANTES FUERA DE LA OBRA CON TIRO LIBRE, ASÍ COMO LAS MANIOBRAS NECESARIAS PARA SU CORRECTA TERMINACIÓN. | PZA | 13144.0491 |  | MXN
IE-267 | PRUEBAS DE HIT-POR EN CABLE DE MEDIANA TENSIÓN Y EN CONEXIONES DE POSTE DE TRANSICIÓN PARA DAR CUMPLIMIENTO A LO SOLICITADO POR LA C. F. E | PZA | 2071.0056 |  | MXN
IE-268 | REALIZAR MANTENIMIENTO PREVENTIVO Y/O CORRECTIVO A TRANSFORMADOR, REALIZANDO PRUEBAS DE LABORATORIO, CAMBIO DE ACEITE, PRUEBAS DIELÉCTRICAS, RELACIÓN DE TRANSFORMACIÓN, CAMBIO DE PIEZAS MECÁNICAS EN MAL ESTADO, COMO TORNILLERÍA, BORNERAS, ETC., LIMPIEZA DE TRANSFORMADOR Y ACCESORIOS DE TRANSICIÓN, COMO CORTACIRCUITOS Y APARTARAYOS, PINTAR ESTRUCTURA METÁLICA DE COLOR GRIS, PINTURA ANTICORROSIVA Y ANTIESTÁTICA.. INCLUYE MANO DE OBRA CALIFICADA, HERRAMIENTA, EQUIPO DE SEGURIDAD Y PROTECCIÓN Y TODO LO NECESARIO PARA SU CORRECTA INSTALACIÓN. | PZA | 28748.839 |  | MXN
IE-269 | REGISTRO DE 20 X 20 CMS CON TAPA TIPO IRVING PARA ALOJAR VARILLAS DE PUESTA A TIERRA CON TAPA REMOVIBLE, INCLUYE: MANO DE OBRA CALIFICADA, HERRAMIENTA, ACARREOS, DESPERDICIOS, EQUIPOS DE SEGURIDAD, PROTECCIÓN Y TODO LO NECESARIO PARA SU CORRECTA INSTALACIÓN. | M | 1532.8161 |  | MXN
IE-270 | REGISTRO DE CONCRETO PARA MEDIA TENSIÓN EN BANQUETA C. F. E RMT-B3 INCLUYE SUMINISTRO, INSTALACIÓN, EXCAVACIÓN, ACARREO, GRÚA, PRUEBAS FINALES, LIMPIEZA DEL ÁREA DE TRABAJO Y RETIRO DE LOS MATERIALES SOBRANTES FUERA DE LA OBRA CON TIRO LIBRE, ASÍ COMO LAS MANIOBRAS NECESARIAS PARA SU CORRECTA INSTALACIÓN | PZA | 9500.2176 |  | MXN
IE-271 | REGISTRO DE CONCRETO PARA TRANSFORMADOR MONOFÁSICO DE 1.16 X 1.60 X 1.16 MTS. MODELO TN-BT1FRMTB3 INC. MATERIAL, MANO DE OBRA, HERRAMIENTA Y EQUIPO. | PZA | 7586.9499 |  | MXN
IE-272 | SE REALIZARÁ MANTENIMIENTO PREVENTIVO A LA PLANTA DE EMERGENCIA EXISTENTE, EL CONCEPTO INCLUYE, CHEQUEO GENERAL DE ARRANQUE, LIMPIEZA GENERAL, LLENADO DE ACEITE, ETC. MANO DE OBRA CALIFICADA, HERRAMIENTA, EQUIPO DE SEGURIDAD Y PROTECCIÓN Y TODO LO NECESARIO PARA SU CORRECTA OPERACIÓN. | PZA | 27872.6945 |  | MXN
IE-273 | SUMINISTRO E INSTALACIÓN DE DERIVADOR TIPO JUNCTION DE 3 VÍAS DE 200 A, J1 / 3-200 A (1 X FASE) MOD. 474-J3: MATERIALES, DESPERDICIOS, ACARREOS, HERRAMIENTA Y MANO DE OBRA. | PZA | 6405.783 |  | MXN
IE-274 | SUMINISTRO E INSTALACIÓN DE TERMINAL PREMOLDEADA 23 KV, INCLUYE: MATERIALES, DESPERDICIOS, ACARREOS, HERRAMIENTA Y MANO DE OBRA. | PZA | 2035.7076 |  | MXN
IE-275 | SUMINISTRO E INSTALACIÓN DE CORTACIRCUITO FUSIBLE COMPACTO, DESCONECTADOR TIPO DISTRI, 23 KV, 100 AMP, MOD. APD-2712100-150 MCA. IUSA, INCLUYE: ACARREOS, MATERIALES PARA FIJACIÓN, EQUIPO, HERRAMIENTA Y MANO DE OBRA. | PZA | 1427.6483 |  | MXN
IE-276 | SUMINISTRO E INSTALACIÓN DE CRUCETA PT-200, INCLUYE: ACARREOS, MATERIALES PARA FIJACIÓN, EQUIPO, HERRAMIENTA Y MANO DE OBRA. | PZA | 714.3636 |  | MXN
IE-277 | SUMINISTRO E INSTALACIÓN DE AISLADOR DE PORCELANA ALTA TENS. 23 KV MCA. IUSA, CAT. P-2035 (22- PD) C-57-2 CON ALFILER, INCLUYE: MATERIALES, ANDAMIAJE, DESPERDICIOS, ACARREOS, HERRAMIENTA Y MANO DE OBRA. | PZA | 525.452 |  | MXN
IE-278 | SUMINISTRO E INSTALACIÓN DE ABRAZADERA DE NEOPRENO PAR 1 CABLE CAT 37 E, INCLUYE: ACARREOS, MATERIALES PARA FIJACIÓN, EQUIPO, HERRAMIENTA Y MANO DE OBRA. | PZA | 168.6593 |  | MXN
IE-279 | SUMINISTRO E INSTALACIÓN DE ABRAZADERA DE RESINA 0 3BS CORTA CON SOPORTE DE NEOPRENO, INCLUYE: ACARREOS, MATERIALES PARA FIJACIÓN, EQUIPO, HERRAMIENTA Y MANO DE OBRA. | PZA | 166.7368 |  | MXN
IE-280 | SUMINISTRO E INSTALACIÓN DE ABRAZADERA TIPO UL, INCLUYE: ACARREOS, MATERIALES PARA FIJACIÓN, EQUIPO, HERRAMIENTA Y MANO DE OBRA. | PZA | 84.4749 |  | MXN
IE-281 | SUMINISTRO E INSTALACIÓN DE AISLADOR DE ALFILER 13A CON ALFILER 1A, INCLUYE LIMPIEZA DEL ÁREA DE TRABAJO Y RETIRO DE LOS SOBRANTES AL BANCO DE LA OBRA., EQUIPOS DE SEGURIDAD Y PROTECCIÓN Y TODO LO NECESARIO PARA SU CORRECTA INSTALACIÓN. | PZA | 1192.0751 |  | MXN
IE-282 | SUMINISTRO E INSTALACIÓN DE AISLADOR DE BARRIL 13A CON ALFILER 1A, INCLUYE LIMPIEZA DEL ÁREA DE TRABAJO Y RETIRO DE LOS SOBRANTES AL BANCO DE LA OBRA., EQUIPOS DE SEGURIDAD Y PROTECCIÓN Y TODO LO NECESARIO PARA SU CORRECTA INSTALACIÓN. | PZA | 478.4158 |  | MXN
IE-283 | SUMINISTRO E INSTALACIÓN DE AISLADORES DE NEOPRENO DE MEDIA CAÑA, INCLUYE MANO DE OBRA, HERRAMIENTA, EQUIPO Y TODO LO NECESARIO PARA SU CORRECTA INSTALACIÓN | PZA | 108.5038 |  | MXN
IE-284 | SUMINISTRO E INSTALACIÓN DE ALAMBRE DE ALUMINIO SUAVE ACSR 336.4 KCM, INCLUYE LIMPIEZA DEL ÁREA DE TRABAJO Y RETIRO DE LOS SOBRANTES AL BANCO DE LA OBRA, EQUIPOS DE SEGURIDAD Y PROTECCIÓN Y TODO LO NECESARIO PARA SU CORRECTA INSTALACIÓN. | M | 92.9368 |  | MXN
IE-285 | SUMINISTRO E INSTALACIÓN DE ALAMBRE DE ALUMINIO SUAVE, CAL. 2 PARA AMARRES, INCLUYE: FLETES, ACARREOS, DESPERDICIOS, HERRAMIENTA Y MANO DE OBRA. | M | 36.6245 |  | MXN
IE-286 | SUMINISTRO E INSTALACIÓN DE APARTARRAYO DE OXIDO DE ZINC 23KV, TENS DE DESIGNACIÓN MCA. IUSA CAT. 23 KV APMOA, INCLUYE: ACARREOS, MATERIALES PARA FIJACIÓN, EQUIPO, HERRAMIENTA Y MANO DE OBRA. | PZA | 2212.5114 |  | MXN
IE-287 | SUMINISTRO E INSTALACIÓN DE APARTARAYOS 25 KV, TIPO RIGER POLE DOBLE JUEGO, INCLUYE LIMPIEZA DEL ÁREA DE TRABAJO Y RETIRO DE LOS SOBRANTES AL BANCO DE LA OBRA, EQUIPOS DE SEGURIDAD Y PROTECCIÓN Y TODO LO NECESARIO PARA SU CORRECTA INSTALACIÓN. | PZA | 1517.39 |  | MXN
IE-288 | SUMINISTRO E INSTALACIÓN DE BASE DE MEDICIÓN TIPO M10, MARCA RILEZ, INCLUYE: M. O., HERRAMIENTA, LIMPIEZA DEL ÁREA DE TRABAJO Y RETIRO DE LOS SOBRANTES AL BANCO DE LA OBRA, EQUIPOS DE SEGURIDAD Y PROTECCIÓN Y TODO LO NECESARIO PARA SU CORRECTA INSTALACIÓN. | PZA | 1107.4572 |  | MXN
IE-289 | SUMINISTRO E INSTALACIÓN DE CABLE DE COBRE, CALIBRE 250 KCM, EL CONCEPTO INCLUYE, MATERIALES, CONEXIONES, AISLAMIENTO, ESTAÑADO DE EMPALMES, DESPERDICIO, MANO DE OBRA CALIFICADA, HERRAMIENTA, LIMPIEZA, EQUIPOS DE SEGURIDAD Y PROTECCIÓN Y TODO LO NECESARIO PARA SU CORRECTA INSTALACIÓN. | M | 319.3273 |  | MXN
IE-290 | SUMINISTRO E INSTALACIÓN DE CABLE DE COBRE, CALIBRE 300 KCM, EL CONCEPTO INCLUYE, MATERIALES, CONEXIONES, AISLAMIENTO, ESTAÑADO DE EMPALMES, DESPERDICIO, MANO DE OBRA CALIFICADA, HERRAMIENTA, LIMPIEZA, EQUIPOS DE SEGURIDAD Y PROTECCIÓN Y TODO LO NECESARIO PARA SU CORRECTA INSTALACIÓN. | M | 407.4165 |  | MXN
IE-291 | SUMINISTRO E INSTALACIÓN DE CABLE DE ENERGÍA TIPO XLP DE ALUMINIO CAL. 1/0 AWG, 25 KV, 100% N. A, MARCA MONTERREY, INCLUYE LIMPIEZA DEL ÁREA DE TRABAJO Y RETIRO DE LOS SOBRANTES AL BANCO DE LA OBRA, EQUIPOS DE SEGURIDAD Y PROTECCIÓN Y TODO LO NECESARIO PARA SU CORRECTA INSTALACIÓN. | M | 216.0789 |  | MXN
IE-292 | SUMINISTRO E INSTALACIÓN DE ESLABÓN FISIBLE DE 10AMP, INCLUYE: ACARREOS, MATERIALES PARA FIJACIÓN, EQUIPO, HERRAMIENTA Y MANO DE OBRA. | PZA | 246.1931 |  | MXN
IE-292.1 | SUMINISTRO DE PLANTA DE EMERGENCIA MARCA IGSA MODELO GSJD00015M 15 KW (62.5KVA) DE CAPACIDAD : 15KW; 1800 RPM; 60 HZ | PZA | 193356.5333 |  | MXN
IE-293 | INSTALACIÓN DE PLANTA DE EMERGENCIA MARCA IGSA MODELO GSJD00015M 15 KW (62.5KVA) DE CAPACIDAD CAPACIDAD: 15KW; 1800 RPM; 60 HZ, PROTOCOLO DE PRUEBAS, ACCESORIOS PARA MONTAJE, TACONES DE NEOPRENO, AMORTIGUADORES, MANIOBRAS PARA MONTAJE, TABLERO DE TRANSFERENCIA, ARRANQUE Y PUESTA EN MARCHA, Y TODO LO NECESARIO PARA SU CORRECTA Y COMPLETA INSTALACIÓN, LIMPIEZA Y RETIRO DE LOS SOBRANTES AL BANCO DE LA OBRA, EQUIPOS DE SEGURIDAD Y PROTECCIÓN Y TODO LO NECESARIO PARA SU CORRECTA INSTALACIÓN. | PZA | 16706.8973 |  | MXN
IE-293.1 | SUMINISTRO DE PLANTA DE EMERGENCIA MARCA IGSA MODELO GSJD00020M 20 KW DE CAPACIDAD: 20KW; 1800 RPM; 60 H | PZA | 152454.555 |  | MXN
IE-294 | INSTALACIÓN DE PLANTA DE EMERGENCIA MARCA IGSA MODELO GSJD00020M 20 KW DE CAPACIDAD: 20KW; 1800 RPM; 60 HZ, PROTOCOLO DE PRUEBAS, ACCESORIOS PARA MONTAJE, TACONES DE NEOPRENO, AMORTIGUADORES, MANIOBRAS PARA MONTAJE, TABLERO DE TRANSFERENCIA, ARRANQUE Y PUESTA EN MARCHA, Y TODO LO NECESARIO PARA SU CORRECTA Y COMPLETA INSTALACIÓN, LIMPIEZA Y RETIRO DE LOS SOBRANTES AL BANCO DE LA OBRA, EQUIPOS DE SEGURIDAD Y PROTECCIÓN Y TODO LO NECESARIO PARA SU CORRECTA INSTALACIÓN. | PZA | 16706.8973 |  | MXN
IE-294.1 | SUMINISTRO DE PLANTA DE EMERGENCIA MARCA IGSA MODELO GSJD00025M 25 KW DE CAPACIDAD: 25KW; 1800 RPM; 60 HZ | PZA | 202328.6329 |  | MXN
IE-295 | INSTALACIÓN DE PLANTA DE EMERGENCIA MARCA IGSA MODELO GSJD00025M 25 KW DE CAPACIDAD: 25KW; 1800 RPM; 60 HZ, PROTOCOLO DE PRUEBAS, ACCESORIOS PARA MONTAJE, TACONES DE NEOPRENO, AMORTIGUADORES, MANIOBRAS PARA MONTAJE, TABLERO DE TRANSFERENCIA, ARRANQUE Y PUESTA EN MARCHA, Y TODO LO NECESARIO PARA SU CORRECTA Y COMPLETA INSTALACIÓN, LIMPIEZA Y RETIRO DE LOS SOBRANTES AL BANCO DE LA OBRA, EQUIPOS DE SEGURIDAD Y PROTECCIÓN Y TODO LO NECESARIO PARA SU CORRECTA INSTALACIÓN. | PZA | 16706.8973 |  | MXN
IE-295.1 | SUMINISTRO DE PLANTA DE EMERGENCIA MARCA IGSA MODELO GSJD10040S 40 KW DE CAPACIDAD: 40KW; 1800 RPM; 60 HZ | PZA | 214625.5415 |  | MXN
IE-296 | INSTALACIÓN DE PLANTA DE EMERGENCIA MARCA IGSA MODELO GSJD10040S 40 KW DE CAPACIDAD: 40KW; 1800 RPM; 60 HZ, PROTOCOLO DE PRUEBAS, ACCESORIOS PARA MONTAJE, TACONES DE NEOPRENO, AMORTIGUADORES, MANIOBRAS PARA MONTAJE, TABLERO DE TRANSFERENCIA, ARRANQUE Y PUESTA EN MARCHA, Y TODO LO NECESARIO PARA SU CORRECTA Y COMPLETA INSTALACIÓN, LIMPIEZA Y RETIRO DE LOS SOBRANTES AL BANCO DE LA OBRA, EQUIPOS DE SEGURIDAD Y PROTECCIÓN Y TODO LO NECESARIO PARA SU CORRECTA INSTALACIÓN. | PZA | 20946.519 |  | MXN
IE-296.1 | SUMINISTRO DE PLANTA DE EMERGENCIA MARCA IGSA MODELO GSJD10060S 60 KW DE CAPACIDAD: 60KW; 1800 RPM; 60 HZ | PZA | 254106.4142 |  | MXN
IE-297 | INSTALACIÓN DE PLANTA DE EMERGENCIA MARCA IGSA MODELO GSJD10060S 60 KW DE CAPACIDAD: 60KW; 1800 RPM; 60 HZ, PROTOCOLO DE PRUEBAS, ACCESORIOS PARA MONTAJE, TACONES DE NEOPRENO, AMORTIGUADORES, MANIOBRAS PARA MONTAJE, TABLERO DE TRANSFERENCIA, ARRANQUE Y PUESTA EN MARCHA, Y TODO LO NECESARIO PARA SU CORRECTA Y COMPLETA INSTALACIÓN, LIMPIEZA Y RETIRO DE LOS SOBRANTES AL BANCO DE LA OBRA, EQUIPOS DE SEGURIDAD Y PROTECCIÓN Y TODO LO NECESARIO PARA SU CORRECTA INSTALACIÓN. | PZA | 20946.519 |  | MXN
IE-297.1 | SUMINISTRO DE PLANTA DE EMERGENCIA MARCA IGSA MODELO GSJD10080S 75 KW DE CAPACIDAD: 75KW; 1800 RPM; 60 HZ | PZA | 273429.5046 |  | MXN
IE-298 | INSTALACIÓN DE PLANTA DE EMERGENCIA MARCA IGSA MODELO GSJD10080S 75 KW DE CAPACIDAD: 75KW; 1800 RPM; 60 HZ, PROTOCOLO DE PRUEBAS, ACCESORIOS PARA MONTAJE, TACONES DE NEOPRENO, AMORTIGUADORES, MANIOBRAS PARA MONTAJE, TABLERO DE TRANSFERENCIA, ARRANQUE Y PUESTA EN MARCHA, Y TODO LO NECESARIO PARA SU CORRECTA Y COMPLETA INSTALACIÓN, LIMPIEZA Y RETIRO DE LOS SOBRANTES AL BANCO DE LA OBRA, EQUIPOS DE SEGURIDAD Y PROTECCIÓN Y TODO LO NECESARIO PARA SU CORRECTA INSTALACIÓN. | PZA | 20946.519 |  | MXN
IE-298.1 | SUMINISTRO DE PLANTA DE EMERGENCIA MARCA IGSA MODELO GSJD10100S 80 KW DE CAPACIDAD: 80KW; 1800 RPM; 60 HZ | PZA | 275836.423 |  | MXN
IE-299 | INSTALACIÓN DE PLANTA DE EMERGENCIA MARCA IGSA MODELO GSJD10100S 80 KW DE CAPACIDAD: 80KW; 1800 RPM; 60 HZ, PROTOCOLO DE PRUEBAS, ACCESORIOS PARA MONTAJE, TACONES DE NEOPRENO, AMORTIGUADORES, MANIOBRAS PARA MONTAJE, TABLERO DE TRANSFERENCIA, ARRANQUE Y PUESTA EN MARCHA, Y TODO LO NECESARIO PARA SU CORRECTA Y COMPLETA INSTALACIÓN, LIMPIEZA Y RETIRO DE LOS SOBRANTES AL BANCO DE LA OBRA, EQUIPOS DE SEGURIDAD Y PROTECCIÓN Y TODO LO NECESARIO PARA SU CORRECTA INSTALACIÓN. | PZA | 20822.3285 |  | MXN
IE-299.1 | SUMINISTRO DE PLANTA DE EMERGENCIA MARCA IGSA MODELO GSJD10125S 100 KW DE CAPACIDAD: 100KW; 1800 RPM; 60 HZ | PZA | 310103.5702 |  | MXN
IE-300 | INSTALACIÓN DE PLANTA DE EMERGENCIA MARCA IGSA MODELO GSJD10125S 100 KW DE CAPACIDAD: 100KW; 1800 RPM; 60 HZ, PROTOCOLO DE PRUEBAS, ACCESORIOS PARA MONTAJE, TACONES DE NEOPRENO, AMORTIGUADORES, MANIOBRAS PARA MONTAJE, TABLERO DE TRANSFERENCIA, ARRANQUE Y PUESTA EN MARCHA, Y TODO LO NECESARIO PARA SU CORRECTA Y COMPLETA INSTALACIÓN, LIMPIEZA Y RETIRO DE LOS SOBRANTES AL BANCO DE LA OBRA, EQUIPOS DE SEGURIDAD Y PROTECCIÓN Y TODO LO NECESARIO PARA SU CORRECTA INSTALACIÓN. | PZA | 20946.519 |  | MXN
IE-300.1 | SUMINISTRO DE PLANTA DE EMERGENCIA MARCA IGSA MODELO GSJD10125S 120 KW DE CAPACIDAD: 120KW; 1800 RPM; 60 HZ | PZA | 322491.7914 |  | MXN
IE-301 | INSTALACIÓN DE PLANTA DE EMERGENCIA MARCA IGSA MODELO GSJD10125S 120 KW DE CAPACIDAD: 120KW; 1800 RPM; 60 HZ, PROTOCOLO DE PRUEBAS, ACCESORIOS PARA MONTAJE, TACONES DE NEOPRENO, AMORTIGUADORES, MANIOBRAS PARA MONTAJE, TABLERO DE TRANSFERENCIA, ARRANQUE Y PUESTA EN MARCHA, Y TODO LO NECESARIO PARA SU CORRECTA Y COMPLETA INSTALACIÓN, LIMPIEZA Y RETIRO DE LOS SOBRANTES AL BANCO DE LA OBRA, EQUIPOS DE SEGURIDAD Y PROTECCIÓN Y TODO LO NECESARIO PARA SU CORRECTA INSTALACIÓN. | PZA | 28753.7778 |  | MXN
IE-301.1 | SUMINISTRO DE PLANTA DE EMERGENCIA MARCA IGSA MODELO GSJD10150S 150 KW DE CAPACIDAD: 150KW; 1800 RPM; 60 HZ | PZA | 393709.986 |  | MXN
IE-302 | SUMINISTRO E INSTALACIÓN DE PLANTA DE EMERGENCIA MARCA IGSA MODELO GSJD10150S 150 KW DE CAPACIDAD: 150KW; 1800 RPM; 60 HZ, PROTOCOLO DE PRUEBAS, ACCESORIOS PARA MONTAJE, TACONES DE NEOPRENO, AMORTIGUADORES, MANIOBRAS PARA MONTAJE, TABLERO DE TRANSFERENCIA, ARRANQUE Y PUESTA EN MARCHA, Y TODO LO NECESARIO PARA SU CORRECTA Y COMPLETA INSTALACIÓN, LIMPIEZA Y RETIRO DE LOS SOBRANTES AL BANCO DE LA OBRA, EQUIPOS DE SEGURIDAD Y PROTECCIÓN Y TODO LO NECESARIO PARA SU CORRECTA INSTALACIÓN. | PZA | 315132.6935 |  | MXN
IE-303 | SUMINISTRO E INSTALACIÓN DE PLANTA DE EMERGENCIA MARCA IGSA MODELO JD-50 DE 50 KW (62.5KVA) DE CAPACIDAD 220/127 V. C. A., FACTOR DE POTENCIA 0.80, INCLUYE: CASETA ACÚSTICA PARA INTEMPERIE CON PROTOCOLO DE PRUEBAS, ACCESORIOS PARA MONTAJE, TACONES DE NEOPRENO, AMORTIGUADORES, MANIOBRAS PARA MONTAJE, TABLERO DE TRANSFERENCIA, ARRANQUE Y PUESTA EN MARCHA, Y TODO LO NECESARIO PARA SU CORRECTA Y COMPLETA INSTALACIÓN, LIMPIEZA Y RETIRO DE LOS SOBRANTES AL BANCO DE LA OBRA, EQUIPOS DE SEGURIDAD Y PROTECCIÓN Y TODO LO NECESARIO PARA SU CORRECTA INSTALACIÓN. | PZA | 192186.1634 |  | MXN
IE-304 | SUMINISTRO E INSTALACIÓN DE PLANTA GENERADORA DE ENERGÍA ELÉCTRICA MARCA IGSA, CON CASETA ACÚSTICA, DE 30 KW / 37.5 KVA, EN SERVICIO DE EMERGENCIA, 3F, 4H, 220/127 V. EL CONCEPTO INCLUYE TABLERO DE TRANSFERENCIA AUTOMÁTICO, FLETE, MANIOBRAS Y GRÚA PARA SU COLOCACIÓN, ACARREO DE TODOS LOS MATERIALES HASTA EL SITIO DE SU UTILIZACIÓN, LAS HERRAMIENTAS, DESPERDICIOS, MATERIALES DE CONSUMO, MANO DE OBRA, LIMPIEZA PRELIMINAR Y EL RETIRO DE SOBRANTES AL BANCO DE LA OBRA, INCLUYE EQUIPOS DE SEGURIDAD Y PROTECCIÓN Y TODO LO NECESARIO PARA SU CORRECTA INSTALACIÓN. | PZA | 187151.678 |  | MXN
IE-305 | SUMINISTRO E INSTALACIÓN DE SUBESTACIÓN TIPO PEDESTAL, MARCA PROLEC DE 112.5 KVA, 23, 000-220/127 V. C. A., CONEXIÓN DELTA-ESTRELLA, OPERACIÓN RADIAL, CON PROTOCOLO DE PRUEBAS DE ACUERDO A REQUERIMIENTOS DE C. F. E., EN LA ZONA DE INSTALACIÓN, MANIOBRAS PARA MONTAJE DE TRANSFORMADOR Y TODO LO NECESARIO PARA SU CORRECTA Y COMPLETA INSTALACIÓN, DE ACUERDO A LAS NORMAS DE APLICACIÓN DE C. F. E., EN ESTA ZONA, LIMPIEZA Y RETIRO DE LOS SOBRANTES AL BANCO DE LA OBRA, EQUIPOS DE SEGURIDAD Y PROTECCIÓN Y TODO LO NECESARIO PARA SU CORRECTA INSTALACIÓN. | PZA | 156341.5854 |  | MXN
IE-306 | SUMINISTRO E INSTALACIÓN DE TERMINAL PREMOLDEADA PARA 25 KV, CAL. 1/0 AWG, CON BOTA TERMOCONTRACTIL, INCLUYE LIMPIEZA DEL ÁREA DE TRABAJO Y RETIRO DE LOS SOBRANTES AL BANCO DE LA OBRA, EQUIPOS DE SEGURIDAD Y PROTECCIÓN Y TODO LO NECESARIO PARA SU CORRECTA INSTALACIÓN. | PZA | 1522.0476 |  | MXN
IE-307 | SUMINISTRO E INSTALACIÓN DE TUBERÍA PAD (POLIETILENO DE ALTA DENSIDAD), MARCA DURALON DE 78 MM (3" Ø) DE DIÁMETRO PARA ACOMETIDA ELÉCTRICA, INSTALADA APARENTE HASTA 3 MTS DE ALTURA, MARCA JÚPITER, INCLUYE: GUÍA CON ALAMBRE GALVANIZADO CALIBRE NO. 14, PARTE PROPORCIONAL DEL COPLE, CURVA, CAJA DE CONEXIONES MARCA RACO, CONTRA Y MONITOR, SOPORTERIA A CADA 1.5 MTS., VARILLA ROSCADA Y FIJACIÓN SEGÚN LO DICTE EL DETALLE, MANO DE OBRA, HERRAMIENTA, ACARREOS, DESPERDICIOS, EQUIPOS DE SEGURIDAD Y PROTECCIÓN Y TODO LO NECESARIO PARA SU CORRECTA INSTALACIÓN. | M | 202.7788 |  | MXN
IE-308 | SUMINISTRO Y COLOCACIÓN DE CASETA ACÚSTICA PDE DESDE 15 KW HASTA 40 KW, EL PRECIO, INCLUYE, SUMINISTRO, MONTAJE ARREGLO Y TODO LO NECESARIO PARA SU CORRECTA INSTALACIÓN | PZA | 41972.2448 |  | MXN
IE-309 | SUMINISTRO Y COLOCACIÓN DE CASETA ACÚSTICA PDE DESDE 150 KW HASTA 170 KW, EL PRECIO, INCLUYE, SUMINISTRO, MONTAJE ARREGLO Y TODO LO NECESARIO PARA SU CORRECTA INSTALACIÓN | PZA | 79424.2112 |  | MXN
IE-310 | SUMINISTRO Y COLOCACIÓN DE CASETA ACÚSTICA PDE DESDE 50 KW HASTA 75 KW, EL PRECIO, INCLUYE, SUMINISTRO, MONTAJE ARREGLO Y TODO LO NECESARIO PARA SU CORRECTA INSTALACIÓN | PZA | 63572.8333 |  | MXN
IE-311 | SUMINISTRO Y COLOCACIÓN DE CASETA ACÚSTICA PDE DESDE 80 KW HASTA 120 KW, EL PRECIO, INCLUYE, SUMINISTRO, MONTAJE ARREGLO Y TODO LO NECESARIO PARA SU CORRECTA INSTALACIÓN | PZA | 66461.1354 |  | MXN
IE-312 | SUMINISTRO Y COLOCACIÓN DE TRANSFORMADOR DE 120/220-24 VCA, 40 VA, MODELO: TT-104, MARCA BELIMO O DE EQUIVALENTE CALIDAD, INCLUYE: CARGO DIRECTO POR EL COSTO DE MANO DE OBRA Y MATERIALES REQUERIDOS, FLETE A OBRA, ACARREO, FIJACIÓN, NIVELACIÓN, IDENTIFICACIÓN, VERIFICACIÓN Y CONEXIÓN DE CONDUCTORES ELÉCTRICOS, PRUEBAS DE OPERACIÓN, BALANCEO DEL SISTEMA DE CONTROL EN GENERAL, AJUSTES NECESARIOS, LIMPIEZA Y RETIRO DE SOBRANTES FUERA DE OBRA, EQUIPO DE SEGURIDAD, INSTALACIONES ESPECÍFICAS, DEPRECIACIÓN Y DEMÁS CARGOS DERIVADOS DEL USO DE EQUIPO Y HERRAMIENTA, EN CUALQUIER NIVEL. P. U. O. T. | PZA | 17944.2747 |  | MXN
IE-313 | SUMINISTRO E INSTALACIÓN DE REGISTRO PREFABRICADO DE MEDIA TENSIÓN EN BANQUETA TIPO 3, DE 1.16 X 1.16 X 1.16 MTS., INCLUYE ARO Y TAPA 84B DE HIERRO FUNDIDO SIN PROTOCOLO, MATERIALES, MANO DE OBRA, EQUIPO DE SEGURIDAD Y PROTECCIÓN Y TODO LO NECESARIO PARA SU CORRECTA INSTALACIÓN. | PZA | 4003.0835 |  | MXN
IE-314 | SUMINISTRO E INSTALACIÓN DE TAPA Y ARO DE FOFO NO. 84 SEGÚN ESPECIFICACIONES Y NORMAS DE C. F. E INCLUYE SUMINISTRO, INSTALACIÓN, PRUEBAS FINALES, LIMPIEZA DEL ÁREA DE TRABAJO Y RETIRO DE LOS MATERIALES SOBRANTES FUERA DE LA OBRA CON TIRO LIBRE, ASÍ COMO LAS MANIOBRAS NECESARIAS PARA SU CORRECTA INSTALACIÓN | PZA | 5034.4885 |  | MXN
IE-315 | SUMINISTRO E INSTALACIÓN DE TERMINAL POTENCIA QT-11 15 KV, INCLUYE: SUMINISTRO Y COLOCACIÓN, CONEXIÓN, MANIOBRAS Y PRUEBAS NECESARIAS PARA SU INSTALACIÓN. | PZA | 3573.0695 |  | MXN
IE-316 | SUMINISTRO E INSTALACIÓN DE TERMINAL TIPO INSERTO, CLASE 25 KV, OPERACIÓN CON CARGA DE 200 AMPERES, TIPO GOE2, Y FUSIBLE (CODOS OPERACIÓN CON CARGA CON FUSIBLE) MANO DE OBRA CALIFICADA, HERRAMIENTA, LIMPIEZA DEL ÁREA DE TRABAJO Y RETIRO DE LOS SOBRANTES AL BANCO DE LA OBRA, EQUIPOS DE SEGURIDAD Y PROTECCIÓN Y TODO LO NECESARIO PARA SU CORRECTA INSTALACIÓN. | M | 788.6332 |  | MXN
IE-317 | SUMINISTRO E INSTALACIÓN DE TRANSFORMADOR DE DISTRIBUCIÓN TIPO PEDESTAL DE 150 KVAS, RADIAL, ENFRIAMIENTO "OA", CONEXIÓN DELTA EN EL PRIMARIO EN 3 FASES, 3 HILOS, 13, 200 VOLTS, CONEXIÓN ESTRELLA ATERRIZADA EN EL SECUNDARIO EN 3 FASES, 4 HILOS, 220/127 VOLTS, CON CUATRO DERIVACIONES DE 2.5% CADA UNA, 2 ARRIBA Y DOS ABAJO DEL VOLTAJE NOMINAL DE OPERACIÓN, DEVANADOS DE COBRE, CON PROTOCOLO DE PRUEBAS EN BASE A NORMA DE C. F. E MARCA INCLUYE TRANSPORTACIÓN, GRÚA, ARRASTRE Y COLOCACIÓN EN SU BASE | PZA | 134559.0078 |  | MXN
IE-318 | SUMINISTRO E INSTALACIÓN DE TRANSFORMADOR DE DISTRIBUCIÓN TIPO PEDESTAL DE 45 KVAS, RADIAL, ENFRIAMIENTO "OA", CONEXIÓN DELTA EN EL PRIMARIO EN 3 FASES, 3 HILOS, 23 VOLTS, CONEXIÓN ESTRELLA ATERRIZADA EN EL SECUNDARIO EN 3 FASES, 4 HILOS, 220/127 VOLTS, CON CUATRO DERIVACIONES DE 2.5% CADA UNA, 2 ARRIBA Y DOS ABAJO DEL VOLTAJE NOMINAL DE OPERACIÓN, DEVANADOS DE COBRE, CON PROTOCOLO DE PRUEBAS EN BASE A NORMA DE C. F. E MARCA PROLEC INCLUYE TRANSPORTACIÓN, GRÚA, ARRASTRE Y COLOCACIÓN EN SU BASE | PZA | 109289.7666 |  | MXN
IE-319 | SUMINISTRO E INSTALACIÓN DE TRANSFORMADOR DE DISTRIBUCIÓN TIPO PEDESTAL DE 75 KVAS, RADIAL, ENFRIAMIENTO "OA", CONEXIÓN DELTA EN EL PRIMARIO EN 3 FASES, 3 HILOS, 23 VOLTS, CONEXIÓN ESTRELLA ATERRIZADA EN EL SECUNDARIO EN 3 FASES, 4 HILOS, 220/127 VOLTS, CON CUATRO DERIVACIONES DE 2.5% CADA UNA, 2 ARRIBA Y DOS ABAJO DEL VOLTAJE NOMINAL DE OPERACIÓN, DEVANADOS DE COBRE, CON PROTOCOLO DE PRUEBAS EN BASE A NORMA DE C. F. E MARCA PROLEC INCLUYE TRANSPORTACIÓN, GRÚA, ARRASTRE Y COLOCACIÓN EN SU BASE. | PZA | 96146.8299 |  | MXN
IE-320 | SUMINISTRO E INSTALACIÓN DE TRANSFORMADOR DE POSTE DE 150KVA 3FASES 13200V DELTA-ESTRELLA ; INCLUYE: SUMINISTRO E INSTALACIÓN, CONEXIÓN Y PRUEBAS DE FUNCIONAMIENTO, ASÍ COMO LO NECESARIO PARA SU CORRECTA TERMINACIÓN. | PZA | 98316.4136 |  | MXN
IE-321 | SUMINISTRO E INSTALACIÓN DE TRANSFORMADOR DE POSTE DE 45KVA 3FASES 13200V DELTA-ESTRELLA ; INCLUYE: SUMINISTRO E INSTALACIÓN, CONEXIÓN Y PRUEBAS DE FUNCIONAMIENTO, ASÍ COMO LO NECESARIO PARA SU CORRECTA TERMINACIÓN. | PZA | 46127.6838 |  | MXN
IE-322 | SUMINISTRO E INSTALACIÓN DE TRANSFORMADOR DE POSTE DE 75KVA 1FASE 13200V 240/120V ; INCLUYE: SUMINISTRO E INSTALACIÓN, CONEXIÓN Y PRUEBAS DE FUNCIONAMIENTO, ASÍ COMO LO NECESARIO PARA SU CORRECTA TERMINACIÓN. | PZA | 66286.8558 |  | MXN
IE-323 | SUMINISTRO E INSTALACIÓN DE TUBERÍA DE PAD DE 103 MM ( 4" Ø) DE DIÁMETRO PARA ALOJAR CONDUCTORES DE MEDIA TENSIÓN, INCLUYE: GUÍA CON ALAMBRE GALVANIZADO CALIBRE NO. 14, PARTE PROPORCIONAL DEL COPLE, CURVA, CAJA DE CONEXIONES MARCA RACO, CONTRA Y MONITOR, SOPORTERIA A CADA 1.5 MTS., VARILLA ROSCADA Y FIJACIÓN SEGÚN LO DICTE EL DETALLE, MANO DE OBRA, HERRAMIENTA, ACARREOS, DESPERDICIOS, EQUIPOS DE SEGURIDAD Y PROTECCIÓN Y TODO LO NECESARIO PARA SU CORRECTA INSTALACIÓN. | M | 667.4836 |  | MXN
IE-324 | SUMINISTRO E INSTALACIÓN DE VARILLA COOPERWELD DE 5/8" DE DIÁMETRO Y 3.00 M DE LARGO. INCLUYE: CONECTOR MECÁNICO MARCA BURNDY CATALOGO GK644C PARA CABLE CALIBRE 8-4 AWG, PARA ATERRIZAR APARTARAYOS, FIJACIÓN, MATERIAL, MANO DE OBRA, HERRAMIENTA, ACARREOS, DESPERDICIOS, LIMPIEZA, EQUIPOS DE SEGURIDAD, PROTECCIÓN Y TODO LO NECESARIO PARA SU CORRECTA OPERACIÓN. | PZA | 1019.4913 |  | MXN
J07 | SISTEMA DE TIERRAS |  |  | 2
| SISTEMA DE TIERRAS |  |  | 3
IE-325 | SUMINISTRO E INSTALACIÓN DE BARRA DE COBRE DE 12X6 CM DE 1/4 DE ESPESOR MONTADA SOBRE SILLETAS CON AISLADORES TIPO BARRIL CAP. 50 K OHMS INCLUYE SUMINISTRO, HERRAMIENTAS PARA SU INSTALACIÓN, LIMPIEZA DEL ÁREA DE TRABAJO Y RETIRO DE LOS MATERIALES SOBRANTES A TIRO LIBRE ASÍ LAS COMO MANIOBRAS NECESARIAS PARA SU CORRECTA TERMINACIÓN | PZA | 1826.9963 |  | MXN
IE-326 | SUMINISTRO E INSTALACIÓN DE BARRA DE COBRE ELECTROLÍTICO DE 1/4"X4"X12" CON DOS AISLADORES MOLDEADOS EN POLIÉSTER REFORZADO CON FIBRA DE VIDRIO CATALOGO P 500 A 21 MARCA PROEESA, CON SOPORTE TIPO OMEGA HECHO A BASE DE SOLERA DE 1"X1/8" FIJO EN MURO O BAJO PISO FALSO INCLUYE: SUMINISTRO Y COLOCACIÓN, MANIOBRAS Y TODO LO NECESARIO PARA SU INSTALACIÓN. | PZA | 1215.9691 |  | MXN
IE-327 | SUMINISTRO E INSTALACIÓN DE CONECTOR BIPARTIDO, MCA. AMESA PARA CALIBRE 4/0 INCLUYE: SUMINISTRO E INSTALACIÓN, CORTES, DESPERDICIOS, LIMPIEZA DEL ÁREA DE TRABAJO Y RETIRO DE LOS MATERIALES SOBRANTES FUERA DE LA OBRA CON TIRO LIBRE, ASÍ COMO LAS MANIOBRAS PARA SU CORRECTA TERMINACIÓN. | PZA | 668.1203 |  | MXN
IE-328 | SUMINISTRO E INSTALACIÓN DE DESCONECTADOR DE TIERRA CAT C-303-X, INCLUYE: SUMINISTRO E INSTALACIÓN, CORTES, DESPERDICIOS, LIMPIEZA DEL ÁREA DE TRABAJO Y RETIRO DE LOS MATERIALES SOBRANTES FUERA DE LA OBRA CON TIRO LIBRE, ASÍ COMO LAS MANIOBRAS NECESARIAS PARA SU CORRECTA TERMINACIÓN. | PZA | 405.8155 |  | MXN
IE-329 | SUMINISTRO E INSTALACIÓN DE MOLDE PARA CONEXIÓN SOLDABLE TIPO "PC" CATALOGO PCC-2C1E MARCA CADWELLD INCLUYE: SUMINISTRO Y COLOCACIÓN, MANIOBRAS Y TODO LO NECESARIO PARA SU INSTALACIÓN. | PZA | 2861.6748 |  | MXN
IE-330 | SUMINISTRO E INSTALACIÓN DE MOLDE PARA CONEXIÓN SOLDABLE TIPO "TA" CATALOGO TAC-2C1V MARCA CADWELLD INCLUYE: SUMINISTRO Y COLOCACIÓN, MANIOBRAS Y TODO LO NECESARIO PARA SU INSTALACIÓN. | PZA | 1366.9338 |  | MXN
IE-331 | SUMINISTRO E INSTALACIÓN DE PUNTA MACIZA COBRE CROM 30 CM CAT C-79, INCLUYE: SUMINISTRO E INSTALACIÓN, CORTES, DESPERDICIOS, LIMPIEZA DEL ÁREA DE TRABAJO Y RETIRO DE LOS MATERIALES SOBRANTES FUERA DE LA OBRA CON TIRO LIBRE, ASÍ COMO LAS MANIOBRAS NECESARIAS PARA SU CORRECTA TERMINACIÓN. | PZA | 403.6575 |  | MXN
IE-332 | SUMINISTRO E INSTALACIÓN DE REHILETE DE 1/2 PARA SISTEMA DE TIERRAS FÍSICAS, INCLUYE: SUMINISTRO, COLOCACIÓN, CONECTOR A CABLE, ADECUACIÓN DEL ÁREA, RETIRO DE LOS MATERIALES SOBRANTES FUERA DE LA OBRA CON TIRO LIBRE, ASÍ COMO LAS MANIOBRAS NECESARIAS PARA SU CORRECTA TERMINACIÓN. | PZA | 1269.5032 |  | MXN
IE-333 | SUMINISTRO E INSTALACIÓN DE REHILETE PARA TIERRA CAT C-138, INCLUYE: SUMINISTRO E INSTALACIÓN, CORTES, DESPERDICIOS, LIMPIEZA DEL ÁREA DE TRABAJO Y RETIRO DE LOS MATERIALES SOBRANTES FUERA DE LA OBRA CON TIRO LIBRE, ASÍ COMO LAS MANIOBRAS NECESARIAS PARA SU CORRECTA TERMINACIÓN. | PZA | 1269.5032 |  | MXN
IE-334 | SE REALIZARÁ MANTENIMIENTO PREVENTIVO O CORRECTIVO AL SISTEMA DE TIERRA FÍSICA EXISTENTE, EL CONCEPTO INCLUYE, LIMPIEZA GENERAL DE CONEXIONES, SUSTITUCIÓN DE CONECTORES Y EN ALGUNOS CASOS SUSTITUCIÓN DE ELECTRODOS COPPERWELD, ETC. MANO DE OBRA CALIFICADA, HERRAMIENTA, EQUIPO DE SEGURIDAD Y PROTECCIÓN Y TODO LO NECESARIO PARA SU CORRECTA OPERACIÓN. | PZA | 2400.1822 |  | MXN
IE-335 | SUMINISTRO DE LIMADURA DE COBRE, INCLUYE, MCA. AMESA HERRAMIENTAS PARA SU INSTALACIÓN, LIMPIEZA DEL ÁREA DE TRABAJO Y RETIRO DE LOS MATERIALES SOBRANTES A TIRO LIBRE ASÍ LAS COMO MANIOBRAS NECESARIAS PARA SU CORRECTA TERMINACIÓN | KG | 266.9585 |  | MXN
IE-336 | SUMINISTRO DE ELECTROLITO LIQUIDO MCA. AMESA INCLUYE HERRAMIENTAS PARA SU INSTALACIÓN, LIMPIEZA DEL ÁREA DE TRABAJO Y RETIRO DE LOS MATERIALES SOBRANTES A TIRO LIBRE ASÍ LAS COMO MANIOBRAS NECESARIAS PARA SU CORRECTA TERMINACIÓN | KG | 172.9433 |  | MXN
IE-337 | SUMINISTRO DE CARBÓN MINERAL EN GRANO MEDIANO. MCA. AMESA INCLUYE HERRAMIENTAS PARA SU INSTALACIÓN, LIMPIEZA DEL ÁREA DE TRABAJO Y RETIRO DE LOS MATERIALES SOBRANTES A TIRO LIBRE ASÍ LAS COMO MANIOBRAS NECESARIAS PARA SU CORRECTA TERMINACIÓN | KG | 577.0527 |  | MXN
IE-338 | SUMINISTRO DE COMPUESTO QUÍMICO GEM, MCA. AMESA INCLUYE HERRAMIENTAS PARA SU INSTALACIÓN, LIMPIEZA DEL ÁREA DE TRABAJO Y RETIRO DE LOS MATERIALES SOBRANTES A TIRO LIBRE ASÍ LAS COMO MANIOBRAS NECESARIAS PARA SU CORRECTA TERMINACIÓN | BULTOS | 735.0833 |  | MXN
IE-339 | SUMINISTRO E INSTALACIÓN DE ZAPATA TERMINAL, PARA CONECTAR CABLE DE COBRE A SUPERFICIE PLANA, TIPO KA, CATALOGO KA25, MARCA BURNDY, PARA CABLE CALIBRE 4 A 1/0 AWG. (UNO PARA CADA TABLERO O GABINETE), EQUIPOS DE SEGURIDAD Y PROTECCIÓN Y TODO LO NECESARIO PARA SU CORRECTA INSTALACIÓN. | PZA | 173.6108 |  | MXN
IE-340 | SUMINISTRO E INSTALACIÓN DE VARILLA COPER WELD DE 5/8"X3.05MTS CON CONECTOR DE BRONCE TIPO ABRAZADERA PARA VARILLA INCLUYE: REGISTRO DE 20X20CM HECHO DE FIERRO ÁNGULO DE 3/4"X1/8" CON SOLERA DE 3/4"X1/8" TIPO REJILLA IRVING, SUMINISTRO E INSTALACIÓN, DESPERDICIOS, PRUEBAS FINALES, LIMPIEZA DEL ÁREA DE TRABAJO Y RETIRO DE LOS MATERIALES SOBRANTES FUERA DE LA OBRA CON TIRO LIBRE, ASÍ COMO LAS MANIOBRAS NECESARIAS PARA SU CORRECTA TERMINACIÓN. | PZA | 1009.4776 |  | MXN
IE-341 | SUMINISTRO E INSTALACIÓN DE ZAPATA MECÁNICA P/CABLE 3/0, INCLUYE: SUMINISTRO Y COLOCACIÓN, MANO DE OBRA, AJUSTES, PROTECCIÓN Y LIMPIEZA DE LOS MATERIALES SOBRANTES FUERA DE OBRA CON TIRO LIBRE, ASÍ COMO LAS MANIOBRAS NECESARIAS PARA SU CORRECTA TERMINACIÓN.. | PZA | 149.9113 |  | MXN
IE-342 | SUMINISTRO E INSTALACIÓN DE ZAPATA PONCHABLE CAL, 2 CAT. YA2C INCLUYE: SUMINISTRO E INSTALACIÓN, DESPERDICIOS, PRUEBAS FINALES, LIMPIEZA DEL ÁREA DE TRABAJO Y RETIRO DE LOS MATERIALES SOBRANTES FUERA DE LA OBRA CON TIRO LIBRE, ASÍ COMO LAS MANIOBRAS NECESARIAS PARA SU CORRECTA TERMINACIÓN. | PZA | 92.2898 |  | MXN
IE-343 | SUMINISTRO E INSTALACIÓN DE ZAPATA PONCHABLE PARA CONDUCTOR CAL. 10 INCLUYE: SUMINISTRO E INSTALACIÓN, LIMPIEZA DEL ÁREA DE TRABAJO Y RETIRO DE LOS MATERIALES SOBRANTES FUERA DE LA OBRA CON TIRO LIBRE, ASÍ COMO LAS MANIOBRAS NECESARIAS PARA SU CORRECTA TERMINACIÓN | PZA | 48.6663 |  | MXN
IE-344 | SUMINISTRO E INSTALACIÓN DE ZAPATA TERMINAL DE ALUMINIO DE ALTA CONDUCTIVIDAD Y ELECTROESTAÑADAS CATALOGO YA2C-L4, CAL. 2 MARCA BURNDY INCLUYE: SUMINISTRO E INSTALACIÓN, PRUEBAS FINALES, LIMPIEZA DEL ÁREA DE TRABAJO Y RETIRO DE LOS MATERIALES SOBRANTES FUERA DE LA OBRA CON TIRO LIBRE, ASÍ COMO LAS MANIOBRAS NECESARIAS PARA SU CORRECTA TERMINACIÓN. | PZA | 127.5173 |  | MXN
IE-345 | SUMINISTRO E INSTALACIÓN DE ZAPATA TERMINAL DE ALUMINIO DE ALTA CONDUCTIVIDAD Y ELECTROESTAÑADAS CATALOGO ZMS 14-2 MARCA PROEESA INCLUYE: SUMINISTRO E INSTALACIÓN, PRUEBAS FINALES, LIMPIEZA DEL ÁREA DE TRABAJO Y RETIRO DE LOS MATERIALES SOBRANTES FUERA DE LA OBRA CON TIRO LIBRE, ASÍ COMO LAS MANIOBRAS NECESARIAS PARA SU CORRECTA TERMINACIÓN. | PZA | 103.7172 |  | MXN
IE-346 | SUMINISTRO E INSTALACIÓN DE ZAPATA TERMINAL DE ALUMINIO DE ALTA CONDUCTIVIDAD Y ELECTROESTAÑADAS CATALOGO ZMS 14-6 MARCA PROEESA INCLUYE: SUMINISTRO E INSTALACIÓN, PRUEBAS FINALES, LIMPIEZA DEL ÁREA DE TRABAJO Y RETIRO DE LOS MATERIALES SOBRANTES FUERA DE LA OBRA CON TIRO LIBRE, ASÍ COMO LAS MANIOBRAS NECESARIAS PARA SU CORRECTA TERMINACIÓN. | PZA | 122.0021 |  | MXN
IE-347 | SUMINISTRO E INSTALACIÓN DE ZAPATA TERMINAL INSTALADA EN INTERRUPTOR GENERAL Y TABLERO "G", PARA CONECTAR CABLE DE COBRE A SUPERFICIE PLANA, TIPO KA, CATALOGO KA4C, MARCA BURNDY, PARA CABLE CALIBRE 8 A 4 AWG. (DOS PARA CADA TABLERO), EQUIPOS DE SEGURIDAD Y PROTECCIÓN Y TODO LO NECESARIO PARA SU CORRECTA INSTALACIÓN. | PZA | 148.3559 |  | MXN
IE-348 | SUMINISTRO E INSTALACIÓN DE ZAPATA TERMINAL PARA CONECTAR CABLE DE COBRE A SUPERFICIE PLANA TIPO QA CATALOGO QA28-2N MARCA BURNDY INCLUYE: SUMINISTRO E INSTALACIÓN, PRUEBAS FINALES, LIMPIEZA DEL ÁREA DE TRABAJO Y RETIRO DE LOS MATERIALES SOBRANTES FUERA DE LA OBRA CON TIRO LIBRE, ASÍ COMO LAS MANIOBRAS NECESARIAS PARA SU CORRECTA TERMINACIÓN. | PZA | 127.5173 |  | MXN
IE-349 | SUMINISTRO E INSTALACIÓN DE ZAPATA TERMINAL PARA CONECTAR CABLE DE COBRE A SUPERFICIE PLANA, TIPO QA, CATALOGO QA1C-B, MARCA BURNDY, PARA CABLE CALIBRE 4 A 2 AWG. EQUIPOS DE SEGURIDAD Y PROTECCIÓN Y TODO LO NECESARIO PARA SU CORRECTA INSTALACIÓN. | PZA | 43.9162 |  | MXN
IE-350 | SUMINISTRO E INSTALACIÓN DE ZAPATA TERMINAL PARA CONECTAR CABLE DE COBRE A SUPERFICIE PLANA, TIPO QA, CATALOGO QA26-B, MARCA BURNDY, PARA CABLE CALIBRE 1/0 A 2/0 AWG. EQUIPOS DE SEGURIDAD Y PROTECCIÓN Y TODO LO NECESARIO PARA SU CORRECTA INSTALACIÓN. | PZA | 151.396 |  | MXN
IE-351 | SUMINISTRO E INSTALACIÓN DE ZAPATA TERMINAL PARA CONECTAR CABLE DE COBRE A SUPERFICIE PLANA, TIPO QA, CATALOGO QA8C-B, MARCA BURNDY, PARA CABLE CALIBRE 12 A 8 AWG, EQUIPOS DE SEGURIDAD Y PROTECCIÓN Y TODO LO NECESARIO PARA SU CORRECTA INSTALACIÓN. | PZA | 33.1015 |  | MXN
IE-352 | SUMINISTRO E INSTALACIÓN DE VARILLA ROSCADA DE 1/4 POR 3.00 METROS. MCA. CLEVIS INCLUYE CORTES, HERRAJES, HERRAMIENTAS PARA SU INSTALACIÓN, LIMPIEZA DEL ÁREA DE TRABAJO Y RETIRO DE LOS MATERIALES SOBRANTES A TIRO LIBRE ASÍ LAS COMO MANIOBRAS NECESARIAS PARA SU CORRECTA TERMINACIÓN | PZA | 64.5289 |  | MXN
IE-353 | SUMINISTRO E INSTALACIÓN DE ZAPATA PONCHABLE PARA CALIBRE 2/0, INCLUYE: SUMINISTRO, COLOCACIÓN, PRUEBAS, LIMPIEZA DEL ÁREA DE TRABAJO Y RETIRO DE LOS MATERIALES SOBRANTES FUERA DE OBRA, ASÍ COMO LAS MANIOBRAS NECESARIAS PARA SU CORRECTA TERMINACIÓN. | PZA | 116.6691 |  | MXN
J08 | EQUIPO DE PROTECCIÓN, CONTROL Y DISTRIBUCIÓN |  |  | 2
| EQUIPO DE PROTECCIÓN, CONTROL Y DISTRIBUCIÓN |  |  | 3
IE-354 | SUMINISTRO E INSTALACIÓN DE INTERRUPTOR TERMOMAGNÉTICO ATORNILLABLE MARCA SQUARE D, CATALOGO QOB-350, 3 POLOS, 50 AMPERES, 240 VOLTS, EL CONCEPTO INCLUYE, CONEXIÓN, IDENTIFICACIÓN, LIMPIEZA, MANO DE OBRA CALIFICADA, HERRAMIENTA, EQUIPOS DE SEGURIDAD Y PROTECCIÓN Y TODO LO NECESARIO PARA SU CORRECTA INSTALACIÓN. | PZA | 1115.8019 |  | MXN
IE-355 | COLOCACIÓN DE INTERRUPTOR DE SEGURIDAD 3 X 250 A., INCLUYE: INSTALACIÓN, PRUEBAS, LIMPIEZA DEL ÁREA DE TRABAJO Y RETIRO DE LOS MATERIALES SOBRANTES FUERA DE OBRA, ASÍ COMO LAS MANIOBRAS NECESARIAS PARA SU CORRECTA TERMINACIÓN. | PZA | 5609.5373 |  | MXN
IE-356 | SUMINISTRO E INSTALACIÓN DE CONTACTOR MAGNÉTICO CLASE 8903 TIPO "S" CATALOGO SPG2-V03 EN CAJA NEMA 1 CON KIT PARA TIERRA FÍSICA CATALOGO PK3GTA1 MARCA SQUARE´D | PZA | 4819.4057 |  | MXN
IE-357 | SUMINISTRO E INSTALACIÓN DE GABINETE FAL FA100 MCA. SQUARE´D, INCLUYE: SUMINISTRO E INSTALACIÓN, PRUEBAS, LIMPIEZA DEL ÁREA DE TRABAJO Y RETIRO DE LOS MATERIALES SOBRANTES FUERA DE OBRA, ASÍ COMO LAS MANIOBRAS NECESARIAS PARA SU CORRECTA TERMINACIÓN. | PZA | 1545.0333 |  | MXN
IE-358 | SUMINISTRO E INSTALACIÓN DE GABINETE KAL 225 A, INCLUYE: SUMINISTRO E INSTALACIÓN, PRUEBAS, LIMPIEZA DEL ÁREA DE TRABAJO Y RETIRO DE LOS MATERIALES SOBRANTES FUERA DE OBRA, ASÍ COMO LAS MANIOBRAS NECESARIAS PARA SU CORRECTA TERMINACIÓN. | PZA | 3702.8296 |  | MXN
IE-359 | SUMINISTRO E INSTALACIÓN DE GABINETE NEMA 12 MA (KAL 600), INCLUYE: SUMINISTRO E INSTALACIÓN, PRUEBAS, LIMPIEZA DEL ÁREA DE TRABAJO Y RETIRO DE LOS MATERIALES SOBRANTES FUERA DE OBRA, ASÍ COMO LAS MANIOBRAS NECESARIAS PARA SU CORRECTA TERMINACIÓN. | PZA | 7683.6954 |  | MXN
IE-360 | SUMINISTRO E INSTALACIÓN DE INTERRUPTOR DE SEG SQ'D DT 3 X 100 AMP, INCLUYE: SUMINISTRO E INSTALACIÓN, PRUEBAS FINALES, LIMPIEZA DEL ÁREA DE TRABAJO Y RETIRO DE LOS MATERIALES SOBRANTES FUERA DE LA OBRA CON TIRO LIBRE, ASÍ COMO LAS MANIOBRAS NECESARIAS PARA SU CORRECTA TERMINACIÓN. | PZA | 9988.962 |  | MXN
IE-361 | SUMINISTRO E INSTALACIÓN DE INTERRUPTOR DE SEGURIDAD SIN PORTA FUSIBLE CLASE 3140 DE 3 POLOS 600 VOLTS CATALOGO DTU362 MARCA SQUARE´D | PZA | 9772.2497 |  | MXN
IE-362 | SUMINISTRO E INSTALACIÓN DE INTERRUPTOR DE SEGURIDAD SERVICIO GENERAL CLASE 3130 SIN PORTA FUSIBLE DE 2P-30AMP NEMA 3R CATALOGO DU221RB CON KIT PARA TIERRA FÍSICA CATALOGO PK3GTA1 MARCA SQUARE´D | PZA | 844.0451 |  | MXN
IE-363 | SUMINISTRO E INSTALACIÓN DE INTERRUPTOR DE SEGURIDAD SERVICIO GENERAL CLASE 3130 SIN PORTA FUSIBLE DE 3P-30AMP NEMA 3R CATALOGO DU321RB CON KIT PARA TIERRA FÍSICA CATALOGO PK3GTA1 MARCA SQUARE´D | PZA | 1225.726 |  | MXN
IE-364 | SUMINISTRO E INSTALACIÓN DE INTERRUPTOR DE SEGURIDAD TIPO CUCHILLAS, COMO MEDIO DE DESCONEXIÓN PARA EQUIPO DE BOMBEO EN INTERIOR SIN PORTAFUSIBLES, SERVICIO LIGERO, GABINETE NEMA 1 PARA INTERIOR, MARCA SQUARE D CATALOGO DU321N, 3 POLOS, 30 AMPERES, 240 VCA, EL CONCEPTO INCLUYE, COLOCACIÓN, FIJACIÓN, PEINADO DE CABLES CON CINTURÓN SUJETA CABLES DE PLÁSTICO DE 3 MM DE ANCHO Y 10.2 MM DE LONGITUD DE LA MARCA LEGRAND, ROTULACIÓN DE EQUIPO Y MEDIO DE DESCONEXIÓN, SUMINISTRO Y COLOCACIÓN DE CANDADO, MANO DE OBRA CALIFICADA, HERRAMIENTA, EQUIPOS DE SEGURIDAD Y PROTECCIÓN Y TODO LO NECESARIO PARA SU CORRECTA INSTALACIÓN. | PZA | 1141.7244 |  | MXN
IE-365 | SUMINISTRO E INSTALACIÓN DE INTERRUPTOR DE SEGURIDAD TIPO CUCHILLAS, COMO MEDIO DE DESCONEXIÓN PARA EQUIPOS DE A. A. EN EXTERIOR CON PORTAFUSIBLES, SERVICIO LIGERO, GABINETE NEMA 3R PARA INTEMPERIE, MARCA SQUARE D CATALOGO D322NRB, 3 POLOS, 100 AMPERES, 240 VCA, EL CONCEPTO INCLUYE, COLOCACIÓN, FIJACIÓN, PEINADO DE CABLES CON CINTURÓN SUJETA CABLES DE PLÁSTICO DE 3 MM DE ANCHO Y 10.2 MM DE LONGITUD DE LA MARCA LEGRAND, ROTULACIÓN DE EQUIPO Y MEDIO DE DESCONEXIÓN, SUMINISTRO Y COLOCACIÓN DE CANDADO, MANO DE OBRA CALIFICADA, HERRAMIENTA, EQUIPOS DE SEGURIDAD Y PROTECCIÓN Y TODO LO NECESARIO PARA SU CORRECTA INSTALACIÓN. | PZA | 2160.923 |  | MXN
IE-366 | SUMINISTRO E INSTALACIÓN DE INTERRUPTOR DE SEGURIDAD TIPO CUCHILLAS COMO MEDIO DE DESCONEXIÓN PARA EQUIPOS DE A. A. EN INTERIOR CON PORTAFUSIBLES, SERVICIO LIGERO, GABINETE NEMA 1 USOS GENERALES, MARCA SQUARE D CATALOGO D221N, 2 POLOS, 30 AMPERES, 240 VCA, EL CONCEPTO INCLUYE, COLOCACIÓN, FIJACIÓN, PEINADO DE CABLES CON CINTURÓN SUJETA CABLES DE PLÁSTICO DE 3 MM DE ANCHO Y 10.2 MM DE LONGITUD DE LA MARCA LEGRAND, ROTULACIÓN DE EQUIPO Y MEDIO DE DESCONEXIÓN, SUMINISTRO Y COLOCACIÓN DE CANDADO, MANO DE OBRA CALIFICADA, HERRAMIENTA, EQUIPOS DE SEGURIDAD Y PROTECCIÓN Y TODO LO NECESARIO PARA SU CORRECTA INSTALACIÓN. | PZA | 1167.4312 |  | MXN
IE-367 | SUMINISTRO E INSTALACIÓN DE INTERRUPTOR GENERAL TERMOMAGNETICO LAL36225 ALOJADO EN MCO. LAL-400A. INCLUYE: SUMINISTRO E INSTALACIÓN, PRUEBAS, LIMPIEZA DEL ÁREA DE TRABAJO Y RETIRO DE LOS MATERIALES SOBRANTES FUERA DE OBRA, ASÍ COMO LAS MANIOBRAS NECESARIAS PARA SU CORRECTA TERMINACIÓN. | PZA | 18062.9806 |  | MXN
IE-368 | SUMINISTRO E INSTALACIÓN DE INTERRUPTOR SEGURIDAD 3X60 A. NEMA 3R, INCLUYE: SUMINISTRO E INSTALACIÓN, PRUEBAS, LIMPIEZA DEL ÁREA DE TRABAJO Y RETIRO DE LOS MATERIALES SOBRANTES FUERA DE OBRA, ASÍ COMO LAS MANIOBRAS NECESARIAS PARA SU CORRECTA TERMINACIÓN. | PZA | 3811.5728 |  | MXN
IE-369 | SUMINISTRO E INSTALACIÓN DE INTERRUPTOR SEGURIDAD SQ. 3 X 200 AMP. INCLUYE: SUMINISTRO E INSTALACIÓN, PRUEBAS FINALES, LIMPIEZA DEL ÁREA DE TRABAJO Y RETIRO DE LOS MATERIALES SOBRANTES FUERA DE LA OBRA CON TIRO LIBRE, ASÍ COMO LAS MANIOBRAS NECESARIAS PARA SU CORRECTA TERMINACIÓN. | PZA | 10263.3351 |  | MXN
IE-370 | SUMINISTRO E INSTALACIÓN DE INTERRUPTOR SEGURIDAD SQ. 3 X 400 AMP. INCLUYE: SUMINISTRO E INSTALACIÓN, PRUEBAS FINALES, LIMPIEZA DEL ÁREA DE TRABAJO Y RETIRO DE LOS MATERIALES SOBRANTES FUERA DE LA OBRA CON TIRO LIBRE, ASÍ COMO LAS MANIOBRAS NECESARIAS PARA SU CORRECTA TERMINACIÓN. | PZA | 22947.5748 |  | MXN
IE-371 | SUMINISTRO E INSTALACIÓN DE INTERRUPTOR SEGURIDAD SQ. 3 X 500 AMP. INCLUYE: SUMINISTRO E INSTALACIÓN, PRUEBAS FINALES, LIMPIEZA DEL ÁREA DE TRABAJO Y RETIRO DE LOS MATERIALES SOBRANTES FUERA DE LA OBRA CON TIRO LIBRE, ASÍ COMO LAS MANIOBRAS NECESARIAS PARA SU CORRECTA TERMINACIÓN. | PZA | 32945.8488 |  | MXN
IE-372 | SUMINISTRO E INSTALACIÓN DE INTERRUPTOR SEGURIDAD SQ. DT 3 X 200 AMP. CON 6 FUSIBLES DE 200AMP; INCLUYE: SUMINISTRO E INSTALACIÓN, PRUEBAS FINALES, LIMPIEZA DEL ÁREA DE TRABAJO Y RETIRO DE LOS MATERIALES SOBRANTES FUERA DE LA OBRA CON TIRO LIBRE, ASÍ COMO LAS MANIOBRAS NECESARIAS PARA SU CORRECTA TERMINACIÓN. | PZA | 18116.2199 |  | MXN
IE-373 | SUMINISTRO E INSTALACIÓN DE INTERRUPTOR SEGURIDAD SQ. DT 3 X 400 AMP. CON 6 FUSIBLES DE 400AMP; INCLUYE: SUMINISTRO E INSTALACIÓN, PRUEBAS FINALES, LIMPIEZA DEL ÁREA DE TRABAJO Y RETIRO DE LOS MATERIALES SOBRANTES FUERA DE LA OBRA CON TIRO LIBRE, ASÍ COMO LAS MANIOBRAS NECESARIAS PARA SU CORRECTA TERMINACIÓN. | PZA | 35365.6791 |  | MXN
IE-374 | SUMINISTRO E INSTALACIÓN DE INTERRUPTOR SEGURIDAD SQ. DT 3 X 500 AMP. CON 6 FUSIBLES DE 500AMP. ; INCLUYE: SUMINISTRO E INSTALACIÓN, PRUEBAS FINALES, LIMPIEZA DEL ÁREA DE TRABAJO Y RETIRO DE LOS MATERIALES SOBRANTES FUERA DE LA OBRA CON TIRO LIBRE, ASÍ COMO LAS MANIOBRAS NECESARIAS PARA SU CORRECTA TERMINACIÓN. | PZA | 47967.0385 |  | MXN
IE-375 | SUMINISTRO E INSTALACIÓN DE INTERRUPTOR SQUARE D 3 POLOS 225 AMP 35KA PARA TABLERO NQ442L2C, INCLUYE: SUMINISTRO E INSTALACIÓN, PRUEBAS, LIMPIEZA DEL ÁREA DE TRABAJO Y RETIRO DE LOS MATERIALES SOBRANTES FUERA DE OBRA, ASÍ COMO LAS MANIOBRAS NECESARIAS PARA SU CORRECTA TERMINACIÓN. | PZA | 11138.7992 |  | MXN
IE-376 | SUMINISTRO E INSTALACIÓN DE INTERRUPTOR TERM SQ'D FAL 36150, INCLUYE: SUMINISTRO E INSTALACIÓN, PRUEBAS FINALES, LIMPIEZA DEL ÁREA DE TRABAJO Y RETIRO DE LOS MATERIALES SOBRANTES FUERA DE LA OBRA CON TIRO LIBRE, ASÍ COMO LAS MANIOBRAS NECESARIAS PARA SU CORRECTA TERMINACIÓN. | PZA | 9133.8745 |  | MXN
IE-377 | SUMINISTRO E INSTALACIÓN DE INTERRUPTOR TERM. MAG. 3 X 700 EN GAB. NUMERO 1, INCLUYE: SUMINISTRO E INSTALACIÓN, PRUEBAS, LIMPIEZA DEL ÁREA DE TRABAJO Y RETIRO DE LOS MATERIALES SOBRANTES FUERA DE OBRA, ASÍ COMO LAS MANIOBRAS NECESARIAS PARA SU CORRECTA TERMINACIÓN. | PZA | 39764.8855 |  | MXN
IE-378 | SUMINISTRO E INSTALACIÓN DE INTERRUPTOR TERMOM. SQUARE D FAL 36050; INCLUYE: SUMINISTRO E INSTALACIÓN, PRUEBAS Y LIMPIEZA, ASÍ COMO LAS MANIOBRAS NECESARIAS PARA SU CORRECTA TERMINACIÓN. | PZA | 4244.0093 |  | MXN
IE-379 | SUMINISTRO E INSTALACIÓN DE INTERRUPTOR TERMOM. SQUARE D KAL36175 AMP. INCLUYE: SUMINISTRO E INSTALACIÓN, PRUEBAS, LIMPIEZA DEL ÁREA DE TRABAJO Y RETIRO DE LOS MATERIALES SOBRANTES FUERA DE OBRA, ASÍ COMO LAS MANIOBRAS NECESARIAS PARA SU CORRECTA TERMINACIÓN. | PZA | 10721.0942 |  | MXN
IE-380 | SUMINISTRO E INSTALACIÓN DE INTERRUPTOR TERMOM. SQUARE D KAL36250 AMP INCLUYE: SUMINISTRO E INSTALACIÓN, PRUEBAS, LIMPIEZA DEL ÁREA DE TRABAJO Y RETIRO DE LOS MATERIALES SOBRANTES FUERA DE OBRA, ASÍ COMO LAS MANIOBRAS NECESARIAS PARA SU CORRECTA TERMINACIÓN. | PZA | 13475.5038 |  | MXN
IE-381 | SUMINISTRO E INSTALACIÓN DE INTERRUPTOR TERMOM. SQUARE D KAL36300 AMP INCLUYE: SUMINISTRO E INSTALACIÓN, PRUEBAS, LIMPIEZA DEL ÁREA DE TRABAJO Y RETIRO DE LOS MATERIALES SOBRANTES FUERA DE OBRA, ASÍ COMO LAS MANIOBRAS NECESARIAS PARA SU CORRECTA TERMINACIÓN. | PZA | 18247.4406 |  | MXN
IE-382 | SUMINISTRO E INSTALACIÓN DE INTERRUPTOR TERMOM. SQUARE D KAL36400 AMP INCLUYE: SUMINISTRO E INSTALACIÓN, PRUEBAS, LIMPIEZA DEL ÁREA DE TRABAJO Y RETIRO DE LOS MATERIALES SOBRANTES FUERA DE OBRA, ASÍ COMO LAS MANIOBRAS NECESARIAS PARA SU CORRECTA TERMINACIÓN. | PZA | 18247.4406 |  | MXN
IE-383 | SUMINISTRO E INSTALACIÓN DE INTERRUPTOR TERMOM. SQUARE D KAL36500 AMP INCLUYE: SUMINISTRO E INSTALACIÓN, PRUEBAS, LIMPIEZA DEL ÁREA DE TRABAJO Y RETIRO DE LOS MATERIALES SOBRANTES FUERA DE OBRA, ASÍ COMO LAS MANIOBRAS NECESARIAS PARA SU CORRECTA TERMINACIÓN. | PZA | 25702.8255 |  | MXN
IE-384 | SUMINISTRO E INSTALACIÓN DE INTERRUPTOR TERMOMAGNETICO DE 2P-40AMP CATALOGO FAL36040 EN CAJA NEMA 1 CATALOGO FA100FMX MARCA SQUARE´D | PZA | 4422.6191 |  | MXN
IE-385 | SUMINISTRO E INSTALACIÓN DE INTERRUPTOR TERMOMAGNETICO DE 2P-50AMP ALOJADO EN GABINETE CTA. H150SMX, INCLUYE: SUMINISTRO E INSTALACIÓN, PRUEBAS, LIMPIEZA DEL ÁREA DE TRABAJO Y RETIRO DE LOS MATERIALES SOBRANTES FUERA DE OBRA, ASÍ COMO LAS MANIOBRAS NECESARIAS PARA SU CORRECTA TERMINACIÓN. | PZA | 2943.8185 |  | MXN
IE-386 | SUMINISTRO E INSTALACIÓN DE INTERRUPTOR TERMOMAGNETICO DE 2P-70AMP CATALOGO HDL26070 EN CAJA NEMA 1 CATALOGO H150SMX MARCA SQUARE´D | PZA | 371.2339 |  | MXN
IE-387 | SUMINISTRO E INSTALACIÓN DE INTERRUPTOR TERMOMAGNETICO DE 3P-125AMP CATALOGO HDL36125 EN CAJA NEMA 1 CATALOGO H150SMX MARCA SQUARE´D | PZA | 11387.0613 |  | MXN
IE-388 | SUMINISTRO E INSTALACIÓN DE INTERRUPTOR TERMOMAGNETICO DE 3P-175 AMP CATALOGO JDL36150 EN CAJA NEMA 3R CATALOGO JDL 250FMX MARCA SQUARE´D CON ZAPATA MECÁNICA PARA HACER EL PUENTE UNIÓN ENTRE EL NEUTRO Y LA TIERRA FÍSICA FIJA AL GABINETE INCLUYE SUMINISTRO E INSTALACIÓN PRUEBAS FINALES, LIMPIEZA DEL ÁREA DE TRABAJO, RETIRO DE LOS MATERIALES SOBRANTES FUERA DE LA OBRA CON TIRO LIBRE | PZA | 11306.478 |  | MXN
IE-389 | SUMINISTRO E INSTALACIÓN DE INTERRUPTOR TERMOMAGNETICO DE 3P-200A, CATALOGO "JDL36200", MARCA "SQUARE D". CONTENIDO EN CAJA "NEMA 1" CAT. "J250SMX" MARCA "SQUARE'D". EL CONCEPTO INCLUYE, COLOCACIÓN, FIJACIÓN, PROGRAMACIÓN, MANO DE OBRA CALIFICADA, HERRAMIENTA, EQUIPOS DE SEGURIDAD Y PROTECCIÓN Y TODO LO NECESARIO PARA SU CORRECTA INSTALACIÓN. | PZA | 10655.4373 |  | MXN
IE-390 | SUMINISTRO E INSTALACIÓN DE INTERRUPTOR TERMOMAGNETICO DE 3P-200AMP CATALOGO JDL MARCA SQUARE´D | PZA | 10497.5812 |  | MXN
IE-391 | SUMINISTRO E INSTALACIÓN DE INTERRUPTOR TERMOMAGNETICO DE 3P-400AMP CATALOGO LA364400 EN CAJA NEMA 1 CATALOGO L400SMX MARCA SQUARE´D | PZA | 12543.142 |  | MXN
IE-392 | SUMINISTRO E INSTALACIÓN DE INTERRUPTOR TERMOMAGNETICO FAL 36100, INCLUYE: SUMINISTRO E INSTALACIÓN, PRUEBAS, LIMPIEZA DEL ÁREA DE TRABAJO Y RETIRO DE LOS MATERIALES SOBRANTES FUERA DE OBRA, ASÍ COMO LAS MANIOBRAS NECESARIAS PARA SU CORRECTA TERMINACIÓN. | PZA | 5840.5665 |  | MXN
IE-393 | SUMINISTRO E INSTALACIÓN DE INTERRUPTOR TERMOMAGNETICO KA36150, INCLUYE: SUMINISTRO E INSTALACIÓN, PRUEBAS FINALES Y RETIRO DE LOS MATERIALES SOBRANTES FUERA DE LA OBRA CON TIRO LIBRE, ASÍ COMO LAS MANIOBRAS NECESARIAS PARA SU CORRECTA TERMINACIÓN. | PZA | 10485.6293 |  | MXN
IE-394 | SUMINISTRO E INSTALACIÓN DE INTERRUPTOR TERMOMAGNETICO KAL 360125, INCLUYE: SUMINISTRO E INSTALACIÓN, PRUEBAS FINALES Y LIMPIEZA DEL ÁREA DE TRABAJO (EN GABINETE) ASÍ COMO LAS MANIOBRAS NECESARIAS PARA SU CORRECTA TERMINACIÓN. | PZA | 7649.2121 |  | MXN
IE-395 | SUMINISTRO E INSTALACIÓN DE INTERRUPTOR TERMOMAGNÉTICO MARCA SQUARE D MODELO QOB-115, 1 POLO, 15 AMPERES, 240 VOLTS, INCLUYE: CONEXIÓN, IDENTIFICACIÓN, MANO DE OBRA, HERRAMIENTA, EQUIPOS DE SEGURIDAD Y PROTECCIÓN Y TODO LO NECESARIO PARA SU CORRECTA INSTALACIÓN. CONSIDERAR EQUIPO DE SEGURIDAD NECESARIO Y CUMPLIMIENTO DE LA NORMA RESPECTIVA PARA LA CORRECTA EJECUCIÓN DEL CONCEPTO. | PZA | 122.6697 |  | MXN
IE-396 | SUMINISTRO E INSTALACIÓN DE INTERRUPTOR TERMOMAGNETICO QO DE 1P-15 AMP A 1P-50 AMP MARCA SQUARE´D | PZA | 116.0333 |  | MXN
IE-397 | SUMINISTRO E INSTALACIÓN DE INTERRUPTOR TERMOMAGNETICO QO DE 2P-15 AMP A 2P-50 AMP MARCA SQUARE´D | PZA | 353.0245 |  | MXN
IE-398 | SUMINISTRO E INSTALACIÓN DE INTERRUPTOR TERMOMAGNETICO QOB DE 2P-70 AMP MARCA SQUARE´D | PZA | 3987.8166 |  | MXN
IE-399 | SUMINISTRO E INSTALACIÓN DE INTERRUPTOR TERMOMAGNETICO QOB DE 1P-15A A 1P-50A, MARCA "SQUARE D". EL CONCEPTO INCLUYE, COLOCACIÓN, FIJACIÓN, PROGRAMACIÓN, MANO DE OBRA CALIFICADA, HERRAMIENTA, EQUIPOS DE SEGURIDAD Y PROTECCIÓN Y TODO LO NECESARIO PARA SU CORRECTA INSTALACIÓN. | PZA | 143.8472 |  | MXN
IE-400 | SUMINISTRO E INSTALACIÓN DE INTERRUPTOR TERMOMAGNETICO QOB DE 2P-15 AMP A 2P-50 AMP MARCA SQUARE´D | PZA | 348.8025 |  | MXN
IE-401 | SUMINISTRO E INSTALACIÓN DE INTERRUPTOR TERMOMAGNETICO QOB DE 3P-100A, MARCA "SQUARE D". EL CONCEPTO INCLUYE, COLOCACIÓN, FIJACIÓN, PROGRAMACIÓN, MANO DE OBRA CALIFICADA, HERRAMIENTA, EQUIPOS DE SEGURIDAD Y PROTECCIÓN Y TODO LO NECESARIO PARA SU CORRECTA INSTALACIÓN. | PZA | 1646.5865 |  | MXN
IE-402 | SUMINISTRO E INSTALACIÓN DE INTERRUPTOR TERMOMAGNETICO QOB DE 3P-15 AMP A 3P-50 AMP MARCA SQUARE´D | PZA | 971.9188 |  | MXN
IE-403 | SUMINISTRO E INSTALACIÓN DE INTERRUPTOR TERMOMAGNETICO QOB DE 3P-60A, MARCA "SQUARE D". EL CONCEPTO INCLUYE, COLOCACIÓN, FIJACIÓN, PROGRAMACIÓN, MANO DE OBRA CALIFICADA, HERRAMIENTA, EQUIPOS DE SEGURIDAD Y PROTECCIÓN Y TODO LO NECESARIO PARA SU CORRECTA INSTALACIÓN. | PZA | 942.9049 |  | MXN
IE-404 | SUMINISTRO E INSTALACIÓN DE INTERRUPTOR TERMOMAGNETICO TIPO I LINE FH 1 X 15 A, MARCA SQUARE'D, INCLUYE: SUMINISTRO E INSTALACIÓN, PRUEBAS, LIMPIEZA DEL ÁREA DE TRABAJO Y RETIRO DE LOS MATERIALES SOBRANTES FUERA DE OBRA, ASÍ COMO LAS MANIOBRAS NECESARIAS PARA SU CORRECTA TERMINACIÓN. | PZA | 1097.0573 |  | MXN
IE-405 | SUMINISTRO E INSTALACIÓN DE INTERRUPTOR TERMOMAGNETICO TIPO I LINE KH 3 X 150 A, MARCA SQUARE'D, INCLUYE: SUMINISTRO E INSTALACIÓN, PRUEBAS, LIMPIEZA DEL ÁREA DE TRABAJO Y RETIRO DE LOS MATERIALES SOBRANTES FUERA DE OBRA, ASÍ COMO LAS MANIOBRAS NECESARIAS PARA SU CORRECTA TERMINACIÓN. | PZA | 6024.6504 |  | MXN
IE-406 | SUMINISTRO E INSTALACIÓN DE INTERRUPTOR TERMOMAGNETICO TIPO I LINE KH 3 X 175 A, MARCA SQUARE'D, INCLUYE: SUMINISTRO E INSTALACIÓN, PRUEBAS, LIMPIEZA DEL ÁREA DE TRABAJO Y RETIRO DE LOS MATERIALES SOBRANTES FUERA DE OBRA, ASÍ COMO LAS MANIOBRAS NECESARIAS PARA SU CORRECTA TERMINACIÓN. | PZA | 7781.8461 |  | MXN
IE-407 | SUMINISTRO E INSTALACIÓN DE INTERRUPTOR TERMOMAGNETICO TIPO LAL 3640, INCLUYE: SUMINISTRO E INSTALACIÓN, PRUEBAS FINALES Y RETIRO DE LOS MATERIALES SOBRANTES FUERA DE LA OBRA CON TIRO LIBRE, ASÍ COMO LAS MANIOBRAS NECESARIAS PARA SU CORRECTA TERMINACIÓN. | PZA | 15569.9895 |  | MXN
IE-408 | SUMINISTRO E INSTALACIÓN DE INTERRUPTOR TERMOMAGNETICO TIPO MAL I LINE MH 3 X 500 A, MARCA SQUARE'D, INCLUYE: SUMINISTRO E INSTALACIÓN, PRUEBAS, LIMPIEZA DEL ÁREA DE TRABAJO Y RETIRO DE LOS MATERIALES SOBRANTES FUERA DE OBRA, ASÍ COMO LAS MANIOBRAS NECESARIAS PARA SU CORRECTA TERMINACIÓN. | PZA | 22692.3127 |  | MXN
IE-409 | SUMINISTRO E INSTALACIÓN DE INTERRUPTOR TIPO I LINE SQ'D FA 36150 A, INCLUYE: SUMINISTRO E INSTALACIÓN, PRUEBAS FINALES, LIMPIEZA DEL ÁREA DE TRABAJO Y RETIRO DE LOS MATERIALES SOBRANTES FUERA DE LA OBRA CON TIRO LIBRE, ASÍ COMO LAS MANIOBRAS NECESARIAS PARA SU CORRECTA TERMINACIÓN. | PZA | 7553.9304 |  | MXN
IE-410 | PEINADO DE TABLEROS DESDE 12 HASTA 30 CIRCUITOS DERIVADOS INCLUYE: MANO DE OBRA, HERRAMIENTA, HILOS ENCERADO O CINTURONES DE PLÁSTICO, CORTES Y AJUSTES, LIMPIEZA Y TODO LO NECESARIO PARA SU CORRECTA INSTALACIÓN | PZA | 1622.107 |  | MXN
IE-411 | PEINADO DE TABLEROS DESDE 12 HASTA 42 CIRCUITOS DERIVADOS INCLUYE: MANO DE OBRA, HERRAMIENTA, HILOS ENCERADO O CINTURONES DE PLÁSTICO, CORTES Y AJUSTES, LIMPIEZA Y TODO LO NECESARIO PARA SU CORRECTA INSTALACIÓN | PZA | 643.153 |  | MXN
IE-412 | SUMINISTRO E INSTALACIÓN DE RELOJ PROGRAMADOR TORK CATALOGO 1101 DE 40AMP, INCLUYE TAPA PILOTO COLOR BLANCO | PZA | 955.1164 |  | MXN
IE-413 | SUMINISTRO E INSTALACIÓN DE INTERRUPTOR DE SEGURIDAD TIPO CUCHILLAS COMO MEDIO DE DESCONEXIÓN PARA TABLERO REGULADO RS INSTALADOS EN INTERIOR, SERVICIO LIGERO, GABINETE NEMA 1 USOS GENERALES, MARCA SQUARE D CATALOGO DUT363, 3 POLOS, DOBLE TIRO 100AMPERES, 240 VCA SIN PORTAFUSIBLES, EL CONCEPTO INCLUYE, COLOCACIÓN, FIJACIÓN, PEINADO DE CABLES CON CINTURÓN SUJETA CABLES DE PLÁSTICO DE 3 MM DE ANCHO Y 10.2 MM DE LONGITUD DE LA MARCA LEGRAND, ROTULACIÓN DE EQUIPO Y MEDIO DE DESCONEXIÓN, SUMINISTRO Y COLOCACIÓN DE CANDADO, MANO DE OBRA CALIFICADA, HERRAMIENTA, EQUIPOS DE SEGURIDAD Y PROTECCIÓN Y TODO LO NECESARIO PARA SU CORRECTA INSTALACIÓN. | PZA | 14256.0444 |  | MXN
IE-414 | SUMINISTRO E INSTALACIÓN DE CENTRO DE CARGA "R" PARA CONTACTOS REGULADOS MARCA SQUARE D CATALOGO QO120L125-G DE SOBREPONER, 1 FASE, 3 HILOS, 220/127 VOLTS, CON INTERRUPTOR PRINCIPAL DE 2X30 AMPERES, BARRAS DE 125 AMPERES, INCLUYE: MATERIAL, COLOCACIÓN, FIJACIÓN, PEINADO DE CABLES, M. O Y HERRAMIENTA, EQUIPOS DE SEGURIDAD Y PROTECCIÓN Y TODO LO NECESARIO PARA SU CORRECTA INSTALACIÓN. | PZA | 3558.139 |  | MXN
IE-415 | SUMINISTRO E INSTALACIÓN DE CENTRO DE CARGA "V" PARA ALUMBRADO Y CONTACTOS VELADORAS MARCA SQUARE D CATALOGO QO112L125-G DE SOBREPONER, 1 FASE, 3 HILOS, 220/127 VOLTS, CON BARRAS DE 125 AMPERES, INCLUYE: MATERIAL, COLOCACIÓN, FIJACIÓN, PEINADO DE CABLES, M. O Y HERRAMIENTA, EQUIPOS DE SEGURIDAD Y PROTECCIÓN Y TODO LO NECESARIO PARA SU CORRECTA INSTALACIÓN. | PZA | 3558.139 |  | MXN
IE-416 | SUMINISTRO E INSTALACIÓN DE CENTRO DE CARGA (TABLERO "A"), MARCA SQUARE D CATALOGO NQ18-4L10014-S DE SOBREPONER, 3 FASES, 4 HILOS, 240 VCA, CON ZAPATAS PRINCIPALES DE 100 AMPERES, EL CONCEPTO INCLUYE, COLOCACIÓN, FIJACIÓN, PEINADO DE CABLES CON CINTURÓN SUJETA CABLES DE PLÁSTICO DE 3 MM DE ANCHO Y 10.2 MM DE LONGITUD DE LA MARCA LEGRAND, IDENTIFICACIÓN, MANO DE OBRA CALIFICADA, HERRAMIENTA, EQUIPOS DE SEGURIDAD Y PROTECCIÓN Y TODO LO NECESARIO PARA SU CORRECTA INSTALACIÓN. | PZA | 9861.5251 |  | MXN
IE-417 | SUMINISTRO E INSTALACIÓN DE CENTRO DE CARGA (TABLERO "A"), MARCA SQUARE D CATALOGO NQ24-4L100-S DE SOBREPONER, 3 FASES, 4 HILOS, 240 VCA, CON ZAPATAS PRINCIPALES DE 100 AMPERES, EL CONCEPTO INCLUYE, COLOCACIÓN, FIJACIÓN, PEINADO DE CABLES CON CINTURÓN SUJETA CABLES DE PLÁSTICO DE 3 MM DE ANCHO Y 10.2 MM DE LONGITUD DE LA MARCA LEGRAND, IDENTIFICACIÓN, MANO DE OBRA CALIFICADA, HERRAMIENTA, EQUIPOS DE SEGURIDAD Y PROTECCIÓN Y TODO LO NECESARIO PARA SU CORRECTA INSTALACIÓN. | PZA | 6894.1395 |  | MXN
IE-418 | SUMINISTRO E INSTALACIÓN DE CENTRO DE CARGA (TABLERO "A"), MARCA SQUARE D CATALOGO NQ30-4L10020-S DE SOBREPONER, 3 FASES, 4 HILOS, 240 VCA, CON ZAPATAS PRINCIPALES DE 100 AMPERES, EL CONCEPTO INCLUYE, COLOCACIÓN, FIJACIÓN, PEINADO DE CABLES CON CINTURÓN SUJETA CABLES DE PLÁSTICO DE 3 MM DE ANCHO Y 10.2 MM DE LONGITUD DE LA MARCA LEGRAND, IDENTIFICACIÓN, MANO DE OBRA CALIFICADA, HERRAMIENTA, EQUIPOS DE SEGURIDAD Y PROTECCIÓN Y TODO LO NECESARIO PARA SU CORRECTA INSTALACIÓN. | PZA | 9836.0442 |  | MXN
IE-419 | SUMINISTRO E INSTALACIÓN DE CENTRO DE CARGA (TABLERO "A"), MARCA SQUARE D CATALOGO NQ42-4L22514-S DE SOBREPONER, 3 FASES, 4 HILOS, 240 VCA, CON ZAPATAS PRINCIPALES DE 225 AMPERES, EL CONCEPTO INCLUYE, COLOCACIÓN, FIJACIÓN, PEINADO DE CABLES CON CINTURÓN SUJETA CABLES DE PLÁSTICO DE 3 MM DE ANCHO Y 10.2 MM DE LONGITUD DE LA MARCA LEGRAND, IDENTIFICACIÓN, MANO DE OBRA CALIFICADA, HERRAMIENTA, EQUIPOS DE SEGURIDAD Y PROTECCIÓN Y TODO LO NECESARIO PARA SU CORRECTA INSTALACIÓN. | PZA | 16870.8574 |  | MXN
IE-420 | SUMINISTRO E INSTALACIÓN DE CENTRO DE CARGA (TABLERO "A"), MARCA SQUARE D CATALOGO NQ42-4L225-S DE SOBREPONER, 3 FASES, 4 HILOS, 240 VCA, CON ZAPATAS PRINCIPALES DE 225 AMPERES, EL CONCEPTO INCLUYE, COLOCACIÓN, FIJACIÓN, PEINADO DE CABLES CON CINTURÓN SUJETA CABLES DE PLÁSTICO DE 3 MM DE ANCHO Y 10.2 MM DE LONGITUD DE LA MARCA LEGRAND, IDENTIFICACIÓN, MANO DE OBRA CALIFICADA, HERRAMIENTA, EQUIPOS DE SEGURIDAD Y PROTECCIÓN Y TODO LO NECESARIO PARA SU CORRECTA INSTALACIÓN. | PZA | 8045.8827 |  | MXN
IE-421 | SUMINISTRO E INSTALACIÓN DE CENTRO DE CARGA (TABLERO "A"), MARCA SQUARE D CATALOGO QO312L125GRBS DE SOBREPONER, 3 FASE, 4 HILOS, 240 VCA, CON ZAPATAS PRINCIPALES DE 125 AMPERES, EL CONCEPTO INCLUYE, COLOCACIÓN, FIJACIÓN, PEINADO DE CABLES CON CINTURÓN SUJETA CABLES DE PLÁSTICO DE 3 MM DE ANCHO Y 10.2 MM DE LONGITUD DE LA MARCA LEGRAND, IDENTIFICACIÓN, MANO DE OBRA CALIFICADA, HERRAMIENTA, EQUIPOS DE SEGURIDAD Y PROTECCIÓN Y TODO LO NECESARIO PARA SU CORRECTA INSTALACIÓN. | PZA | 7938.1565 |  | MXN
IE-422 | SUMINISTRO E INSTALACIÓN DE CENTRO DE CARGA (TABLERO "B"), MARCA SQUARE D CATALOGO NQ42-4L22520-S DE SOBREPONER, 3 FASES, 4 HILOS, 240 VCA, CON ZAPATAS PRINCIPALES DE 225 AMPERES, EL CONCEPTO INCLUYE, COLOCACIÓN, FIJACIÓN, PEINADO DE CABLES CON CINTURÓN SUJETA CABLES DE PLÁSTICO DE 3 MM DE ANCHO Y 10.2 MM DE LONGITUD DE LA MARCA LEGRAND, IDENTIFICACIÓN, MANO DE OBRA CALIFICADA, HERRAMIENTA, EQUIPOS DE SEGURIDAD Y PROTECCIÓN Y TODO LO NECESARIO PARA SU CORRECTA INSTALACIÓN. | PZA | 11447.5932 |  | MXN
IE-423 | SUMINISTRO E INSTALACIÓN DE CENTRO DE CARGA (TABLERO "B", "V"), MARCA SQUARE D CATALOGO NQ30-4L10014-S DE SOBREPONER, 3 FASES, 4 HILOS, 240 VCA, CON ZAPATAS PRINCIPALES DE 100 AMPERES, EL CONCEPTO INCLUYE, COLOCACIÓN, FIJACIÓN, PEINADO DE CABLES CON CINTURÓN SUJETA CABLES DE PLÁSTICO DE 3 MM DE ANCHO Y 10.2 MM DE LONGITUD DE LA MARCA LEGRAND, IDENTIFICACIÓN, MANO DE OBRA CALIFICADA, HERRAMIENTA, EQUIPOS DE SEGURIDAD Y PROTECCIÓN Y TODO LO NECESARIO PARA SU CORRECTA INSTALACIÓN. | PZA | 12105.171 |  | MXN
IE-424 | SUMINISTRO E INSTALACIÓN DE CENTRO DE CARGA (TABLERO "GUT"), MARCA SQUARE D CATALOGO QO-4-50-S DE SOBREPONER, 1 FASE, 3 HILOS, 240 VCA, CON ZAPATAS PRINCIPALES DE 50 AMPERES, EL CONCEPTO INCLUYE, COLOCACIÓN, FIJACIÓN, PEINADO DE CABLES CON CINTURÓN SUJETA CABLES DE PLÁSTICO DE 3 MM DE ANCHO Y 10.2 MM DE LONGITUD DE LA MARCA LEGRAND, IDENTIFICACIÓN, MANO DE OBRA CALIFICADA, HERRAMIENTA, EQUIPOS DE SEGURIDAD Y PROTECCIÓN Y TODO LO NECESARIO PARA SU CORRECTA INSTALACIÓN. | PZA | 1520.9281 |  | MXN
IE-425 | SUMINISTRO E INSTALACIÓN DE CENTRO DE CARGA (TABLERO "R"), MARCA SQUARE D CATALOGO NQ24-3AB100-S DE SOBREPONER, 2 FASE, 3 HILOS, 240 VCA, CON INTERRUPTOR PRINCIPAL DE 40 AMPERES, EL CONCEPTO INCLUYE, COLOCACIÓN, FIJACIÓN, PEINADO DE CABLES CON CINTURÓN SUJETA CABLES DE PLÁSTICO DE 3 MM DE ANCHO Y 10.2 MM DE LONGITUD DE LA MARCA LEGRAND, IDENTIFICACIÓN, MANO DE OBRA CALIFICADA, HERRAMIENTA, EQUIPOS DE SEGURIDAD Y PROTECCIÓN Y TODO LO NECESARIO PARA SU CORRECTA INSTALACIÓN. | PZA | 4838.863 |  | MXN
IE-426 | SUMINISTRO E INSTALACIÓN DE CENTRO DE CARGA (TABLERO "R"), MARCA SQUARE D CATALOGO NQ-303AB100-S DE SOBREPONER, 1 FASE, 3 HILOS, 240 VCA, CON INTERRUPTOR PRINCIPAL DE 2X50 AMPERES, EL CONCEPTO INCLUYE, COLOCACIÓN, FIJACIÓN, PEINADO DE CABLES CON CINTURÓN SUJETA CABLES DE PLÁSTICO DE 3 MM DE ANCHO Y 10.2 MM DE LONGITUD DE LA MARCA LEGRAND, IDENTIFICACIÓN, MANO DE OBRA CALIFICADA, HERRAMIENTA, EQUIPOS DE SEGURIDAD Y PROTECCIÓN Y TODO LO NECESARIO PARA SU CORRECTA INSTALACIÓN. | PZA | 8169.2918 |  | MXN
IE-427 | SUMINISTRO E INSTALACIÓN DE CENTRO DE CARGA (TABLERO "R"), MARCA SQUARE D CATALOGO NQ-303-L100-S DE SOBREPONER, 1 FASE, 3 HILOS, 240 VCA, CON ZAPATAS PRINCIPALES DE 100 AMPERES, EL CONCEPTO INCLUYE, COLOCACIÓN, FIJACIÓN, PEINADO DE CABLES CON CINTURÓN SUJETA CABLES DE PLÁSTICO DE 3 MM DE ANCHO Y 10.2 MM DE LONGITUD DE LA MARCA LEGRAND, IDENTIFICACIÓN, MANO DE OBRA CALIFICADA, HERRAMIENTA, EQUIPOS DE SEGURIDAD Y PROTECCIÓN Y TODO LO NECESARIO PARA SU CORRECTA INSTALACIÓN. | PZA | 7964.7157 |  | MXN
IE-428 | SUMINISTRO E INSTALACIÓN DE CENTRO DE CARGA (TABLERO "R"), MARCA SQUARE D CATALOGO QO120-L125G-S DE SOBREPONER, 1 FASE, 3 HILOS, 240 VCA, CON ZAPATAS PRINCIPALES DE 125 AMPERES, EL CONCEPTO INCLUYE, COLOCACIÓN, FIJACIÓN, PEINADO DE CABLES CON CINTURÓN SUJETA CABLES DE PLÁSTICO DE 3 MM DE ANCHO Y 10.2 MM DE LONGITUD DE LA MARCA LEGRAND, IDENTIFICACIÓN, MANO DE OBRA CALIFICADA, HERRAMIENTA, EQUIPOS DE SEGURIDAD Y PROTECCIÓN Y TODO LO NECESARIO PARA SU CORRECTA INSTALACIÓN. | PZA | 6158.5221 |  | MXN
IE-429 | SUMINISTRO E INSTALACIÓN DE CENTRO DE CARGA (TABLERO "R"), MARCA SQUARE D CATALOGO QO120-M100RB-S DE SOBREPONER, 1 FASE, 3 HILOS, 240 VCA, CON INTERRUPTOR PRINCIPALES DE 3P X 100 AMPERES, EL CONCEPTO INCLUYE, COLOCACIÓN, FIJACIÓN, PEINADO DE CABLES CON CINTURÓN SUJETA CABLES DE PLÁSTICO DE 3 MM DE ANCHO Y 10.2 MM DE LONGITUD DE LA MARCA LEGRAND, IDENTIFICACIÓN, MANO DE OBRA CALIFICADA, HERRAMIENTA, EQUIPOS DE SEGURIDAD Y PROTECCIÓN Y TODO LO NECESARIO PARA SU CORRECTA INSTALACIÓN. | PZA | 7099.1778 |  | MXN
IE-430 | SUMINISTRO E INSTALACIÓN DE CENTRO DE CARGA (TABLERO "R"), MARCA SQUARE D CATALOGO QO124L125GRB DE SOBREPONER, 1 FASE, 3 HILOS, 240 VCA, CON ZAPATAS PRINCIPALES DE 125 AMPERES, EL CONCEPTO INCLUYE, COLOCACIÓN, FIJACIÓN, DE GABINETE Y KIT AISLADOR DE BARRA DE TIERRA CATALOGO PK27GTACU, PEINADO DE CABLES CON CINTURÓN SUJETA CABLES DE PLÁSTICO DE 3 MM DE ANCHO Y 10.2 MM DE LONGITUD DE LA MARCA LEGRAND, IDENTIFICACIÓN, MANO DE OBRA CALIFICADA, HERRAMIENTA, EQUIPOS DE SEGURIDAD Y PROTECCIÓN Y TODO LO NECESARIO PARA SU CORRECTA INSTALACIÓN. | PZA | 7497.392 |  | MXN
IE-431 | SUMINISTRO E INSTALACIÓN DE CENTRO DE CARGA (TABLERO "R"), MARCA SQUARE D CATALOGO QO304L10014S DE SOBREPONER, 2 FASE, 3 HILOS, 240 VCA, CON ZAPATAS PRINCIPALES DE 100 AMPERES, EL CONCEPTO INCLUYE, COLOCACIÓN, FIJACIÓN, PEINADO DE CABLES CON CINTURÓN SUJETA CABLES DE PLÁSTICO DE 3 MM DE ANCHO Y 10.2 MM DE LONGITUD DE LA MARCA LEGRAND, IDENTIFICACIÓN, MANO DE OBRA CALIFICADA, HERRAMIENTA, EQUIPOS DE SEGURIDAD Y PROTECCIÓN Y TODO LO NECESARIO PARA SU CORRECTA INSTALACIÓN. | PZA | 6762.8941 |  | MXN
IE-432 | SUMINISTRO E INSTALACIÓN DE CENTRO DE CARGA (TABLERO "R"), MARCA SQUARE D CATALOGO QO-3220-L125-GRB DE SOBREPONER, 2 FASE, 3 HILOS, 240 VCA, CON ZAPATAS PRINCIPALES DE 125 AMPERES, EL CONCEPTO INCLUYE, COLOCACIÓN, FIJACIÓN, PEINADO DE CABLES CON CINTURÓN SUJETA CABLES DE PLÁSTICO DE 3 MM DE ANCHO Y 10.2 MM DE LONGITUD DE LA MARCA LEGRAND, IDENTIFICACIÓN, MANO DE OBRA CALIFICADA, HERRAMIENTA, EQUIPOS DE SEGURIDAD Y PROTECCIÓN Y TODO LO NECESARIO PARA SU CORRECTA INSTALACIÓN. | PZA | 2383.9344 |  | MXN
IE-433 | SUMINISTRO E INSTALACIÓN DE CENTRO DE CARGA (TABLERO "V"), MARCA SQUARE D CATALOGO NQO18-4L100-S DE SOBREPONER, 1 FASE, 3 HILOS, 240 VCA, CON ZAPATAS PRINCIPALES DE 125 AMPERES, EL CONCEPTO INCLUYE, COLOCACIÓN, FIJACIÓN, PEINADO DE CABLES CON CINTURÓN SUJETA CABLES DE PLÁSTICO DE 3 MM DE ANCHO Y 10.2 MM DE LONGITUD DE LA MARCA LEGRAND, IDENTIFICACIÓN, MANO DE OBRA CALIFICADA, HERRAMIENTA, EQUIPOS DE SEGURIDAD Y PROTECCIÓN Y TODO LO NECESARIO PARA SU CORRECTA INSTALACIÓN. | PZA | 6481.1051 |  | MXN
IE-434 | SUMINISTRO E INSTALACIÓN DE CENTRO DE CARGA (TABLERO "V"), MARCA SQUARE D CATALOGO QO112-L125GRB-S DE SOBREPONER, 1 FASE, 3 HILOS, 240 VCA, CON ZAPATAS PRINCIPALES DE 125 AMPERES, EL CONCEPTO INCLUYE, COLOCACIÓN, FIJACIÓN, PEINADO DE CABLES CON CINTURÓN SUJETA CABLES DE PLÁSTICO DE 3 MM DE ANCHO Y 10.2 MM DE LONGITUD DE LA MARCA LEGRAND, IDENTIFICACIÓN, MANO DE OBRA CALIFICADA, HERRAMIENTA, EQUIPOS DE SEGURIDAD Y PROTECCIÓN Y TODO LO NECESARIO PARA SU CORRECTA INSTALACIÓN. | PZA | 2479.2663 |  | MXN
IE-435 | SUMINISTRO E INSTALACIÓN DE CENTRO DE CARGA (TABLERO "V"), MARCA SQUARE D CATALOGO QO112-L125G-S DE SOBREPONER, 1 FASE, 3 HILOS, 240 VCA, CON ZAPATAS PRINCIPALES DE 125 AMPERES, EL CONCEPTO INCLUYE: COLOCACIÓN, FIJACIÓN, PEINADO DE CABLES CON CINTURÓN SUJETA CABLES DE PLÁSTICO DE 3MM DE ANCHO Y 10.2MM DE LONGITUD DE LA MARCA LEGRAND, IDENTIFICACIÓN, MANO DE OBRA CALIFICADA, HERRAMIENTA, EQUIPOS DE SEGURIDAD Y PROTECCIÓN Y TODO LO NECESARIO PARA SU CORRECTA INSTALACIÓN. | PZA | 3346.9222 |  | MXN
IE-436 | SUMINISTRO E INSTALACIÓN DE CENTRO DE CARGA (TABLERO "V"), MARCA SQUARE D CATALOGO QO124-L125GRB-S DE SOBREPONER, 1 FASE, 3 HILOS, 240 VCA, CON ZAPATAS PRINCIPALES DE 125 AMPERES, EL CONCEPTO INCLUYE, COLOCACIÓN, FIJACIÓN, PEINADO DE CABLES CON CINTURÓN SUJETA CABLES DE PLÁSTICO DE 3 MM DE ANCHO Y 10.2 MM DE LONGITUD DE LA MARCA LEGRAND, IDENTIFICACIÓN, MANO DE OBRA CALIFICADA, HERRAMIENTA, EQUIPOS DE SEGURIDAD Y PROTECCIÓN Y TODO LO NECESARIO PARA SU CORRECTA INSTALACIÓN. | PZA | 6565.0502 |  | MXN
IE-437 | SUMINISTRO E INSTALACIÓN DE CENTRO DE CARGA (TABLERO "V"), MARCA SQUARE D CATALOGO QO124-L125G-S DE SOBREPONER, 1 FASE, 3 HILOS, 240 VCA, CON ZAPATAS PRINCIPALES DE 125 AMPERES, EL CONCEPTO INCLUYE, COLOCACIÓN, FIJACIÓN, PEINADO DE CABLES CON CINTURÓN SUJETA CABLES DE PLÁSTICO DE 3 MM DE ANCHO Y 10.2 MM DE LONGITUD DE LA MARCA LEGRAND, IDENTIFICACIÓN, MANO DE OBRA CALIFICADA, HERRAMIENTA, EQUIPOS DE SEGURIDAD Y PROTECCIÓN Y TODO LO NECESARIO PARA SU CORRECTA INSTALACIÓN. | PZA | 7057.2848 |  | MXN
IE-438 | SUMINISTRO E INSTALACIÓN DE CENTRO DE CARGA (TABLERO "V"), MARCA SQUARE D CATALOGO QO312L125GRB DE SOBREPONER, 3 FASES, 4 HILOS, 240 VCA, CON ZAPATAS PRINCIPALES DE 125 AMPERES, EL CONCEPTO INCLUYE, COLOCACIÓN, FIJACIÓN, PEINADO DE CABLES CON CINTURÓN SUJETA CABLES DE PLÁSTICO DE 3 MM DE ANCHO Y 10.2 MM DE LONGITUD DE LA MARCA LEGRAND, IDENTIFICACIÓN, MANO DE OBRA CALIFICADA, HERRAMIENTA, EQUIPOS DE SEGURIDAD Y PROTECCIÓN Y TODO LO NECESARIO PARA SU CORRECTA INSTALACIÓN. | PZA | 3643.0957 |  | MXN
IE-439 | SUMINISTRO E INSTALACIÓN DE CENTRO DE CARGA (TABLERO "V"), MARCA SQUARE D CATALOGO QO312-L125G-S DE SOBREPONER, 3 FASES, 4 HILOS, 240 VCA, CON ZAPATAS PRINCIPALES DE 125 AMPERES, EL CONCEPTO INCLUYE, COLOCACIÓN, FIJACIÓN, PEINADO DE CABLES CON CINTURÓN SUJETA CABLES DE PLÁSTICO DE 3 MM DE ANCHO Y 10.2 MM DE LONGITUD DE LA MARCA LEGRAND, IDENTIFICACIÓN, MANO DE OBRA CALIFICADA, HERRAMIENTA, EQUIPOS DE SEGURIDAD Y PROTECCIÓN Y TODO LO NECESARIO PARA SU CORRECTA INSTALACIÓN. | PZA | 10364.025 |  | MXN
IE-440 | SUMINISTRO E INSTALACIÓN DE CENTRO DE CARGA, MARCA SQUARE D CATALOGO QO2-4L-70-S DE SOBREPONER, 1 FASE, 2 HILOS, 240 VCA, CON ZAPATAS PRINCIPALES DE 100 AMPERES, EL CONCEPTO INCLUYE, COLOCACIÓN, FIJACIÓN, PEINADO DE CABLES CON CINTURÓN SUJETA CABLES DE PLÁSTICO DE 3 MM DE ANCHO Y 10.2 MM DE LONGITUD DE LA MARCA LEGRAND, IDENTIFICACIÓN, MANO DE OBRA CALIFICADA, HERRAMIENTA, EQUIPOS DE SEGURIDAD Y PROTECCIÓN Y TODO LO NECESARIO PARA SU CORRECTA INSTALACIÓN. | PZA | 2566.0081 |  | MXN
IE-441 | SUMINISTRO E INSTALACIÓN DE CENTRO DE CARGA, MARCA SQUARE D CATALOGO QO4-4L-70-S DE SOBREPONER, 1 FASE, 2 HILOS, 240 VCA, CON ZAPATAS PRINCIPALES DE 70 AMPERES, EL CONCEPTO INCLUYE, COLOCACIÓN, FIJACIÓN, PEINADO DE CABLES CON CINTURÓN SUJETA CABLES DE PLÁSTICO DE 3 MM DE ANCHO Y 10.2 MM DE LONGITUD DE LA MARCA LEGRAND, IDENTIFICACIÓN, MANO DE OBRA CALIFICADA, HERRAMIENTA, EQUIPOS DE SEGURIDAD Y PROTECCIÓN Y TODO LO NECESARIO PARA SU CORRECTA INSTALACIÓN. | PZA | 2913.9384 |  | MXN
IE-442 | SUMINISTRO E INSTALACIÓN DE INTERRUPTOR DE SEGURIDAD TIPO CUCHILLAS COMO MEDIO DE DESCONEXIÓN PARA ANUNCIOS LUMINOSOS INSTALADO EN INTERIOR, SERVICIO LIGERO, GABINETE NEMA 1 USOS GENERALES, MARCA SQUARE D CATALOGO D221N, 2 POLOS, 30 AMPERES, 240 VCA, EL CONCEPTO INCLUYE, COLOCACIÓN, FIJACIÓN, PEINADO DE CABLES CON CINTURÓN SUJETA CABLES DE PLÁSTICO DE 3 MM DE ANCHO Y 10.2 MM DE LONGITUD DE LA MARCA LEGRAND, ROTULACIÓN DE EQUIPO Y MEDIO DE DESCONEXIÓN, SUMINISTRO Y COLOCACIÓN DE CANDADO, MANO DE OBRA CALIFICADA, HERRAMIENTA, EQUIPOS DE SEGURIDAD Y PROTECCIÓN Y TODO LO NECESARIO PARA SU CORRECTA INSTALACIÓN. | PZA | 1086.2797 |  | MXN
IE-443 | SUMINISTRO E INSTALACIÓN DE INTERRUPTOR GENERAL MARCA SQUARE D CATALOGO HDL-36040 DE 3 POLOS, 40 AMPERES, 42 KA, 600 VOLTS EN GABINETE NEMA-1 SERVICIO INTERIOR USOS GENERALES, INCLUYE FIJACIÓN, MATERIAL, MANO DE OBRA, HERRAMIENTA, EQUIPO, ANDAMIOS, ACARREOS, DESPERDICIOS, LIMPIEZA, EQUIPOS DE SEGURIDAD Y PROTECCIÓN Y TODO LO NECESARIO PARA SU CORRECTA EJECUCIÓN. | PZA | 4114.6817 |  | MXN
IE-444 | SUMINISTRO E INSTALACIÓN DE INTERRUPTOR GENERAL MARCA SQUARE D CATALOGO HDL-36100 DE 3 POLOS, 100 AMPERES, 42 KA, 600 VOLTS EN GABINETE NEMA-1 SERVICIO INTERIOR USOS GENERALES, INCLUYE FIJACIÓN, MATERIAL, MANO DE OBRA, HERRAMIENTA, EQUIPO, ANDAMIOS, ACARREOS, DESPERDICIOS, LIMPIEZA, EQUIPOS DE SEGURIDAD Y PROTECCIÓN Y TODO LO NECESARIO PARA SU CORRECTA EJECUCIÓN. | PZA | 3152.3452 |  | MXN
IE-445 | SUMINISTRO E INSTALACIÓN DE INTERRUPTOR GENERAL MARCA SQUARE D CATALOGO JDL-36125 DE 3 POLOS, 125 AMPERES, 42 KA, 600 VOLTS EN GABINETE NEMA-1 SERVICIO INTERIOR USOS GENERALES, INCLUYE FIJACIÓN, MATERIAL, MANO DE OBRA, HERRAMIENTA, EQUIPO, ANDAMIOS, ACARREOS, DESPERDICIOS, LIMPIEZA, EQUIPOS DE SEGURIDAD Y PROTECCIÓN Y TODO LO NECESARIO PARA SU CORRECTA EJECUCIÓN. | PZA | 9427.3748 |  | MXN
IE-446 | SUMINISTRO E INSTALACIÓN DE INTERRUPTOR GENERAL MARCA SQUARE D CATALOGO JDL-36150 DE 3 POLOS, 150 AMPERES, 42 KA, 600 VOLTS EN GABINETE NEMA-1 SERVICIO INTERIOR USOS GENERALES, INCLUYE FIJACIÓN, MATERIAL, MANO DE OBRA, HERRAMIENTA, EQUIPO, ANDAMIOS, ACARREOS, DESPERDICIOS, LIMPIEZA, EQUIPOS DE SEGURIDAD Y PROTECCIÓN Y TODO LO NECESARIO PARA SU CORRECTA EJECUCIÓN. | PZA | 9558.3224 |  | MXN
IE-447 | SUMINISTRO E INSTALACIÓN DE INTERRUPTOR GENERAL MARCA SQUARE D CATALOGO JDL-36175 DE 3 POLOS, 175 AMPERES, 42 KA, 600 VOLTS EN GABINETE NEMA-1 SERVICIO INTERIOR USOS GENERALES, INCLUYE FIJACIÓN, MATERIAL, MANO DE OBRA, HERRAMIENTA, EQUIPO, ANDAMIOS, ACARREOS, DESPERDICIOS, LIMPIEZA, EQUIPOS DE SEGURIDAD Y PROTECCIÓN Y TODO LO NECESARIO PARA SU CORRECTA EJECUCIÓN. | PZA | 11074.6237 |  | MXN
IE-448 | SUMINISTRO E INSTALACIÓN DE INTERRUPTOR GENERAL MARCA SQUARE D CATALOGO KAL-36200 DE 3 POLOS, 200 AMPERES, 42 KA, 600 VOLTS APTO PARA INSTALACIÓN EN TABLERO I-LINE, INCLUYE FIJACIÓN, MATERIAL, MANO DE OBRA, HERRAMIENTA, EQUIPO, ANDAMIOS, ACARREOS, DESPERDICIOS, LIMPIEZA, EQUIPOS DE SEGURIDAD Y PROTECCIÓN Y TODO LO NECESARIO PARA SU CORRECTA EJECUCIÓN. | PZA | 12164.6623 |  | MXN
IE-449 | SUMINISTRO E INSTALACIÓN DE INTERRUPTOR GENERAL MARCA SQUARE D CATALOGO LAL-36300 DE 3 POLOS, 300 AMPERES, 42 KA, 600 VOLTS EN GABINETE NEMA-1 SERVICIO INTERIOR USOS GENERALES, INCLUYE FIJACIÓN, MATERIAL, MANO DE OBRA, HERRAMIENTA, EQUIPO, ANDAMIOS, ACARREOS, DESPERDICIOS, LIMPIEZA, EQUIPOS DE SEGURIDAD Y PROTECCIÓN Y TODO LO NECESARIO PARA SU CORRECTA EJECUCIÓN. | PZA | 20421.2628 |  | MXN
IE-450 | SUMINISTRO E INSTALACIÓN DE INTERRUPTOR TERMOMAGNÉTICO ATORNILLABLE MARCA SQUARE D, CATALOGO EDB34125, 3 POLOS, 125 AMPERES, 480 VOLTS, EL CONCEPTO INCLUYE, CONEXIÓN, IDENTIFICACIÓN, LIMPIEZA, MANO DE OBRA CALIFICADA, HERRAMIENTA, EQUIPOS DE SEGURIDAD Y PROTECCIÓN Y TODO LO NECESARIO PARA SU CORRECTA INSTALACIÓN. | PZA | 7078.411 |  | MXN
IE-451 | SUMINISTRO E INSTALACIÓN DE INTERRUPTOR TERMOMAGNÉTICO ATORNILLABLE MARCA SQUARE D, CATALOGO FA26020, 2 POLOS, 20 AMPERES, 240 VOLTS, TIPO I-LINE EL CONCEPTO INCLUYE, CONEXIÓN, IDENTIFICACIÓN, LIMPIEZA, MANO DE OBRA CALIFICADA, HERRAMIENTA, EQUIPOS DE SEGURIDAD Y PROTECCIÓN Y TODO LO NECESARIO PARA SU CORRECTA INSTALACIÓN. | PZA | 2679.1365 |  | MXN
IE-452 | SUMINISTRO E INSTALACIÓN DE INTERRUPTOR TERMOMAGNÉTICO ATORNILLABLE MARCA SQUARE D, CATALOGO FA26050, 2 POLOS, 50 AMPERES, 240 VOLTS, TIPO I-LINE EL CONCEPTO INCLUYE, CONEXIÓN, IDENTIFICACIÓN, LIMPIEZA, MANO DE OBRA CALIFICADA, HERRAMIENTA, EQUIPOS DE SEGURIDAD Y PROTECCIÓN Y TODO LO NECESARIO PARA SU CORRECTA INSTALACIÓN. | PZA | 3233.0603 |  | MXN
IE-453 | SUMINISTRO E INSTALACIÓN DE INTERRUPTOR TERMOMAGNÉTICO ATORNILLABLE MARCA SQUARE D, CATALOGO FA3060, 3 POLOS, 60 AMPERES, 240 VOLTS, TIPO I-LINE EL CONCEPTO INCLUYE, CONEXIÓN, IDENTIFICACIÓN, LIMPIEZA, MANO DE OBRA CALIFICADA, HERRAMIENTA, EQUIPOS DE SEGURIDAD Y PROTECCIÓN Y TODO LO NECESARIO PARA SU CORRECTA INSTALACIÓN. | PZA | 3634.14 |  | MXN
IE-454 | SUMINISTRO E INSTALACIÓN DE INTERRUPTOR TERMOMAGNÉTICO ATORNILLABLE MARCA SQUARE D, CATALOGO FA36030, 3 POLOS, 30 AMPERES, 240 VOLTS, TIPO I-LINE EL CONCEPTO INCLUYE, CONEXIÓN, IDENTIFICACIÓN, LIMPIEZA, MANO DE OBRA CALIFICADA, HERRAMIENTA, EQUIPOS DE SEGURIDAD Y PROTECCIÓN Y TODO LO NECESARIO PARA SU CORRECTA INSTALACIÓN. | PZA | 2975.9152 |  | MXN
IE-455 | SUMINISTRO E INSTALACIÓN DE INTERRUPTOR TERMOMAGNÉTICO ATORNILLABLE MARCA SQUARE D, CATALOGO FA36070, 3 POLOS, 70 AMPERES, 240 VOLTS, TIPO I-LINE EL CONCEPTO INCLUYE, CONEXIÓN, IDENTIFICACIÓN, LIMPIEZA, MANO DE OBRA CALIFICADA, HERRAMIENTA, EQUIPOS DE SEGURIDAD Y PROTECCIÓN Y TODO LO NECESARIO PARA SU CORRECTA INSTALACIÓN. | PZA | 4097.9923 |  | MXN
IE-456 | SUMINISTRO E INSTALACIÓN DE INTERRUPTOR TERMOMAGNÉTICO ATORNILLABLE MARCA SQUARE D, CATALOGO FA36080, 3 POLOS, 80 AMPERES, 240 VOLTS, TIPO I-LINE EL CONCEPTO INCLUYE, CONEXIÓN, IDENTIFICACIÓN, LIMPIEZA, MANO DE OBRA CALIFICADA, HERRAMIENTA, EQUIPOS DE SEGURIDAD Y PROTECCIÓN Y TODO LO NECESARIO PARA SU CORRECTA INSTALACIÓN. | PZA | 10328.0323 |  | MXN
IE-457 | SUMINISTRO E INSTALACIÓN DE INTERRUPTOR TERMOMAGNÉTICO ATORNILLABLE MARCA SQUARE D, CATALOGO FY14040, 1 POLOS, 40 AMPERES, 240 VOLTS, TIPO I-LINE EL CONCEPTO INCLUYE, CONEXIÓN, IDENTIFICACIÓN, LIMPIEZA, MANO DE OBRA CALIFICADA, HERRAMIENTA, EQUIPOS DE SEGURIDAD Y PROTECCIÓN Y TODO LO NECESARIO PARA SU CORRECTA INSTALACIÓN. | PZA | 2376.1803 |  | MXN
IE-458 | SUMINISTRO E INSTALACIÓN DE INTERRUPTOR TERMOMAGNÉTICO ATORNILLABLE MARCA SQUARE D, CATALOGO HDA36150, 3 POLOS, 150 AMPERES, 240 VOLTS, TIPO I-LINE EL CONCEPTO INCLUYE, CONEXIÓN, IDENTIFICACIÓN, LIMPIEZA, MANO DE OBRA CALIFICADA, HERRAMIENTA, EQUIPOS DE SEGURIDAD Y PROTECCIÓN Y TODO LO NECESARIO PARA SU CORRECTA INSTALACIÓN. | PZA | 4640.0537 |  | MXN
IE-459 | SUMINISTRO E INSTALACIÓN DE INTERRUPTOR TERMOMAGNÉTICO ATORNILLABLE MARCA SQUARE D, CATALOGO QOB-2100, 2 POLOS, 100 AMPERES, 240 VOLTS, EL CONCEPTO INCLUYE, CONEXIÓN, IDENTIFICACIÓN, LIMPIEZA, MANO DE OBRA CALIFICADA, HERRAMIENTA, EQUIPOS DE SEGURIDAD Y PROTECCIÓN Y TODO LO NECESARIO PARA SU CORRECTA INSTALACIÓN. | PZA | 7230.4951 |  | MXN
IE-460 | SUMINISTRO E INSTALACIÓN DE INTERRUPTOR TERMOMAGNÉTICO ATORNILLABLE MARCA SQUARE D, CATALOGO QOB-260, 2 POLOS, 60 AMPERES, 240 VOLTS, EL CONCEPTO INCLUYE, CONEXIÓN, IDENTIFICACIÓN, LIMPIEZA, MANO DE OBRA CALIFICADA, HERRAMIENTA, EQUIPOS DE SEGURIDAD Y PROTECCIÓN Y TODO LO NECESARIO PARA SU CORRECTA INSTALACIÓN. | PZA | 899.0225 |  | MXN
IE-461 | SUMINISTRO E INSTALACIÓN DE INTERRUPTOR TERMOMAGNÉTICO ATORNILLABLE MARCA SQUARE D, CATALOGO QOB-270, 2 POLOS, 70 AMPERES, 240 VOLTS, EL CONCEPTO INCLUYE, CONEXIÓN, IDENTIFICACIÓN, LIMPIEZA, MANO DE OBRA CALIFICADA, HERRAMIENTA, EQUIPOS DE SEGURIDAD Y PROTECCIÓN Y TODO LO NECESARIO PARA SU CORRECTA INSTALACIÓN. | PZA | 841.6182 |  | MXN
IE-462 | SUMINISTRO E INSTALACIÓN DE INTERRUPTOR TERMOMAGNÉTICO ATORNILLABLE MARCA SQUARE D, CATALOGO QOB-3100, 3 POLOS, 100 AMPERES, 240 VOLTS, EL CONCEPTO INCLUYE, CONEXIÓN, IDENTIFICACIÓN, LIMPIEZA, MANO DE OBRA CALIFICADA, HERRAMIENTA, EQUIPOS DE SEGURIDAD Y PROTECCIÓN Y TODO LO NECESARIO PARA SU CORRECTA INSTALACIÓN. | PZA | 1595.3218 |  | MXN
IE-463 | SUMINISTRO E INSTALACIÓN DE INTERRUPTOR TERMOMAGNÉTICO ATORNILLABLE MARCA SQUARE D, CATALOGO QOB-370, 3 POLOS, 70 AMPERES, 240 VOLTS, EL CONCEPTO INCLUYE, CONEXIÓN, IDENTIFICACIÓN, LIMPIEZA, MANO DE OBRA CALIFICADA, HERRAMIENTA, EQUIPOS DE SEGURIDAD Y PROTECCIÓN Y TODO LO NECESARIO PARA SU CORRECTA INSTALACIÓN. | PZA | 1191.8234 |  | MXN
IE-464 | SUMINISTRO E INSTALACIÓN DE INTERRUPTOR TERMOMAGNÉTICO ELECTRÓNICO MARCA SQUARE D, CATALOGO LH36350, 3 POLS, 350 AMPERES, 240 VOLTS, EN GABINETE NEMA 1 CAT. LA400SMX EL CONCEPTO INCLUYE, CONEXIÓN, IDENTIFICACIÓN, LIMPIEZA, MANO DE OBRA CALIFICADA, HERRAMIENTA, EQUIPOS DE SEGURIDAD Y PROTECCIÓN Y TODO LO NECESARIO PARA SU CORRECTA INSTALACIÓN. | PZA | 3196.5952 |  | MXN
IE-465 | SUMINISTRO E INSTALACIÓN DE INTERRUPTOR TERMOMAGNÉTICO ENCHUFABLE MARCA SQUARE D, CATALOGO FA12030, 1 POLO, 30 AMPERES, 240 VOLTS, EL CONCEPTO INCLUYE, CONEXIÓN, IDENTIFICACIÓN, LIMPIEZA, MANO DE OBRA CALIFICADA, HERRAMIENTA, EQUIPOS DE SEGURIDAD Y PROTECCIÓN Y TODO LO NECESARIO PARA SU CORRECTA INSTALACIÓN. | PZA | 657.588 |  | MXN
IE-466 | SUMINISTRO E INSTALACIÓN DE INTERRUPTOR TERMOMAGNÉTICO ENCHUFABLE MARCA SQUARE D, CATALOGO FA22040, 2 POLOS, 40 AMPERES, 240 VOLTS, EL CONCEPTO INCLUYE, CONEXIÓN, IDENTIFICACIÓN, LIMPIEZA, MANO DE OBRA CALIFICADA, HERRAMIENTA, EQUIPOS DE SEGURIDAD Y PROTECCIÓN Y TODO LO NECESARIO PARA SU CORRECTA INSTALACIÓN. | PZA | 1831.5666 |  | MXN
IE-467 | SUMINISTRO E INSTALACIÓN DE INTERRUPTOR TERMOMAGNÉTICO ENCHUFABLE MARCA SQUARE D, CATALOGO FA32050, 3 POLOS, 50 AMPERES, 240 VOLTS, EL CONCEPTO INCLUYE, CONEXIÓN, IDENTIFICACIÓN, LIMPIEZA, MANO DE OBRA CALIFICADA, HERRAMIENTA, EQUIPOS DE SEGURIDAD Y PROTECCIÓN Y TODO LO NECESARIO PARA SU CORRECTA INSTALACIÓN. | PZA | 2716.223 |  | MXN
IE-468 | SUMINISTRO E INSTALACIÓN DE INTERRUPTOR TERMOMAGNÉTICO ENCHUFABLE MARCA SQUARE D, CATALOGO FA32100, 3 POLOS, 100 AMPERES, 240 VOLTS, EL CONCEPTO INCLUYE, CONEXIÓN, IDENTIFICACIÓN, LIMPIEZA, MANO DE OBRA CALIFICADA, HERRAMIENTA, EQUIPOS DE SEGURIDAD Y PROTECCIÓN Y TODO LO NECESARIO PARA SU CORRECTA INSTALACIÓN. | PZA | 4627.5033 |  | MXN
IE-469 | SUMINISTRO E INSTALACIÓN DE INTERRUPTOR TERMOMAGNÉTICO INDUSTRIAL EN CAJA MOLDEADA, GABINETE NEMA 1 USOS GENERALES, CLASE 655, GABINETE JDA, 225 AMPERES DE MARCO, CATALOGO JDA36225, 3 POLOS, 225 AMPERES, 600 VOLTS, EL CONCEPTO INCLUYE, CONEXIÓN, IDENTIFICACIÓN, LIMPIEZA, MANO DE OBRA CALIFICADA, HERRAMIENTA, EQUIPOS DE SEGURIDAD Y PROTECCIÓN Y TODO LO NECESARIO PARA SU CORRECTA INSTALACIÓN. | PZA | 8051.172 |  | MXN
IE-470 | SUMINISTRO E INSTALACIÓN DE INTERRUPTOR TERMOMAGNÉTICO INDUSTRIAL EN CAJA MOLDEADA, GABINETE NEMA 1 USOS GENERALES, CLASE 655, MARCO H, 150 AMPERES DE MARCO, CATALOGO HDL36150, 3 POLOS, 150 AMPERES, 600 VOLTS, EL CONCEPTO INCLUYE, CONEXIÓN, IDENTIFICACIÓN, LIMPIEZA, MANO DE OBRA CALIFICADA, HERRAMIENTA, EQUIPOS DE SEGURIDAD Y PROTECCIÓN Y TODO LO NECESARIO PARA SU CORRECTA INSTALACIÓN. | PZA | 13132.514 |  | MXN
IE-471 | SUMINISTRO E INSTALACIÓN DE INTERRUPTOR TERMOMAGNÉTICO INDUSTRIAL EN CAJA MOLDEADA, GABINETE NEMA 1 USOS GENERALES, CLASE 655, MARCO JDL, 250 AMPERES DE MARCO, CATALOGO JDL36175, 3 POLOS, 1755 AMPERES, 600 VOLTS, EL CONCEPTO INCLUYE, CONEXIÓN, IDENTIFICACIÓN, LIMPIEZA, MANO DE OBRA CALIFICADA, HERRAMIENTA, EQUIPOS DE SEGURIDAD Y PROTECCIÓN Y TODO LO NECESARIO PARA SU CORRECTA INSTALACIÓN. | PZA | 13718.6868 |  | MXN
IE-472 | SUMINISTRO E INSTALACIÓN DE INTERRUPTOR TERMOMAGNÉTICO INDUSTRIAL EN CAJA MOLDEADA, GABINETE NEMA 1 USOS GENERALES, CLASE 655, MARCO KAL, 225 AMPERES DE MARCO, CATALOGO KAL36150, 3 POLOS, 150 AMPERES, 600 VOLTS, EL CONCEPTO INCLUYE, CONEXIÓN, IDENTIFICACIÓN, LIMPIEZA, MANO DE OBRA CALIFICADA, HERRAMIENTA, EQUIPOS DE SEGURIDAD Y PROTECCIÓN Y TODO LO NECESARIO PARA SU CORRECTA INSTALACIÓN. | PZA | 11256.4611 |  | MXN
IE-473 | SUMINISTRO E INSTALACIÓN DE INTERRUPTOR TERMOMAGNÉTICO INDUSTRIAL EN CAJA MOLDEADA, GABINETE NEMA 1 USOS GENERALES,, MARCO LAL, 250 AMPERES DE MARCO, CATALOGO LAL36250 3 POLOS, 250 AMPERES, 600 VOLTS, EL CONCEPTO INCLUYE, CONEXIÓN, IDENTIFICACIÓN, LIMPIEZA, MANO DE OBRA CALIFICADA, HERRAMIENTA, EQUIPOS DE SEGURIDAD Y PROTECCIÓN Y TODO LO NECESARIO PARA SU CORRECTA INSTALACIÓN. | PZA | 11191.1465 |  | MXN
IE-474 | SUMINISTRO E INSTALACIÓN DE INTERRUPTOR TERMOMAGNÉTICO INDUSTRIAL EN CAJA MOLDEADA, GABINETE NEMA 1, M800SMX USOS GENERALES, CLASE 655, MARCO L, 600 AMPERES DE MARCO, CATALOGO MJL36600, 3 POLOS, 600 AMPERES, 600 VOLTS, EL CONCEPTO INCLUYE, CONEXIÓN, IDENTIFICACIÓN, LIMPIEZA, MANO DE OBRA CALIFICADA, HERRAMIENTA, EQUIPOS DE SEGURIDAD Y PROTECCIÓN Y TODO LO NECESARIO PARA SU CORRECTA INSTALACIÓN. | PZA | 8051.172 |  | MXN
IE-475 | SUMINISTRO E INSTALACIÓN DE INTERRUPTOR TERMOMAGNÉTICO INDUSTRIAL EN CAJA MOLDEADA, GABINETE NEMA 3R PARA INT. PRINCIPAL, CATALOGO JGL36200, 3 POLOS, 200 AMPERES, 600 VOLTS, EL CONCEPTO INCLUYE, CONEXIÓN, IDENTIFICACIÓN, LIMPIEZA, MANO DE OBRA CALIFICADA, HERRAMIENTA, EQUIPOS DE SEGURIDAD Y PROTECCIÓN Y TODO LO NECESARIO PARA SU CORRECTA INSTALACIÓN. | PZA | 10903.0464 |  | MXN
IE-476 | SUMINISTRO E INSTALACIÓN DE INTERRUPTOR TERMOMAGNÉTICO INDUSTRIAL EN CAJA MOLDEADA, GABINETE NEMA 3R USOS GENERALES, CATALOGO MGL36500 3X500, EL CONCEPTO INCLUYE, CONEXIÓN, IDENTIFICACIÓN, LIMPIEZA, MANO DE OBRA CALIFICADA, HERRAMIENTA, EQUIPOS DE SEGURIDAD Y PROTECCIÓN Y TODO LO NECESARIO PARA SU CORRECTA INSTALACIÓN. | PZA | 28188.0063 |  | MXN
IE-477 | SUMINISTRO E INSTALACIÓN DE INTERRUPTOR TERMOMAGNÉTICO INDUSTRIAL HDA36125, 3 POLOS, 125 AMPERES, EL CONCEPTO INCLUYE, CONEXIÓN, IDENTIFICACIÓN, LIMPIEZA, MANO DE OBRA CALIFICADA, HERRAMIENTA, EQUIPOS DE SEGURIDAD Y PROTECCIÓN Y TODO LO NECESARIO PARA SU CORRECTA INSTALACIÓN. | PZA | 6212.9552 |  | MXN
IE-478 | SUMINISTRO E INSTALACIÓN DE INTERRUPTOR TERMOMAGNÉTICO MARCA SQUARE D CATALOGO QOB-3100, 3 POLOS, 100 AMPERES, 240 VOLTS, EL CONCEPTO INCLUYE, CONEXIÓN, IDENTIFICACIÓN, LIMPIEZA, MANO DE OBRA CALIFICADA, HERRAMIENTA, EQUIPOS DE SEGURIDAD Y PROTECCIÓN Y TODO LO NECESARIO PARA SU CORRECTA INSTALACIÓN. | PZA | 1526.9363 |  | MXN
IE-479 | SUMINISTRO E INSTALACIÓN DE INTERRUPTOR TERMOMAGNÉTICO MARCA SQUARE D CATALOGO QOB-360, 3 POLOS, 60 AMPERES, 240 VOLTS, EL CONCEPTO INCLUYE, CONEXIÓN, IDENTIFICACIÓN, LIMPIEZA, MANO DE OBRA CALIFICADA, HERRAMIENTA, EQUIPOS DE SEGURIDAD Y PROTECCIÓN Y TODO LO NECESARIO PARA SU CORRECTA INSTALACIÓN. | PZA | 1102.6096 |  | MXN
IE-480 | SUMINISTRO E INSTALACIÓN DE INTERRUPTOR TERMOMAGNÉTICO MARCA SQUARE D MODELO I-LINE-220, 2 POLO, 20 AMPERES, 240 VOLTS, INCLUYE: CONEXIÓN, IDENTIFICACIÓN, MANO DE OBRA, HERRAMIENTA, EQUIPOS DE SEGURIDAD Y PROTECCIÓN Y TODO LO NECESARIO PARA SU CORRECTA INSTALACIÓN. CONSIDERAR EQUIPO DE SEGURIDAD NECESARIO Y CUMPLIMIENTO DE LA NORMA RESPECTIVA PARA LA CORRECTA EJECUCIÓN DEL CONCEPTO. | PZA | 2229.18 |  | MXN
IE-481 | SUMINISTRO E INSTALACIÓN DE INTERRUPTOR TERMOMAGNÉTICO MARCA SQUARE D MODELO I-LINE-230, 2 POLO, 30 AMPERES, 240 VOLTS, INCLUYE: CONEXIÓN, IDENTIFICACIÓN, MANO DE OBRA, HERRAMIENTA, EQUIPOS DE SEGURIDAD Y PROTECCIÓN Y TODO LO NECESARIO PARA SU CORRECTA INSTALACIÓN. CONSIDERAR EQUIPO DE SEGURIDAD NECESARIO Y CUMPLIMIENTO DE LA NORMA RESPECTIVA PARA LA CORRECTA EJECUCIÓN DEL CONCEPTO. | PZA | 2299.5015 |  | MXN
IE-482 | SUMINISTRO E INSTALACIÓN DE INTERRUPTOR TERMOMAGNÉTICO MARCA SQUARE D MODELO I-LINE-260, 2 POLO, 60 AMPERES, 240 VOLTS, INCLUYE: CONEXIÓN, IDENTIFICACIÓN, MANO DE OBRA, HERRAMIENTA, EQUIPOS DE SEGURIDAD Y PROTECCIÓN Y TODO LO NECESARIO PARA SU CORRECTA INSTALACIÓN. CONSIDERAR EQUIPO DE SEGURIDAD NECESARIO Y CUMPLIMIENTO DE LA NORMA RESPECTIVA PARA LA CORRECTA EJECUCIÓN DEL CONCEPTO. | PZA | 2339.022 |  | MXN
IE-483 | SUMINISTRO E INSTALACIÓN DE INTERRUPTOR TERMOMAGNÉTICO MARCA SQUARE D, CATALOGO I-LINE-3125, 3 POLOS, 125 AMPERES, 240 VOLTS, EL CONCEPTO INCLUYE, CONEXIÓN, IDENTIFICACIÓN, LIMPIEZA, MANO DE OBRA CALIFICADA, HERRAMIENTA, EQUIPOS DE SEGURIDAD Y PROTECCIÓN Y TODO LO NECESARIO PARA SU CORRECTA INSTALACIÓN. CONSIDERAR EQUIPO DE SEGURIDAD NECESARIO Y CUMPLIMIENTO DE LA NORMA RESPECTIVA PARA LA CORRECTA EJECUCIÓN DEL CONCEPTO. | PZA | 3143.4613 |  | MXN
IE-484 | SUMINISTRO E INSTALACIÓN DE INTERRUPTOR TERMOMAGNÉTICO MARCA SQUARE D, CATALOGO I-LINE-330, 3 POLOS, 30 AMPERES, 240 VOLTS, EL CONCEPTO INCLUYE, CONEXIÓN, IDENTIFICACIÓN, LIMPIEZA, MANO DE OBRA CALIFICADA, HERRAMIENTA, EQUIPOS DE SEGURIDAD Y PROTECCIÓN Y TODO LO NECESARIO PARA SU CORRECTA INSTALACIÓN. CONSIDERAR EQUIPO DE SEGURIDAD NECESARIO Y CUMPLIMIENTO DE LA NORMA RESPECTIVA PARA LA CORRECTA EJECUCIÓN DEL CONCEPTO. | PZA | 1999.8728 |  | MXN
IE-485 | SUMINISTRO E INSTALACIÓN DE INTERRUPTOR TERMOMAGNÉTICO MARCA SQUARE D, CATALOGO I-LINE-340, 3 POLOS, 40 AMPERES, 240 VOLTS, EL CONCEPTO INCLUYE, CONEXIÓN, IDENTIFICACIÓN, LIMPIEZA, MANO DE OBRA CALIFICADA, HERRAMIENTA, EQUIPOS DE SEGURIDAD Y PROTECCIÓN Y TODO LO NECESARIO PARA SU CORRECTA INSTALACIÓN. CONSIDERAR EQUIPO DE SEGURIDAD NECESARIO Y CUMPLIMIENTO DE LA NORMA RESPECTIVA PARA LA CORRECTA EJECUCIÓN DEL CONCEPTO. | PZA | 3042.3184 |  | MXN
IE-486 | SUMINISTRO E INSTALACIÓN DE INTERRUPTOR TERMOMAGNÉTICO MARCA SQUARE D, CATALOGO I-LINE-350, 3 POLOS, 50 AMPERES, 240 VOLTS, EL CONCEPTO INCLUYE, CONEXIÓN, IDENTIFICACIÓN, LIMPIEZA, MANO DE OBRA CALIFICADA, HERRAMIENTA, EQUIPOS DE SEGURIDAD Y PROTECCIÓN Y TODO LO NECESARIO PARA SU CORRECTA INSTALACIÓN. CONSIDERAR EQUIPO DE SEGURIDAD NECESARIO Y CUMPLIMIENTO DE LA NORMA RESPECTIVA PARA LA CORRECTA EJECUCIÓN DEL CONCEPTO. | PZA | 2901.655 |  | MXN
IE-487 | SUMINISTRO E INSTALACIÓN DE INTERRUPTOR TERMOMAGNETICO MARCO "L" ENCHUFABLE MARCA SQUARE D, CATALOGO LH36350, 3 POLOS, 350 AMPERES, 480 VOLTS, EL CONCEPTO INCLUYE, CONEXIÓN, IDENTIFICACIÓN, LIMPIEZA, MANO DE OBRA CALIFICADA, HERRAMIENTA, EQUIPOS DE SEGURIDAD Y PROTECCIÓN Y TODO LO NECESARIO PARA SU CORRECTA INSTALACIÓN. | PZA | 6398.0689 |  | MXN
IE-488 | SUMINISTRO E INSTALACIÓN DE TABLERO DE DISTRIBUCIÓN "A" PARA ALUMBRADO Y RECEPTÁCULOS, MARCA SQUARE D, CATALOGO NQ304L100-S, DE SOBREPONER, ZAPATAS PRINCIPALES DE 100 AMPERES, ALIMENTACIÓN 3 FASES, 4 HILOS, 220 / 127 VOLTS, INCLUYE: COLOCACIÓN, FIJACIÓN, PEINADO DE CABLES CON CINTURÓN PLÁSTICO, IDENTIFICACIÓN DE CIRCUITOS DERIVADOS, LIMPIEZA, MANO DE OBRA, HERRAMIENTA, EQUIPOS DE SEGURIDAD Y PROTECCIÓN Y TODO LO NECESARIO PARA SU CORRECTA INSTALACIÓN. | PZA | 8160.2179 |  | MXN
IE-489 | SUMINISTRO E INSTALACIÓN DE TABLERO DE DISTRIBUCIÓN "TGE" PARA GENERAL DE EMERGENCIA, MARCA SQUARE D, CATALOGO NQ304AB100-S, DE SOBREPONER, INTERRUPTOR PRINCIPAL DE 100 AMPERES, BARRAS DE 100 AMPERES, ALIMENTACIÓN 3 FASES, 4 HILOS, 220 / 127 VOLTS, INCLUYE: COLOCACIÓN, FIJACIÓN, PEINADO DE CABLES CON CINTURÓN PLÁSTICO, IDENTIFICACIÓN DE CIRCUITOS DERIVADOS, LIMPIEZA, MANO DE OBRA, HERRAMIENTA, EQUIPOS DE SEGURIDAD Y PROTECCIÓN Y TODO LO NECESARIO PARA SU CORRECTA INSTALACIÓN. | PZA | 13051.9889 |  | MXN
IE-490 | SUMINISTRO E INSTALACIÓN DE TABLERO DE DISTRIBUCIÓN "TGN" PARA ACOMETIDA, Y GENERAL, MARCA SQUARE D, CATALOGO NQ304AB225-S, DE SOBREPONER, INTERRUPTOR PRINCIPAL DE 150 AMPERES, BARRAS DE 225 AMPERES, ALIMENTACIÓN 3 FASES, 4 HILOS, 220 / 127 VOLTS, INCLUYE: COLOCACIÓN, FIJACIÓN, PEINADO DE CABLES CON CINTURÓN PLÁSTICO, IDENTIFICACIÓN DE CIRCUITOS DERIVADOS, LIMPIEZA, MANO DE OBRA, HERRAMIENTA, EQUIPOS DE SEGURIDAD Y PROTECCIÓN Y TODO LO NECESARIO PARA SU CORRECTA INSTALACIÓN. | PZA | 15163.5678 |  | MXN
IE-491 | SUMINISTRO E INSTALACIÓN DE TABLERO DE DISTRIBUCIÓN (TABLERO "A"), MARCA SQUARE D CATALOGO NQ30-4L22514-S DE SOBREPONER, 3 FASES, 4 HILOS, 240 VCA, CON ZAPATAS PRINCIPALES DE 225 AMPERES, EL CONCEPTO INCLUYE, COLOCACIÓN, FIJACIÓN, PEINADO DE CABLES CON CINTURÓN SUJETA CABLES DE PLÁSTICO DE 3 MM DE ANCHO Y 10.2 MM DE LONGITUD DE LA MARCA LEGRAND, IDENTIFICACIÓN, MANO DE OBRA CALIFICADA, HERRAMIENTA, EQUIPOS DE SEGURIDAD Y PROTECCIÓN Y TODO LO NECESARIO PARA SU CORRECTA INSTALACIÓN. | PZA | 26776.8634 |  | MXN
IE-492 | SUMINISTRO E INSTALACIÓN DE TABLERO GENERAL NORMAL DESENSAMBLADO (TABLERO "G"), MARCA SQUARE D CATALOGO I-LINE, 14" DE ANCHO, 3 FASES, 4 HILOS, 240 VCA, KIT PARA INTERRUPTOR JG141B COMO INTERRUPTOR PRINCIPAL Y ZAPATAS PRINCIPALES DE 225 AMPERES, EL CONCEPTO INCLUYE, COLOCACIÓN, FIJACIÓN, PEINADO DE CABLES CON CINTURÓN SUJETA CABLES DE PLÁSTICO DE 3 MM DE ANCHO Y 10.2 MM DE LONGITUD DE LA MARCA LEGRAND, IDENTIFICACIÓN, MANO DE OBRA CALIFICADA, HERRAMIENTA, EQUIPOS DE SEGURIDAD Y PROTECCIÓN Y TODO LO NECESARIO PARA SU CORRECTA INSTALACIÓN. | PZA | 35615.4344 |  | MXN
IE-493 | SUMINISTRO E INSTALACIÓN DE TABLERO GENERAL NORMAL DESENSAMBLADO (TABLERO "G"), MARCA SQUARE D CATALOGO NQ30-4AB22514S DE SOBREPONER, 20" DE ANCHO, 3 FASES, 4 HILOS, 240 VCA, KIT PARA INTERRUPTOR NQMB2HJ14 COMO INTERRUPTOR PRINCIPAL 3 POLOS, 175 A, JDL36175 Y ZAPATAS PRINCIPALES DE 250 AMPERES, EL CONCEPTO INCLUYE, COLOCACIÓN, FIJACIÓN, PEINADO DE CABLES CON CINTURÓN SUJETA CABLES DE PLÁSTICO DE 3 MM DE ANCHO Y 10.2 MM DE LONGITUD DE LA MARCA LEGRAND, IDENTIFICACIÓN, MANO DE OBRA CALIFICADA, HERRAMIENTA, EQUIPOS DE SEGURIDAD Y PROTECCIÓN Y TODO LO NECESARIO PARA SU CORRECTA INSTALACIÓN. | PZA | 18906.5863 |  | MXN
IE-494 | SUMINISTRO E INSTALACIÓN DE TABLERO GENERAL NORMAL DESENSAMBLADO (TABLERO "G"), MARCA SQUARE D CATALOGO NQ30-4AB225-S DE SOBREPONER, 20" DE ANCHO, 3 FASES, 4 HILOS, 240 VCA, KIT PARA INTERRUPTOR JGL36200 COMO INTERRUPTOR PRINCIPAL Y ZAPATAS PRINCIPALES DE 225 AMPERES, EL CONCEPTO INCLUYE, COLOCACIÓN, FIJACIÓN, PEINADO DE CABLES CON CINTURÓN SUJETA CABLES DE PLÁSTICO DE 3 MM DE ANCHO Y 10.2 MM DE LONGITUD DE LA MARCA LEGRAND, IDENTIFICACIÓN, MANO DE OBRA CALIFICADA, HERRAMIENTA, EQUIPOS DE SEGURIDAD Y PROTECCIÓN Y TODO LO NECESARIO PARA SU CORRECTA INSTALACIÓN. | PZA | 21634.3918 |  | MXN
IE-495 | SUMINISTRO E INSTALACIÓN DE TABLERO GENERAL NORMAL DESENSAMBLADO (TABLERO "G"), MARCA SQUARE D CATALOGO NQ30-4AB400-S DE SOBREPONER, 20" DE ANCHO, 3 FASES, 4 HILOS, 240 VCA, KIT PARA INTERRUPTOR LAL36250 COMO INTERRUPTOR PRINCIPAL Y ZAPATAS PRINCIPALES DE 225 AMPERES, EL CONCEPTO INCLUYE, COLOCACIÓN, FIJACIÓN, PEINADO DE CABLES CON CINTURÓN SUJETA CABLES DE PLÁSTICO DE 3 MM DE ANCHO Y 10.2 MM DE LONGITUD DE LA MARCA LEGRAND, IDENTIFICACIÓN, MANO DE OBRA CALIFICADA, HERRAMIENTA, EQUIPOS DE SEGURIDAD Y PROTECCIÓN Y TODO LO NECESARIO PARA SU CORRECTA INSTALACIÓN. | PZA | 20908.6332 |  | MXN
IE-496 | SUMINISTRO E INSTALACIÓN DE TABLERO GENERAL NORMAL DESENSAMBLADO (TABLERO "G"), MARCA SQUARE D CATALOGO NQ42-4AB40014-S DE SOBREPONER, 14" DE ANCHO, 3 FASES, 4 HILOS, 240 VCA, KIT PARA INTERRUPTOR LA364400 COMO INTERRUPTOR PRINCIPAL Y ZAPATAS PRINCIPALES DE 400 AMPERES, EL CONCEPTO INCLUYE, COLOCACIÓN, FIJACIÓN, PEINADO DE CABLES CON CINTURÓN SUJETA CABLES DE PLÁSTICO DE 3 MM DE ANCHO Y 10.2 MM DE LONGITUD DE LA MARCA LEGRAND, IDENTIFICACIÓN, MANO DE OBRA CALIFICADA, HERRAMIENTA, EQUIPOS DE SEGURIDAD Y PROTECCIÓN Y TODO LO NECESARIO PARA SU CORRECTA INSTALACIÓN. | PZA | 30498.5898 |  | MXN
IE-497 | SUMINISTRO E INSTALACIÓN DE TABLERO GENERAL NORMAL DESENSAMBLADO (TABLERO "TGN"), MARCA SQUARE D TIPO I-LINE CATALOGO MG660M82B DE SOBREPONER, 42" DE ANCHO, 3 FASES, 4 HILOS, 240 VCA, KIT PARA INTERRUPTOR PRINCIPAL NUEVO 3P-500A ZAPATAS PRINCIPALES DE600 AMPERES, EL CONCEPTO INCLUYE, COLOCACIÓN, FIJACIÓN, PEINADO DE CABLES CON CINTURÓN SUJETA CABLES DE PLÁSTICO DE 3 MM DE ANCHO Y 10.2 MM DE LONGITUD DE LA MARCA LEGRAND, IDENTIFICACIÓN, MANO DE OBRA CALIFICADA, HERRAMIENTA, EQUIPOS DE SEGURIDAD Y | PZA | 26764.3194 |  | MXN
IE-498 | SUMINISTRO Y COLOCACIÓN DE IDENTIFICADORES DE LOS CTOS (CABLES) DENTRO DEL TABLERO, TAPA DE CONTACTO, Y PLANO (VISTA DE PLANTA) EN EL TABLERO PARA UBICACIÓN DEL CTO. ESTO APLICA PARA EQUIPOS EN CUARTO DE TABLEROS Y ON LINE, ADEMÁS EN EL INTERRUPTOR, CADA CABLE Y ALIMENTADOR DEBERÁ ESTAR ETIQUETADO, DE DOND VIENE O A DONDE VA INCLUYE: EQUIPOS, MANO DE OBRA, HERRAMIENTA, ACARREOS, LIMPIEZA, EQUIPOS DE SEGURIDAD Y PROTECCIÓN Y TODO LO NECESARIO PARA SU CORRECTA OPERACIÓN. | LOTE | 1212.8932 |  | MXN
IE-499 | SUMINISTRO Y CONEXIÓN DE INTERRUPTOR DE SEGURIDAD TIPO CUCHILLAS DE 3P-30 AMPS, MARCA SQUARE'D EN GABINETE NEMA 1, CAT. DU321, INCLUYE: FIJACIÓN, MATERIAL, MANO DE OBRA, HERRAMIENTA, EQUIPO, ANDAMIOS, ACARREOS, DESPERDICIOS, LIMPIEZA, EQUIPOS DE SEGURIDAD Y PROTECCIÓN Y TODO LO NECESARIO PARA SU CORRECTA INSTALACIÓN. SE DEBERÁ CANCELAR UNA DE LAS FASES. | PZA | 886.9004 |  | MXN
IE-500 | SUMINISTRO E INSTALACIÓN DE TABLERO DE DISTRIBUCIÓN "A" TIPO "NQ" CATALOGO NQ304L10014S, EN 3 FASES, 4 HILOS MAS TIERRA FÍSICA EN 220/127 VOLTS CON ZAPATAS PRINCIPALES DE 100AMP. CON KIT DE BARRA PARA TIERRA FÍSICA CATALOGO PK18GTA MARCA SQUARE´D | PZA | 8682.6064 |  | MXN
IE-501 | SUMINISTRO E INSTALACIÓN DE TABLERO DE DISTRIBUCIÓN "A" TIPO "QO" CATALOGO QO320L125G, EN 3 FASES, 4 HILOS MAS TIERRA FÍSICA EN 220/127 VOLTS CON ZAPATAS PRINCIPALES DE 125AMP. CON KIT DE BARRA PARA TIERRA FÍSICA CATALOGO PK18GTA MARCA SQUARE´D | PZA | 4760.3355 |  | MXN
IE-502 | SUMINISTRO E INSTALACIÓN DE TABLERO DE DISTRIBUCIÓN "A", SERVICIO EMERGENCIA, TIPO "NQ", CATALOGO "NQ424AB22514S", EN 3 FASES, 4 HILOS MAS TIERRA FÍSICA EN 220/127 VOLTS, CON INTERRUPTOR PRINCIPAL DE 3P-100A, CON KIT DE BARRA PARA TIERRA FÍSICA CATALOGO "PK23GTA", MARCA "SQUARE'D". EL CONCEPTO INCLUYE, COLOCACIÓN, FIJACIÓN, PROGRAMACIÓN, MANO DE OBRA CALIFICADA, HERRAMIENTA, EQUIPOS DE SEGURIDAD Y PROTECCIÓN Y TODO LO NECESARIO PARA SU CORRECTA INSTALACIÓN. | PZA | 12271.6901 |  | MXN
IE-503 | SUMINISTRO E INSTALACIÓN DE TABLERO DE DISTRIBUCIÓN "B" TIPO "NQ" CATALOGO NQ424L22514S, EN 3 FASES, 4 HILOS MAS TIERRA FÍSICA EN 220/127 VOLTS CON ZAPATAS PRINCIPALES DE 225AMP. CON KIT DE BARRA PARA TIERRA FÍSICA CATALOGO PK23GTA MARCA SQUARE´D | PZA | 18242.9829 |  | MXN
IE-504 | SUMINISTRO E INSTALACIÓN DE TABLERO DE DISTRIBUCIÓN "R" TIPO CENTRO DE CARGA CATALOGO NQ303L100, EN 2 FASES, 3 HILOS MAS TIERRA FÍSICA Y TIERRA ELECTRÓNICA AISLADA EN 208/120 VOLTS CON ZAPATAS PRINCIPALES DE 100AMP. INT. PRINCIPAL INTEGRADO DE 2P-50 AMP. CON KIT DE BARRA PARA TIERRA FÍSICA INCLUIDA Y KIT DE BARRA PARA TIERRA ELECTRÓNICA AISLADA CATALOGO PK12GTA CON KIT AISLADOR DE BARRA CATALOGO PKGTAB MARCA SQUARE´D | PZA | 5479.5871 |  | MXN
IE-505 | SUMINISTRO E INSTALACIÓN DE TABLERO DE DISTRIBUCIÓN "R" TIPO CENTRO DE CARGA CATALOGO QO120L125G, EN 2 FASES, 3 HILOS MAS TIERRA FÍSICA Y TIERRA ELECTRÓNICA AISLADA EN 208/120 VOLTS CON ZAPATAS PRINCIPALES DE 125AMP. CON KIT DE BARRA PARA TIERRA FÍSICA INCLUIDA Y KIT DE BARRA PARA TIERRA ELECTRÓNICA AISLADA CATALOGO PK12GTA CON KIT AISLADOR DE BARRA CATALOGO PKGTAB MARCA SQUARE´D | PZA | 2451.7704 |  | MXN
IE-506 | SUMINISTRO E INSTALACIÓN DE TABLERO DE DISTRIBUCIÓN "V" TIPO CENTRO DE CARGA CATALOGO NQ 183L100, EN 2 FASES, 3 HILOS MAS TIERRA FÍSICA EN 220/127 VOLTS CON ZAPATAS PRINCIPALES DE 100AMP. CON KIT DE BARRA PARA TIERRA FÍSICA INCLUIDO MARCA SQUARE´D | PZA | 3062.2225 |  | MXN
IE-507 | SUMINISTRO E INSTALACIÓN DE TABLERO DE DISTRIBUCIÓN "V" TIPO CENTRO DE CARGA CATALOGO QO112L125G, EN 2 FASES, 3 HILOS MAS TIERRA FÍSICA EN 220/127 VOLTS CON ZAPATAS PRINCIPALES DE 125AMP. CON KIT DE BARRA PARA TIERRA FÍSICA INCLUIDO MARCA SQUARE´D | PZA | 1968.62 |  | MXN
IE-508 | SUMINISTRO E INSTALACIÓN DE TABLERO GENERAL "TGN" TIPO "I-LINE" CATALOGO ML400101B, EN 3 FASES, 4 HILOS MAS TIERRA FÍSICA EN 220/127 VOLTS CON ZAPATAS PRINCIPALES 400AMP. CON KIT DE BARRA PARA TIERRA FÍSICA CATALOGO PK18GTA MARCA SQUARE´D. | PZA | 13394.707 |  | MXN
IE-509 | SUMINISTRO E INSTALACIÓN DE TABLERO GENERAL "TGN" TIPO "NQ" CATALOGO NQ304AB22514S, EN 3 FASES, 4 HILOS MAS TIERRA FÍSICA EN 220/127 VOLTS CON INTERRUPTOR PRINCIPAL DE 3P-125AMP. CON KIT DE BARRA PARA TIERRA FÍSICA CATALOGO PK18GTA MARCA SQUARE´D. | PZA | 17004.9324 |  | MXN
IE-510 | SUMINISTRO E INSTALACIÓN DE TABLERO GENERAL "TGN", SERVICIO NORMAL, TIPO "I-LINE", CATALOGO "LA400M81B", EN 3 FASES, 4 HILOS MAS TIERRA FÍSICA EN 220/127 VOLTS, CON INTERRUPTOR PRINCIPAL DE 3P-300A, MARCA "SQUARE'D". | PZA | 19930.0912 |  | MXN
IE-511 | SUMINISTRO E INSTALACIÓN DE TABLERO SQUARE D QO-08-16L, INCLUYE: SUMINISTRO E INSTALACIÓN, PRUEBAS FINALES, LIMPIEZA DEL ÁREA DE TRABAJO Y RETIRO DE LOS MATERIALES SOBRANTES FUERA DE LA OBRA CON TIRO LIBRE, ASÍ COMO LAS MANIOBRAS NECESARIAS PARA SU CORRECTA TERMINACIÓN. | PZA | 1543.5412 |  | MXN
IE-512 | SUMINISTRO E INSTALACIÓN DE TABLERO SQUARE D QO-1123L 125, INCLUYE: SUMINISTRO E INSTALACIÓN, PRUEBAS FINALES, LIMPIEZA DEL ÁREA DE TRABAJO DE LOS MATERIALES SOBRANTES FUERA DE LA OBRA CON TIRO LIBRE, ASÍ COMO LAS MANIOBRAS NECESARIAS PARA SU CORRECTA TERMINACIÓN. | PZA | 3433.336 |  | MXN
IE-513 | SUMINISTRO E INSTALACIÓN DE TABLERO SQUARE D QO-420-L125, INCLUYE: SUMINISTRO E INSTALACIÓN, PRUEBAS FINALES, LIMPIEZA DEL ÁREA DE TRABAJO Y RETIRO DE LOS MATERIALES SOBRANTES FUERA DE LA OBRA CON TIRO LIBRE, ASÍ COMO LAS MANIOBRAS NECESARIAS PARA SU CORRECTA TERMINACIÓN. | PZA | 2969.2144 |  | MXN
IE-514 | SUMINISTRO E INSTALACIÓN DEL DESCONECTADOR DE SEGURIDAD TIPO CUCHILLAS (), SERVICIO LIGERO, GABINETE NEMA 1 USOS GENERALES, MARCA SQUARE D CATALOGO DTU3621N (SIN PORTA FUSIBLES), 3 POLOS, 60 AMPERES, 600 VCA, EL CONCEPTO INCLUYE, COLOCACIÓN, FIJACIÓN, PEINADO DE CABLES CON CINTURÓN SUJETA CABLES DE PLÁSTICO DE 3 MM DE ANCHO Y 10.2 MM DE LONGITUD DE LA MARCA LEGRAND, IDENTIFICACIÓN, MANO DE OBRA CALIFICADA, HERRAMIENTA, EQUIPOS DE SEGURIDAD Y PROTECCIÓN Y TODO LO NECESARIO PARA SU CORRECTA INSTALACIÓN. | PZA | 15142.1848 |  | MXN
J10 | TRÁMITES GESTIONES Y PRUEBAS |  |  | 2
| TRÁMITES GESTIONES Y PRUEBAS |  |  | 3
IE-515 | CERTIFICADO DE VERIFICACIÓN DE LA INSTALACIÓN ELÉCTRICA | LOTE | 15405.6 |  | MXN
IE-516 | CONTRATO PROVISIONAL DE OBRA EN BAJA TENSIÓN ANTE C. F. E | LOTE | 13773.5359 |  | MXN
IE-517 | GESTIONES ANTE LA C. F. E PARA LA APERTURA DE LA SOLICITUD DE FACTIBILIDAD, PAGO DE APORTACIÓN, CONTRATACIÓN Y COORDINACIÓN DE CONEXIÓN DE MEDIDORES HASTA SU PUESTA EN OPERACIÓN | LOTE | 18724.3798 |  | MXN
IE-518 | PRUEBAS DE AISLAMIENTO A ALIMENTADORES CON EQUIPO CERTIFICADO Y ANEXAR COPIA DE CERTIFICADO, INCLUYE: EQUIPOS, MANO DE OBRA, HERRAMIENTA, ACARREOS, LIMPIEZA, EQUIPOS DE SEGURIDAD Y PROTECCIÓN Y TODO LO NECESARIO PARA SU CORRECTA OPERACIÓN. | LOTE | 3232.136 |  | MXN
IE-519 | PRUEBAS DE SECUENCIA DE FASE, TENSIÓN Y DE CORRIENTE A ALIMENTADORES CON EQUIPO CERTIFICADO Y ANEXAR COPIA DE CERTIFICADO, INCLUYE: EQUIPOS, MANO DE OBRA, HERRAMIENTA, ACARREOS, LIMPIEZA, EQUIPOS DE SEGURIDAD Y PROTECCIÓN Y TODO LO NECESARIO PARA SU CORRECTA OPERACIÓN. | LOTE | 2790.7347 |  | MXN
IE-520 | PRUEBAS DE SISTEMA DE TIERRAS, MEDICIONES CON EQUIPO CERTIFICADO Y ANEXAR COPIA DE CERTIFICADO, INCLUYE: EQUIPOS, MANO DE OBRA, HERRAMIENTA, ACARREOS, LIMPIEZA, EQUIPOS DE SEGURIDAD Y PROTECCIÓN Y TODO LO NECESARIO PARA SU CORRECTA OPERACIÓN. | LOTE | 2990.3707 |  | MXN
J11 | SOPORTERIA PARA TUBERÍA DE ALIMENTACIÓN |  |  | 2
| SOPORTERIA PARA TUBERÍA DE ALIMENTACIÓN |  |  | 3
IE-521 | VARILLA ROSCADA DE 1/4 POR 3.00 METROS MCA. CLEVIS INCLUYE CORTES, HERRAJES, HERRAMIENTAS PARA SU INSTALACIÓN, LIMPIEZA DEL ÁREA DE TRABAJO Y RETIRO DE LOS MATERIALES SOBRANTES A TIRO LIBRE ASÍ LAS COMO MANIOBRAS NECESARIAS PARA SU CORRECTA TERMINACIÓN | PZA | 64.5289 |  | MXN
IE-522 | SUMINISTRO E INSTALACIÓN DE SOPORTE UNICANAL DE 4 X 4 CM EN TRAMOS DE 3 MTS MCA. CLEVIS INCLUYE: HERRAJES, TUERCAS, RONDANAS, SUMINISTRO E INSTALACIÓN, DESPERDICIOS, CORTES, LIMPIEZA DEL ÁREA DE TRABAJO Y RETIRO DE LOS MATERIALES SOBRANTES FUERA DE LA OBRA CON TIRO LIBRE, ASÍ COMO LAS MANIOBRAS NECESARIAS PARA SU CORRECTA TERMINACIÓN. | PZA | 430.5044 |  | MXN
K | AIRE ACONDICIONADO |  |  | 1
K01 | CANALIZACIÓN ELÉCTRICA |  |  | 2
| CANALIZACIÓN ELÉCTRICA |  |  | 3
IE-523 | SALIDA ELÉCTRICA PARA FAN AND COIL A BASE DE TUBO DE PVC CONDUIT LIGERO DE 13MM A 35 MM CON DESARROLLOS SEGÚN DISTRIBUCIÓN EN PLANOS DE HASTA 10 M PROMEDIO POR SALIDA HASTA EL TABLERO (MODELO PROYECTO ULISES), CON CABLES AWG CAL- 6 A 12, CON AISLAMIENTO TERMO PLÁSTICO THW-LS 90°, 600 V, Y CABLE DESNUDO CAL. 8 A 12, INCLUYE: CAJAS CUADRADAS, CAJAS CHALUPAS, COPLES, CODOS, SOPORTERIA @ 1.5 MTS A BASE DE VARILLA ROSCADA NO. 10, ABRAZADERA "U", PERNO HILTI Y TUERCAS, CONECTORES, CONTRATAPA, SUMINISTRO DE MATERIALES, MANO DE OBRA CALIFICADA, HERRAMIENTA Y TODO LO NECESARIO PARA SU CORRECTA EJECUCIÓN | SAL | 1054.8362 |  | MXN
IE-524 | SALIDA ELÉCTRICA PARA FAN AND COIL A BASE DE TUBO DE PVC CONDUIT PESADO DE 13MM A 35 MM CON DESARROLLOS SEGÚN DISTRIBUCIÓN EN PLANOSDE HASTA 10 M PROMEDIO POR SALIDA HASTA EL TABLERO (MODELO PROYECTO ULISES), CON CABLES AWG CAL- 6 A 12, CON AISLAMIENTO TERMO PLÁSTICO THW-LS 90°, 600 V, Y CABLE DESNUDO CAL. 8 A 12, INCLUYE: CAJAS CUADRADAS, CAJAS CHALUPAS, COPLES, CODOS, SOPORTERIA @ 1.5 MTS A BASE DE VARILLA ROSCADA NO. 10, ABRAZADERA "U", PERNO HILTI Y TUERCAS, CONECTORES, CONTRATAPA, SUMINISTRO DE MATERIALES, MANO DE OBRA CALIFICADA, HERRAMIENTA Y TODO LO NECESARIO PARA SU CORRECTA EJECUCIÓN | SAL | 1126.9459 |  | MXN
IE-525 | SALIDA ELÉCTRICA PARA FAN AND COIL A BASE DE TUBO CONDUIT GALVANIZADO PD DE 13MM A 35 MM CON DESARROLLOS SEGÚN DISTRIBUCIÓN EN PLANOS DE HASTA 10 M PROMEDIO POR SALIDA HASTA EL TABLERO (MODELO PROYECTO ULISES), CON CABLES AWG CAL- 6 A 12, CON AISLAMIENTO TERMO PLÁSTICO THW-LS 90°, 600 V, Y CABLE DESNUDO CAL. 8 A 12, INCLUYE: CAJAS CUADRADAS, CAJAS CHALUPAS, COPLES, CODOS, SOPORTERIA @ 1.5 MTS A BASE DE VARILLA ROSCADA NO. 10, ABRAZADERA "U", PERNO HILTI Y TUERCAS, CONECTORES, CONTRATAPA, SUMINISTRO DE MATERIALES, MANO DE OBRA CALIFICADA, HERRAMIENTA Y TODO LO NECESARIO PARA SU CORRECTA EJECUCIÓN | SAL | 1510.3905 |  | MXN
IE-526 | SALIDA ELÉCTRICA PARA FAN AND COIL A BASE DE TUBO CONDUIT GALVANIZADO PG DE 13MM A 35 MM CON DESARROLLOS SEGÚN DISTRIBUCIÓN EN PLANOS DE HASTA 10 M PROMEDIO POR SALIDA HASTA EL TABLERO (MODELO PROYECTO ULISES), CON CABLES AWG CAL- 6 A 12, CON AISLAMIENTO TERMO PLÁSTICO THW-LS 90°, 600 V, Y CABLE DESNUDO CAL. 8 A 12, INCLUYE: CAJAS CUADRADAS, CAJAS CHALUPAS, COPLES, CODOS, SOPORTERIA @ 1.5 MTS A BASE DE VARILLA ROSCADA NO. 10, ABRAZADERA "U", PERNO HILTI Y TUERCAS, CONECTORES, CONTRATAPA, SUMINISTRO DE MATERIALES, MANO DE OBRA CALIFICADA, HERRAMIENTA Y TODO LO NECESARIO PARA SU CORRECTA EJECUCIÓN | SAL | 1708.4842 |  | MXN
IE-527 | SALIDA ELÉCTRICA PARA CONDENSADORA A BASE DE TUBO DE PVC CONDUIT LIGERO DE 13MM A 35 MM CON DESARROLLOS SEGÚN DISTRIBUCIÓN EN PLANOS DE HASTA 10 M PROMEDIO POR SALIDA HASTA EL TABLERO (MODELO PROYECTO ULISES), CON CABLES AWG CAL- 6 A 12, CON AISLAMIENTO TERMO PLÁSTICO THW-LS 90°, 600 V, Y CABLE DESNUDO CAL. 8 A 12, INCLUYE: CAJAS CUADRADAS, CAJAS CHALUPAS, COPLES, CODOS, SOPORTERIA @ 1.5 MTS A BASE DE VARILLA ROSCADA NO. 10, ABRAZADERA "U", PERNO HILTI Y TUERCAS, CONECTORES, CONTRATAPA, SUMINISTRO DE MATERIALES, MANO DE OBRA CALIFICADA, HERRAMIENTA Y TODO LO NECESARIO PARA SU CORRECTA EJECUCIÓN | SAL | 1054.8362 |  | MXN
IE-528 | SALIDA ELÉCTRICA PARA CONDENSADORA A BASE DE TUBO DE PVC CONDUIT PESADO DE 13MM A 35 MM CON DESARROLLOS SEGÚN DISTRIBUCIÓN EN PLANOS DE HASTA 10 M PROMEDIO POR SALIDA HASTA EL TABLERO (MODELO PROYECTO ULISES), CON CABLES AWG CAL- 6 A 12, CON AISLAMIENTO TERMO PLÁSTICO THW-LS 90°, 600 V, Y CABLE DESNUDO CAL. 8 A 12, INCLUYE: CAJAS CUADRADAS, CAJAS CHALUPAS, COPLES, CODOS, SOPORTERIA @ 1.5 MTS A BASE DE VARILLA ROSCADA NO. 10, ABRAZADERA "U", PERNO HILTI Y TUERCAS, CONECTORES, CONTRATAPA, SUMINISTRO DE MATERIALES, MANO DE OBRA CALIFICADA, HERRAMIENTA Y TODO LO NECESARIO PARA SU CORRECTA EJECUCIÓN | SAL | 1126.9459 |  | MXN
IE-529 | SALIDA ELÉCTRICA PARA CONDENSADORA A BASE DE TUBO CONDUIT GALVANIZADO PD DE 13MM A 35 MM CON DESARROLLOS SEGÚN DISTRIBUCIÓN EN PLANOS DE HASTA 10 M PROMEDIO POR SALIDA HASTA EL TABLERO (MODELO PROYECTO ULISES), CON CABLES AWG CAL- 6 A 12, CON AISLAMIENTO TERMO PLÁSTICO THW-LS 90°, 600 V, Y CABLE DESNUDO CAL. 8 A 12, INCLUYE: CAJAS CUADRADAS, CAJAS CHALUPAS, COPLES, CODOS, SOPORTERIA @ 1.5 MTS A BASE DE VARILLA ROSCADA NO. 10, ABRAZADERA "U", PERNO HILTI Y TUERCAS, CONECTORES, CONTRATAPA, SUMINISTRO DE MATERIALES, MANO DE OBRA CALIFICADA, HERRAMIENTA Y TODO LO NECESARIO PARA SU CORRECTA EJECUCIÓN | SAL | 1510.3905 |  | MXN
IE-530 | SALIDA ELÉCTRICA PARA CONDENSADORA A BASE DE TUBO CONDUIT GALVANIZADO PG DE 13MM A 35 MM CON DESARROLLOS SEGÚN DISTRIBUCIÓN EN PLANOS DE HASTA 10 M PROMEDIO POR SALIDA HASTA EL TABLERO (MODELO PROYECTO ULISES), CON CABLES AWG CAL- 6 A 12, CON AISLAMIENTO TERMO PLÁSTICO THW-LS 90°, 600 V, Y CABLE DESNUDO CAL. 8 A 12, INCLUYE: CAJAS CUADRADAS, CAJAS CHALUPAS, COPLES, CODOS, SOPORTERIA @ 1.5 MTS A BASE DE VARILLA ROSCADA NO. 10, ABRAZADERA "U", PERNO HILTI Y TUERCAS, CONECTORES, CONTRATAPA, SUMINISTRO DE MATERIALES, MANO DE OBRA CALIFICADA, HERRAMIENTA Y TODO LO NECESARIO PARA SU CORRECTA EJECUCIÓN | SAL | 1708.4842 |  | MXN
IE-531 | SALIDA ELÉCTRICA PARA EVAPORADORA A BASE DE TUBO DE PVC CONDUIT LIGERO DE 13MM A 35 MM CON DESARROLLOS SEGÚN DISTRIBUCIÓN EN PLANOS DE HASTA 10 M PROMEDIO POR SALIDA HASTA EL TABLERO (MODELO PROYECTO ULISES), CON CABLES AWG CAL- 6 A 12, CON AISLAMIENTO TERMO PLÁSTICO THW-LS 90°, 600 V, Y CABLE DESNUDO CAL. 8 A 12, INCLUYE: CAJAS CUADRADAS, CAJAS CHALUPAS, COPLES, CODOS, SOPORTERIA @ 1.5 MTS A BASE DE VARILLA ROSCADA NO. 10, ABRAZADERA "U", PERNO HILTI Y TUERCAS, CONECTORES, CONTRATAPA, SUMINISTRO DE MATERIALES, MANO DE OBRA CALIFICADA, HERRAMIENTA Y TODO LO NECESARIO PARA SU CORRECTA EJECUCIÓN | SAL | 1054.8362 |  | MXN
IE-532 | SALIDA ELÉCTRICA PARA EVAPORADORA A BASE DE TUBO DE PVC CONDUIT PESADO DE 13MM A 35 MM CON DESARROLLOS SEGÚN DISTRIBUCIÓN EN PLANOS DE HASTA 10 M PROMEDIO POR SALIDA HASTA EL TABLERO (MODELO PROYECTO ULISES), CON CABLES AWG CAL- 6 A 12, CON AISLAMIENTO TERMO PLÁSTICO THW-LS 90°, 600 V, Y CABLE DESNUDO CAL. 8 A 12, INCLUYE: CAJAS CUADRADAS, CAJAS CHALUPAS, COPLES, CODOS, SOPORTERIA @ 1.5 MTS A BASE DE VARILLA ROSCADA NO. 10, ABRAZADERA "U", PERNO HILTI Y TUERCAS, CONECTORES, CONTRATAPA, SUMINISTRO DE MATERIALES, MANO DE OBRA CALIFICADA, HERRAMIENTA Y TODO LO NECESARIO PARA SU CORRECTA EJECUCIÓN | SAL | 1126.9459 |  | MXN
IE-533 | SALIDA ELÉCTRICA PARA EVAPORADORA A BASE DE TUBO CONDUIT GALVANIZADO PD DE 13MM A 35 MM CON DESARROLLOS SEGÚN DISTRIBUCIÓN EN PLANOS DE HASTA 10 M PROMEDIO POR SALIDA HASTA EL TABLERO (MODELO PROYECTO ULISES), CON CABLES AWG CAL- 6 A 12, CON AISLAMIENTO TERMO PLÁSTICO THW-LS 90°, 600 V, Y CABLE DESNUDO CAL. 8 A 12, INCLUYE: CAJAS CUADRADAS, CAJAS CHALUPAS, COPLES, CODOS, SOPORTERIA @ 1.5 MTS A BASE DE VARILLA ROSCADA NO. 10, ABRAZADERA "U", PERNO HILTI Y TUERCAS, CONECTORES, CONTRATAPA, SUMINISTRO DE MATERIALES, MANO DE OBRA CALIFICADA, HERRAMIENTA Y TODO LO NECESARIO PARA SU CORRECTA EJECUCIÓN | SAL | 1510.3905 |  | MXN
IE-534 | SALIDA ELÉCTRICA PARA EVAPORADORA A BASE DE TUBO CONDUIT GALVANIZADO PG DE 13MM A 35 MM CON DESARROLLOS SEGÚN DISTRIBUCIÓN EN PLANOS DE HASTA 10 M PROMEDIO POR SALIDA HASTA EL TABLERO (MODELO PROYECTO ULISES), CON CABLES AWG CAL- 6 A 12, CON AISLAMIENTO TERMO PLÁSTICO THW-LS 90°, 600 V, Y CABLE DESNUDO CAL. 8 A 12, INCLUYE: CAJAS CUADRADAS, CAJAS CHALUPAS, COPLES, CODOS, SOPORTERIA @ 1.5 MTS A BASE DE VARILLA ROSCADA NO. 10, ABRAZADERA "U", PERNO HILTI Y TUERCAS, CONECTORES, CONTRATAPA, SUMINISTRO DE MATERIALES, MANO DE OBRA CALIFICADA, HERRAMIENTA Y TODO LO NECESARIO PARA SU CORRECTA EJECUCIÓN | SAL | 1708.4842 |  | MXN
IE-535 | SALIDA ELÉCTRICA PARA VENTILADORES A BASE DE TUBO DE PVC CONDUIT LIGERO DE 13MM A 35 MM CON DESARROLLOS SEGÚN DISTRIBUCIÓN EN PLANOS DE HASTA 10 M PROMEDIO POR SALIDA HASTA EL TABLERO (MODELO PROYECTO ULISES), CON CABLES AWG CAL- 6 A 12, CON AISLAMIENTO TERMO PLÁSTICO THW-LS 90°, 600 V, Y CABLE DESNUDO CAL. 8 A 12, INCLUYE: CAJAS CUADRADAS, CAJAS CHALUPAS, COPLES, CODOS, SOPORTERIA @ 1.5 MTS A BASE DE VARILLA ROSCADA NO. 10, ABRAZADERA "U", PERNO HILTI Y TUERCAS, CONECTORES, CONTRATAPA, SUMINISTRO DE MATERIALES, MANO DE OBRA CALIFICADA, HERRAMIENTA Y TODO LO NECESARIO PARA SU CORRECTA EJECUCIÓN | SAL | 1054.8362 |  | MXN
IE-536 | SALIDA ELÉCTRICA PARA VENTILADORES A BASE DE TUBO DE PVC CONDUIT PESADO DE 13MM A 35 MM CON DESARROLLOS SEGÚN DISTRIBUCIÓN EN PLANOS DE HASTA 10 M PROMEDIO POR SALIDA HASTA EL TABLERO (MODELO PROYECTO ULISES), CON CABLES AWG CAL- 6 A 12, CON AISLAMIENTO TERMO PLÁSTICO THW-LS 90°, 600 V, Y CABLE DESNUDO CAL. 8 A 12, INCLUYE: CAJAS CUADRADAS, CAJAS CHALUPAS, COPLES, CODOS, SOPORTERIA @ 1.5 MTS A BASE DE VARILLA ROSCADA NO. 10, ABRAZADERA "U", PERNO HILTI Y TUERCAS, CONECTORES, CONTRATAPA, SUMINISTRO DE MATERIALES, MANO DE OBRA CALIFICADA, HERRAMIENTA Y TODO LO NECESARIO PARA SU CORRECTA EJECUCIÓN | SAL | 1126.9459 |  | MXN
IE-537 | SALIDA ELÉCTRICA PARA VENTILADORES A BASE DE TUBO CONDUIT GALVANIZADO PD DE 13MM A 35 MM CON DESARROLLOS SEGÚN DISTRIBUCIÓN EN PLANOS DE HASTA 10 M PROMEDIO POR SALIDA HASTA EL TABLERO (MODELO PROYECTO ULISES), CON CABLES AWG CAL- 6 A 12, CON AISLAMIENTO TERMO PLÁSTICO THW-LS 90°, 600 V, Y CABLE DESNUDO CAL. 8 A 12, INCLUYE: CAJAS CUADRADAS, CAJAS CHALUPAS, COPLES, CODOS, SOPORTERIA @ 1.5 MTS A BASE DE VARILLA ROSCADA NO. 10, ABRAZADERA "U", PERNO HILTI Y TUERCAS, CONECTORES, CONTRATAPA, SUMINISTRO DE MATERIALES, MANO DE OBRA CALIFICADA, HERRAMIENTA Y TODO LO NECESARIO PARA SU CORRECTA EJECUCIÓN | SAL | 1510.3905 |  | MXN
IE-538 | SALIDA ELÉCTRICA PARA VENTILADORES A BASE DE TUBO CONDUIT GALVANIZADO PG DE 13MM A 35 MM CON DESARROLLOS SEGÚN DISTRIBUCIÓN EN PLANOS DE HASTA 10 M PROMEDIO POR SALIDA HASTA EL TABLERO (MODELO PROYECTO ULISES), CON CABLES AWG CAL- 6 A 12, CON AISLAMIENTO TERMO PLÁSTICO THW-LS 90°, 600 V, Y CABLE DESNUDO CAL. 8 A 12, INCLUYE: CAJAS CUADRADAS, CAJAS CHALUPAS, COPLES, CODOS, SOPORTERIA @ 1.5 MTS A BASE DE VARILLA ROSCADA NO. 10, ABRAZADERA "U", PERNO HILTI Y TUERCAS, CONECTORES, CONTRATAPA, SUMINISTRO DE MATERIALES, MANO DE OBRA CALIFICADA, HERRAMIENTA Y TODO LO NECESARIO PARA SU CORRECTA EJECUCIÓN | SAL | 1708.4842 |  | MXN
K02 | DISTRIBUCIÓN DE AIRE |  |  | 2
| DISTRIBUCIÓN DE AIRE |  |  | 3
DAA-001 | SUMINISTRO E INSTALACIÓN DE DIFUSOR DE ALUMINIO, CON CONTROL DE VOLUMEN DE 15X23 CM. DE 3 VÍAS, MARCA TITUS, MODELO TDC ACABADO EN COLOR BLANCO, INCLUYE: CARGO DIRECTO POR EL COSTO DE MANO DE OBRA Y MATERIALES REQUERIDOS, FLETE A OBRA, ACARREO, MONTAJE, FIJACIÓN Y NIVELACIÓN, BALANCEO DE AIRE Y AJUSTES NECESARIOS, LIMPIEZA Y RETIRO DE SOBRANTES FUERA DE OBRA, EQUIPO DE SEGURIDAD, INSTALACIONES ESPECIFICAS, DEPRECIACIÓN Y DEMÁS CARGOS DERIVADOS DEL USO DE EQUIPO Y HERRAMIENTA, EN CUALQUIER NIVEL. | PZA | 817.2175 |  | MXN
DAA-002 | SUMINISTRO E INSTALACIÓN DE DIFUSOR DE ALUMINIO, CON CONTROL DE VOLUMEN DE 15X23 CM. DE 4 VÍAS, MARCA TITUS, MODELO TDC ACABADO EN COLOR BLANCO, INCLUYE: CARGO DIRECTO POR EL COSTO DE MANO DE OBRA Y MATERIALES REQUERIDOS, FLETE A OBRA, ACARREO, MONTAJE, FIJACIÓN Y NIVELACIÓN, BALANCEO DE AIRE Y AJUSTES NECESARIOS, LIMPIEZA Y RETIRO DE SOBRANTES FUERA DE OBRA, EQUIPO DE SEGURIDAD, INSTALACIONES ESPECIFICAS, DEPRECIACIÓN Y DEMÁS CARGOS DERIVADOS DEL USO DE EQUIPO Y HERRAMIENTA, EN CUALQUIER NIVEL. | PZA | 817.2175 |  | MXN
DAA-003 | SUMINISTRO E INSTALACIÓN DE DIFUSOR DE ALUMINIO, CON CONTROL DE VOLUMEN DE 23X30 CM. DE 3 VÍAS, MARCA TITUS, MODELO TDC ACABADO EN COLOR BLANCO, INCLUYE: CARGO DIRECTO POR EL COSTO DE MANO DE OBRA Y MATERIALES REQUERIDOS, FLETE A OBRA, ACARREO, MONTAJE, FIJACIÓN Y NIVELACIÓN, BALANCEO DE AIRE Y AJUSTES NECESARIOS, LIMPIEZA Y RETIRO DE SOBRANTES FUERA DE OBRA, EQUIPO DE SEGURIDAD, INSTALACIONES ESPECIFICAS, DEPRECIACIÓN Y DEMÁS CARGOS DERIVADOS DEL USO DE EQUIPO Y HERRAMIENTA, EN CUALQUIER NIVEL. | PZA | 1120.6299 |  | MXN
DAA-004 | SUMINISTRO E INSTALACIÓN DE DIFUSOR DE PLATO PERFORADO, DE 60X60 CM. MODELO PAR CON CUELLO REDONDO DE 25 CMS PARA INYECCIÓN Y MODELO PAR PARA RETORNO, MARCA TITUS, INCLUYE: CARGO DIRECTO POR EL COSTO DE MANO DE OBRA Y MATERIALES REQUERIDOS, FLETE A OBRA, ACARREO, MONTAJE, FIJACIÓN Y NIVELACIÓN, BALANCEO DE AIRE Y AJUSTES NECESARIOS, LIMPIEZA Y RETIRO DE SOBRANTES FUERA DE OBRA, EQUIPO DE SEGURIDAD, INSTALACIONES ESPECIFICAS, DEPRECIACIÓN Y DEMÁS CARGOS DERIVADOS DEL USO DE EQUIPO Y HERRAMIENTA, EN CUALQUIER NIVEL. | PZA | 1445.0816 |  | MXN
DAA-005 | SUMINISTRO E INSTALACIÓN DE DIFUSOR DE PLATO PERFORADO, DE 60X60 CM. MODELO PAR CON CUELLO REDONDO DE 30 CMS PARA INYECCIÓN Y MODELO PAR PARA RETORNO, MARCA TITUS, INCLUYE: CARGO DIRECTO POR EL COSTO DE MANO DE OBRA Y MATERIALES REQUERIDOS, FLETE A OBRA, ACARREO, MONTAJE, FIJACIÓN Y NIVELACIÓN, BALANCEO DE AIRE Y AJUSTES NECESARIOS, LIMPIEZA Y RETIRO DE SOBRANTES FUERA DE OBRA, EQUIPO DE SEGURIDAD, INSTALACIONES ESPECIFICAS, DEPRECIACIÓN Y DEMÁS CARGOS DERIVADOS DEL USO DE EQUIPO Y HERRAMIENTA, EN CUALQUIER NIVEL. | PZA | 1470.5124 |  | MXN
DAA-006 | SUMINISTRO E INSTALACIÓN DE DIFUSOR DE PLATO PERFORADO, DE 60X60 CM. MODELO PAS CON CUELLO REDONDO DE 20 CMS PARA INYECCIÓN Y MODELO PAR PARA RETORNO, MARCA TITUS, INCLUYE: CARGO DIRECTO POR EL COSTO DE MANO DE OBRA Y MATERIALES REQUERIDOS, FLETE A OBRA, ACARREO, MONTAJE, FIJACIÓN Y NIVELACIÓN, BALANCEO DE AIRE Y AJUSTES NECESARIOS, LIMPIEZA Y RETIRO DE SOBRANTES FUERA DE OBRA, EQUIPO DE SEGURIDAD, INSTALACIONES ESPECIFICAS, DEPRECIACIÓN Y DEMÁS CARGOS DERIVADOS DEL USO DE EQUIPO Y HERRAMIENTA, EN CUALQUIER NIVEL. | PZA | 1419.9303 |  | MXN
DAA-007 | SUMINISTRO E INSTALACIÓN DE DUCTO FLEXIBLE C/ AISLAMIENTO DE FIBRA DE VIDRIO DE 1.5" DE ESPESOR CON ALMA DE ACERO Y RECUBRIMIENTO ALUMINIZADO DE : 12" DIÁMETRO INCLUYE: FLETES SUPERVISIÓN Y MANO DE OBRA. | M | 123.7346 |  | MXN
DAA-008 | FABRICACIÓN DE PLENOS DE LAMINA GALVANIZADA DE 120 X 28 X 30 INCLUYE; CARGO DIRECTO POR EL COSTO DE MANO DE OBRA Y MATERIALES REQUERIDOS, FLETE A OBRA, ACARREO, MONTAJE, FIJACIÓN Y NIVELACIÓN, BALANCEO DE AIRE Y AJUSTES NECESARIOS, LIMPIEZA Y RETIRO DE SOBRANTES FUERA DE OBRA, EQUIPO DE SEGURIDAD, INSTALACIONES ESPECÍFICAS, DEPRECIACIÓN Y DEMÁS CARGOS DERIVADOS DEL USO DE EQUIPO Y HERRAMIENTA, EN CUALQUIER NIVEL. | PZA | 1647.9968 |  | MXN
DAA-009 | FABRICACIÓN DE PLENOS DE LAMINA GALVANIZADA DE 120 X 34 X 30 INCLUYE; CARGO DIRECTO POR EL COSTO DE MANO DE OBRA Y MATERIALES REQUERIDOS, FLETE A OBRA, ACARREO, MONTAJE, FIJACIÓN Y NIVELACIÓN, BALANCEO DE AIRE Y AJUSTES NECESARIOS, LIMPIEZA Y RETIRO DE SOBRANTES FUERA DE OBRA, EQUIPO DE SEGURIDAD, INSTALACIONES ESPECÍFICAS, DEPRECIACIÓN Y DEMÁS CARGOS DERIVADOS DEL USO DE EQUIPO Y HERRAMIENTA, EN CUALQUIER NIVEL. | PZA | 1675.5948 |  | MXN
DAA-010 | SUMINISTRO E INSTALACIÓN DE LAMINA GALVANIZADA, CALIBRE NO. 20 ZINTRO. PARA FABRICACIÓN EN OBRA DE REDES DE DUCTOS, INCLUYE; CARGO DIRECTO POR EL COSTO DE MANO DE OBRA Y MATERIALES REQUERIDOS, FLETE A OBRA, ACARREO, TRAZO, CORTE, DESPERDICIO, DOBLECES, ENGARGOLADO, ARMADO, MANUFACTURA DE DUCTO, REFUERZO Y MONTAJE DE LOS MISMOS, LIMPIEZA Y RETIRO DE SOBRANTES FUERA DE OBRA, EQUIPO DE SEGURIDAD, INSTALACIONES ESPECIFICAS, DEPRECIACIÓN Y DEMÁS CARGOS DERIVADOS DEL USO DE EQUIPO Y HERRAMIENTA, EN CUALQUIER NIVEL. | KG | 53.7332 |  | MXN
DAA-011 | SUMINISTRO E INSTALACIÓN DE LAMINA GALVANIZADA, CALIBRE NO. 22 ZINTRO. PARA FABRICACIÓN EN OBRA DE REDES DE DUCTOS, INCLUYE; CARGO DIRECTO POR EL COSTO DE MANO DE OBRA Y MATERIALES REQUERIDOS, FLETE A OBRA, ACARREO, TRAZO, CORTE, DESPERDICIO, DOBLECES, ENGARGOLADO, ARMADO, MANUFACTURA DE DUCTO, REFUERZO Y MONTAJE DE LOS MISMOS, LIMPIEZA Y RETIRO DE SOBRANTES FUERA DE OBRA, EQUIPO DE SEGURIDAD, INSTALACIONES ESPECIFICAS, DEPRECIACIÓN Y DEMÁS CARGOS DERIVADOS DEL USO DE EQUIPO Y HERRAMIENTA, EN CUALQUIER NIVEL. | KG | 49.1862 |  | MXN
DAA-012 | SUMINISTRO E INSTALACIÓN DE REJILLA PARA RETORNO DE ALUMINIO O EXTRACCIÓN DE AIRE DE 20X20 CM. MODELO 25 RL, CON CONTROL DE VOLUMEN, MARCA TITUS (ACABADO EN COLOR BLANCO), INCLUYE: CARGO DIRECTO POR EL COSTO DE MANO DE OBRA Y MATERIALES REQUERIDOS, FLETE A OBRA, ACARREO, MONTAJE Y NIVELACIÓN, BALANCEO DE FLUJO DE AIRE Y AJUSTES NECESARIOS, LIMPIEZA Y RETIRO DE SOBRANTES FUERA DE OBRA, EQUIPO DE SEGURIDAD, INSTALACIONES ESPECIFICAS, DEPRECIACIÓN Y DEMÁS CARGOS DERIVADOS DEL USO DE EQUIPO Y HERRAMIENTA, EN CUALQUIER NIVEL. | PZA | 796.1782 |  | MXN
DAA-013 | SUMINISTRO E INSTALACIÓN DE REJILLA PARA RETORNO DE ALUMINIO O EXTRACCIÓN DE AIRE DE 25X25 CM. MODELO 25 RL, CON CONTROL DE VOLUMEN, MARCA TITUS (ACABADO EN COLOR BLANCO), INCLUYE: CARGO DIRECTO POR EL COSTO DE MANO DE OBRA Y MATERIALES REQUERIDOS, FLETE A OBRA, ACARREO, MONTAJE Y NIVELACIÓN, BALANCEO DE FLUJO DE AIRE Y AJUSTES NECESARIOS, LIMPIEZA Y RETIRO DE SOBRANTES FUERA DE OBRA, EQUIPO DE SEGURIDAD, INSTALACIONES ESPECIFICAS, DEPRECIACIÓN Y DEMÁS CARGOS DERIVADOS DEL USO DE EQUIPO Y HERRAMIENTA, EN CUALQUIER NIVEL. | PZA | 955.3699 |  | MXN
DAA-014 | SUMINISTRO E INSTALACIÓN DE REJILLA PARA RETORNO DE ALUMINIO O EXTRACCIÓN DE AIRE DE 30X30 CM. MODELO 25RL, CON CONTROL DE VOLUMEN, MARCA TITUS (ACABADO EN COLOR BLANCO), INCLUYE: CARGO DIRECTO POR EL COSTO DE MANO DE OBRA Y MATERIALES REQUERIDOS, FLETE A OBRA, ACARREO, MONTAJE Y NIVELACIÓN, BALANCEO DE FLUJO DE AIRE Y AJUSTES NECESARIOS, LIMPIEZA Y RETIRO DE SOBRANTES FUERA DE OBRA, EQUIPO DE SEGURIDAD, INSTALACIONES ESPECIFICAS, DEPRECIACIÓN Y DEMÁS CARGOS DERIVADOS DEL USO DE EQUIPO Y HERRAMIENTA, EN CUALQUIER NIVEL. | PZA | 1024.0002 |  | MXN
DAA-015 | SUMINISTRO E INSTALACIÓN DE AISLAMIENTO TÉRMICO DE 1 " DE ESPESOR, MARCA VITROFIBRAS SERIE RF-3100 COLOCADO EN LA CARA EXTERIOR DE LOS DUCTOS DE INYECCIÓN Y RETORNO, CON BARRERA DE VAPOR DE ALUMINIO REFORZADO CON PAPEL KRAFT (FSK), EL PRECIO INCLUYE: ADHESIVO Y SELLADOR, CINTA DE ALUMINIO, ANDAMIAJE, MATERIALES MISCELÁNEOS Y MATERIALES DE CONSUMO, ASÍ COMO EQUIPO DE PROTECCIÓN Y SEGURIDAD PARA TRABAJADORES Y LUGAR DE EJECUCIÓN, COLOCADO A CUALQUIER NIVEL Y A CUALQUIER ALTURA. | M2 | 210.2739 |  | MXN
DAA-016 | SUMINISTRO E INSTALACIÓN DE CUELLO DE LONA AHULADA CON AISLAMIENTO MARCA INNES PARA UNIÓN DE EQUIPOS A DUCTO RÍGIDO, FABRICADO EN 70 MM DE LÁMINA GALVANIZADA EN CADA EXTREMO Y 100 MM DE LONA DE PVC CON AISLAMIENTO DE 1" DE ESPESOR, EL PRECIO INCLUYE: ANDAMIAJE, MATERIALES MISCELÁNEOS Y MATERIALES DE CONSUMO, ASÍ COMO EQUIPO DE PROTECCIÓN Y SEGURIDAD PARA TRABAJADORES Y LUGAR DE EJECUCIÓN, COLOCADO A CUALQUIER NIVEL Y A CUALQUIER ALTURA. | PZA | 759.7686 |  | MXN
DAA-017 | SUMINISTRO E INSTALACIÓN DE DIFUSOR LINEAL DE INYECCIÓN DE AIRE, DE 8 PIES 2 SLOTS DE 3/4", MARCA INNES, MODELO CAI, EL PRECIO INCLUYE: COLLARÍN DE LÁMINA GALVANIZADA, CINCHO PLÁSTICO, CINTA ALUMINIO, ANDAMIAJE, MATERIALES MISCELÁNEOS Y MATERIALES DE CONSUMO, ASÍ COMO EQUIPO DE PROTECCIÓN Y SEGURIDAD PARA TRABAJADORES Y LUGAR DE EJECUCIÓN, COLOCADO A CUALQUIER NIVEL Y A CUALQUIER ALTURA. | PZA | 2133.8638 |  | MXN
DAA-018 | SUMINISTRO E INSTALACIÓN DE DIFUSOR LINEAL DE RETORNO DE AIRE, DE 8 PIES 3 SLOTS DE 3/4", MARCA INNES, MODELO CAR, EL PRECIO INCLUYE: COLLARÍN DE LÁMINA GALVANIZADA, CINCHO PLÁSTICO, CINTA ALUMINIO, ANDAMIAJE, MATERIALES MISCELÁNEOS Y MATERIALES DE CONSUMO, ASÍ COMO EQUIPO DE PROTECCIÓN Y SEGURIDAD PARA TRABAJADORES Y LUGAR DE EJECUCIÓN, COLOCADO A CUALQUIER NIVEL Y A CUALQUIER ALTURA. | PZA | 2014.0282 |  | MXN
DAA-019 | SUMINISTRO E INSTALACIÓN DE DIFUSOR PERFORADO DE INYECCIÓN DE AIRE, DE 24" X 24", MARCA INNES, CON CUELLO REDONDO DE 10" Ø DE 4 VÍAS (AJUSTABLES EN CAMPO, A 2, 3 Y 4 VÍAS), MODELO PCI CON CONTROL DE VOLUMEN MODELO CVR MARCA INNES, EL PRECIO INCLUYE: COLLARÍN DE LÁMINA GALVANIZADA, CINCHO PLÁSTICO, CINTA ALUMINIO, ANDAMIAJE, MATERIALES MISCELÁNEOS Y MATERIALES DE CONSUMO, ASÍ COMO EQUIPO DE PROTECCIÓN Y SEGURIDAD PARA TRABAJADORES Y LUGAR DE EJECUCIÓN, COLOCADO A CUALQUIER NIVEL Y A CUALQUIER ALTURA. | PZA | 1153.2508 |  | MXN
DAA-020 | SUMINISTRO E INSTALACIÓN DE DIFUSOR PERFORADO DE INYECCIÓN DE AIRE, DE 24" X 24", MARCA INNES, CON CUELLO REDONDO DE 12" Ø DE 4 VÍAS (AJUSTABLES EN CAMPO, A 2, 3 Y 4 VÍAS), MODELO PCI CON CONTROL DE VOLUMEN MODELO CVR MARCA INNES, EL PRECIO INCLUYE: COLLARÍN DE LÁMINA GALVANIZADA, CINCHO PLÁSTICO, CINTA ALUMINIO, ANDAMIAJE, MATERIALES MISCELÁNEOS Y MATERIALES DE CONSUMO, ASÍ COMO EQUIPO DE PROTECCIÓN Y SEGURIDAD PARA TRABAJADORES Y LUGAR DE EJECUCIÓN, COLOCADO A CUALQUIER NIVEL Y A CUALQUIER ALTURA. | PZA | 1225.3808 |  | MXN
DAA-021 | SUMINISTRO E INSTALACIÓN DE DIFUSOR PERFORADO DE INYECCIÓN DE AIRE, DE 24" X 24", MARCA INNES, CON CUELLO REDONDO DE 14" Ø DE 4 VÍAS (AJUSTABLES EN CAMPO, A 2, 3 Y 4 VÍAS), MODELO PCI CON CONTROL DE VOLUMEN MODELO CVR MARCA INNES, EL PRECIO INCLUYE: COLLARÍN DE LÁMINA GALVANIZADA, CINCHO PLÁSTICO, CINTA ALUMINIO, ANDAMIAJE, MATERIALES MISCELÁNEOS Y MATERIALES DE CONSUMO, ASÍ COMO EQUIPO DE PROTECCIÓN Y SEGURIDAD PARA TRABAJADORES Y LUGAR DE EJECUCIÓN, COLOCADO A CUALQUIER NIVEL Y A CUALQUIER ALTURA. | PZA | 1272.9967 |  | MXN
DAA-022 | SUMINISTRO E INSTALACIÓN DE DIFUSOR PERFORADO DE INYECCIÓN DE AIRE, DE 24" X 24", MARCA INNES, CON CUELLO REDONDO DE 16" Ø DE 4 VÍAS (AJUSTABLES EN CAMPO, A 2, 3 Y 4 VÍAS), MODELO PCI CON CONTROL DE VOLUMEN MODELO CVR MARCA INNES, EL PRECIO INCLUYE: COLLARÍN DE LÁMINA GALVANIZADA, CINCHO PLÁSTICO, CINTA ALUMINIO, ANDAMIAJE, MATERIALES MISCELÁNEOS Y MATERIALES DE CONSUMO, ASÍ COMO EQUIPO DE PROTECCIÓN Y SEGURIDAD PARA TRABAJADORES Y LUGAR DE EJECUCIÓN, COLOCADO A CUALQUIER NIVEL Y A CUALQUIER ALTURA. | PZA | 1233.3952 |  | MXN
DAA-023 | SUMINISTRO E INSTALACIÓN DE DIFUSOR PERFORADO DE RETORNO DE AIRE, DE 24" X 24", MARCA INNES, CON CUELLO REDONDO DE 10" Ø, MODELO PCR SIN CONTROL DE VOLUMEN MARCA INNES, EL PRECIO INCLUYE: COLLARÍN DE LÁMINA GALVANIZADA, CINCHO PLÁSTICO, CINTA ALUMINIO, ANDAMIAJE, MATERIALES MISCELÁNEOS Y MATERIALES DE CONSUMO, ASÍ COMO EQUIPO DE PROTECCIÓN Y SEGURIDAD PARA TRABAJADORES Y LUGAR DE EJECUCIÓN, COLOCADO A CUALQUIER NIVEL Y A CUALQUIER ALTURA. | PZA | 831.0829 |  | MXN
DAA-024 | SUMINISTRO E INSTALACIÓN DE DIFUSOR PERFORADO DE RETORNO DE AIRE, DE 24" X 24", MARCA INNES, CON CUELLO REDONDO DE 12" Ø, MODELO PCR SIN CONTROL DE VOLUMEN MARCA INNES, EL PRECIO INCLUYE: COLLARÍN DE LÁMINA GALVANIZADA, CINCHO PLÁSTICO, CINTA ALUMINIO, ANDAMIAJE, MATERIALES MISCELÁNEOS Y MATERIALES DE CONSUMO, ASÍ COMO EQUIPO DE PROTECCIÓN Y SEGURIDAD PARA TRABAJADORES Y LUGAR DE EJECUCIÓN, COLOCADO A CUALQUIER NIVEL Y A CUALQUIER ALTURA. | PZA | 831.0829 |  | MXN
DAA-025 | SUMINISTRO E INSTALACIÓN DE DIFUSOR PERFORADO DE RETORNO DE AIRE, DE 24" X 24", MARCA INNES, CON CUELLO REDONDO DE 14" Ø, MODELO PCR SIN CONTROL DE VOLUMEN MARCA INNES, EL PRECIO INCLUYE: COLLARÍN DE LÁMINA GALVANIZADA, CINCHO PLÁSTICO, CINTA ALUMINIO, ANDAMIAJE, MATERIALES MISCELÁNEOS Y MATERIALES DE CONSUMO, ASÍ COMO EQUIPO DE PROTECCIÓN Y SEGURIDAD PARA TRABAJADORES Y LUGAR DE EJECUCIÓN, COLOCADO A CUALQUIER NIVEL Y A CUALQUIER ALTURA. | PZA | 831.0829 |  | MXN
DAA-026 | SUMINISTRO E INSTALACIÓN DE DIFUSOR PERFORADO DE RETORNO DE AIRE, DE 24" X 24", MARCA INNES, CON CUELLO REDONDO DE 16" Ø, MODELO PCR SIN CONTROL DE VOLUMEN MARCA INNES, EL PRECIO INCLUYE: COLLARÍN DE LÁMINA GALVANIZADA, CINCHO PLÁSTICO, CINTA ALUMINIO, ANDAMIAJE, MATERIALES MISCELÁNEOS Y MATERIALES DE CONSUMO, ASÍ COMO EQUIPO DE PROTECCIÓN Y SEGURIDAD PARA TRABAJADORES Y LUGAR DE EJECUCIÓN, COLOCADO A CUALQUIER NIVEL Y A CUALQUIER ALTURA. | PZA | 831.0829 |  | MXN
DAA-027 | SUMINISTRO E INSTALACIÓN DE DIFUSOR PERFORADO EN LAMINA NEGRA Y CONCHA DE FIBRA DE VIDRIO, INCLUYE: FLETE SUPERVISIÓN Y MANO DE OBRA. | PZA | 639.1869 |  | MXN
DAA-028 | SUMINISTRO E INSTALACIÓN DE DUCTO FLEXIBLE CON AISLAMIENTO DE FIBRA DE VIDRIO Y CON FORRO EXTERIOR DE DOBLE PELÍCULA DE POLIÉSTER METALIZADO REFORZADA COMO BARRERA DE VAPOR (CONTRA LA CONDENSACIÓN) Y UN DUCTO INTERIOR DE DOBLE PELÍCULA DE POLIÉSTER METALIZADO Y REFORZADO DE 10" DE Ø, MARCA VERMONT, MODELO DFM, EL PRECIO INCLUYE: COLLARÍN DE LÁMINA GALVANIZADA, CINCHO PLÁSTICO, CINTA ALUMINIO, ANDAMIAJE, MATERIALES MISCELÁNEOS Y MATERIALES DE CONSUMO, ASÍ COMO EQUIPO DE PROTECCIÓN Y SEGURIDAD PARA TRABAJADORES Y LUGAR DE EJECUCIÓN, COLOCADO A CUALQUIER NIVEL Y A CUALQUIER ALTURA. | M | 205.2802 |  | MXN
DAA-029 | SUMINISTRO E INSTALACIÓN DE DUCTO FLEXIBLE CON AISLAMIENTO DE FIBRA DE VIDRIO Y CON FORRO EXTERIOR DE DOBLE PELÍCULA DE POLIÉSTER METALIZADO REFORZADA COMO BARRERA DE VAPOR (CONTRA LA CONDENSACIÓN) Y UN DUCTO INTERIOR DE DOBLE PELÍCULA DE POLIÉSTER METALIZADO Y REFORZADO DE 12" DE Ø, MARCA VERMONT, MODELO DFM, EL PRECIO INCLUYE: COLLARÍN DE LÁMINA GALVANIZADA, CINCHO PLÁSTICO, CINTA ALUMINIO, ANDAMIAJE, MATERIALES MISCELÁNEOS Y MATERIALES DE CONSUMO, ASÍ COMO EQUIPO DE PROTECCIÓN Y SEGURIDAD PARA TRABAJADORES Y LUGAR DE EJECUCIÓN, COLOCADO A CUALQUIER NIVEL Y A CUALQUIER ALTURA. | M | 209.264 |  | MXN
DAA-030 | SUMINISTRO E INSTALACIÓN DE DUCTO FLEXIBLE CON AISLAMIENTO DE FIBRA DE VIDRIO Y CON FORRO EXTERIOR DE DOBLE PELÍCULA DE POLIÉSTER METALIZADO REFORZADA COMO BARRERA DE VAPOR (CONTRA LA CONDENSACIÓN) Y UN DUCTO INTERIOR DE DOBLE PELÍCULA DE POLIÉSTER METALIZADO Y REFORZADO DE 14" DE Ø, MARCA VERMONT, MODELO DFM, EL PRECIO INCLUYE: COLLARÍN DE LÁMINA GALVANIZADA, CINCHO PLÁSTICO, CINTA ALUMINIO, ANDAMIAJE, MATERIALES MISCELÁNEOS Y MATERIALES DE CONSUMO, ASÍ COMO EQUIPO DE PROTECCIÓN Y SEGURIDAD PARA TRABAJADORES Y LUGAR DE EJECUCIÓN, COLOCADO A CUALQUIER NIVEL Y A CUALQUIER ALTURA. | M | 227.0795 |  | MXN
DAA-031 | SUMINISTRO E INSTALACIÓN DE LAMINA LISA GALVANIZADA MARCA TERNIUM CALIBRE 24 PARA LA ELABORACIÓN DE DUCTOS RECTANGULARES, TRANSFORMACIONES, REDUCCIONES, CODOS, ETC. EL PRECIO INCLUYE: FLETES, ACARREOS, DESPERDICIOS, SIKAFLEX PARA SELLAR LAS UNIONES DE DUCTO, ANDAMIAJE, MATERIALES MISCELÁNEOS Y MATERIALES DE CONSUMO, ASÍ COMO EQUIPO DE PROTECCIÓN Y SEGURIDAD PARA TRABAJADORES Y LUGAR DE EJECUCIÓN, COLOCADO A CUALQUIER NIVEL Y A CUALQUIER ALTURA. | KG | 46.0555 |  | MXN
DAA-032 | SUMINISTRO E INSTALACIÓN DE LAMINA LISA GALVANIZADA MARCA TERNIUM CALIBRE 26 PARA LA ELABORACIÓN DE DUCTOS RECTANGULARES, TRANSFORMACIONES, REDUCCIONES, CODOS, ETC. EL PRECIO INCLUYE: FLETES, ACARREOS, DESPERDICIOS, SIKAFLEX PARA SELLAR LAS UNIONES DE DUCTO, ANDAMIAJE, MATERIALES MISCELÁNEOS Y MATERIALES DE CONSUMO, ASÍ COMO EQUIPO DE PROTECCIÓN Y SEGURIDAD PARA TRABAJADORES Y LUGAR DE EJECUCIÓN, COLOCADO A CUALQUIER NIVEL Y A CUALQUIER ALTURA. | KG | 45.599 |  | MXN
DAA-033 | SUMINISTRO E INSTALACIÓN DE REJILLA DE PASO EN PUERTA DE 14" X 8", MARCA INNES MODELO GDY DOBLE MARCO DEFLEXIÓN A 45°, INCLUYE EQUIPO DE PROTECCIÓN Y SEGURIDAD PARA TRABAJADORES Y LUGAR DE EJECUCIÓN. | PZA | 730.4371 |  | MXN
DAA-034 | SUMINISTRO E INSTALACIÓN DE REJILLA DE PASO EN PUERTA DE 8" X 8", MARCA INNES MODELO GDY DOBLE MARCO DEFLEXIÓN A 45°, INCLUYE EQUIPO DE PROTECCIÓN Y SEGURIDAD PARA TRABAJADORES Y LUGAR DE EJECUCIÓN. | PZA | 571.9693 |  | MXN
DAA-035 | SUMINISTRO E INSTALACIÓN DE SISTEMA ANTIVIBRATORIO A BASE DE FIERRO ÁNGULO DE 1 1/2" X 1/8" Y TACONES DE NEOPRENO DE 1" DE ESPESOR, PLACA DE FIERRO DE 4" X 4" X 1/8", PARA UNIDAD ENFRIADORA 04 INCLUYE: EQUIPO DE PROTECCIÓN Y SEGURIDAD PARA TRABAJADORES Y LUGAR DE EJECUCIÓN. REALIZAR MANTENIMIENTO A BASE EXISTENTE. | PZA | 1282.0643 |  | MXN
DAA-036 | SUMINISTRO E INSTALACIÓN DE SISTEMA ANTIVIBRATORIO A BASE DE VARILLA ROSCADA DE 3/8" Y TACONES DE NEOPRENO DE 1" DE ESPESOR, TAQUETE DE EXPANSIÓN (DEFINIDO POR EL PROYECTO ESTRUCTURAL), TUERCAS Y RONDANAS; PARA SOPORTAR UNIDAD FAN & COIL EN LOSA NOTA: LA PARRILLA PARA LA UBICACIÓN Y MANTENIMIENTO DE LOS EQUIPOS SERÁ CALCULADA Y CONSTRUIDA POR OBRA CIVIL, INCLUYE EQUIPO DE PROTECCIÓN Y SEGURIDAD PARA TRABAJADORES Y LUGAR DE EJECUCIÓN. VER PLANO DE DETALLES AA-041. | JGO | 1282.0643 |  | MXN
DAA-037 | SUMINISTRO E INSTALACIÓN DE SOPORTERIA DE DUCTOS CUADRADOS (INTERIOR) CON VARILLA ROSCADA DE 1/4", UNICANAL UNISTRUT Y TAQUETE DE EXPANSIÓN (DEFINIDO POR EL PROYECTO ESTRUCTURAL) INCLUYE: FIJACIÓN, CARGO DIRECTO POR EL COSTO DE MATERIALES, CORTE, HERRAMIENTA MENOR Y RETIRO DE SOBRANTES, INCLUYE EQUIPO DE PROTECCIÓN Y SEGURIDAD PARA TRABAJADORES Y LUGAR DE EJECUCIÓN. | PZA | 1129.744 |  | MXN
DAA-038 | SUMINISTRO E INSTALACIÓN DE TAPA SIMPLE REDONDA PARA COLLARÍN SENCILLO EN LAMINA GALVANIZADA DE : 12" DE DIÁMETRO INCLUYE: FLETES SUPERVISIÓN Y MANO DE OBRA. | PZA | 129.1609 |  | MXN
DAA-039 | SUMINISTRO E INSTALACIÓN DE TERMOSTATO DE CUARTO PARA UNIDAD FAN & COIL MCA. BELIMO MODELO CF230-D202-AF, SOLO ENFRIAMIENTO PARA OPERAR A 24/127/220, INCLUYE: TRANSFORMADOR, FLETES SUPERVISIÓN Y MANO DE OBRA. | PZA | 937.0569 |  | MXN
DAA-040 | SUMINISTRO E INSTALACIÓN DE TERMOSTATO MARCA JHONSON CONTROLS MODELO TEC2601+PIR-A, INCLUYE: PRUEBAS, HERRAMIENTA Y LIMPIEZA DEL LUGAR DE EJECUCIÓN. | PZA | 1971.288 |  | MXN
DAA-041 | SUMINISTRO E INSTALACIÓN DE REJILLA DE EXTRACCIÓN DE AIRE TIPO GHR DE 10" X 8", MARCA INNES MODELO GHR, INCLUYE EQUIPO DE PROTECCIÓN Y SEGURIDAD PARA TRABAJADORES Y LUGAR DE EJECUCIÓN. | PZA | 528.3532 |  | MXN
DAA-042 | SUMINISTRO E INSTALACIÓN DE REJILLA DE EXTRACCIÓN DE AIRE TIPO GHR DE 8" X 6", MARCA INNES MODELO GHR, INCLUYE EQUIPO DE PROTECCIÓN Y SEGURIDAD PARA TRABAJADORES Y LUGAR DE EJECUCIÓN. | PZA | 501.9882 |  | MXN
DAA-043 | SUMINISTRO Y COLOCACIÓN DE DIFUSOR LINEAL DE ALUMINIO DE INYECCIÓN, CON CONTROL DE VOLUMEN, ACABADO EN COLOR ALUMINIO. MODELO: ML-39-NT, DE 120X25 CM 2 RANURAS 3/4", MARCA: TITUS, INCLUYE; CARGO DIRECTO POR EL COSTO DE MANO DE OBRA Y MATERIALES REQUERIDOS, FLETE A OBRA, ACARREO, MONTAJE, FIJACIÓN Y NIVELACIÓN, BALANCEO DE AIRE Y AJUSTES NECESARIOS, LIMPIEZA Y RETIRO DE SOBRANTES FUERA DE OBRA, EQUIPO DE SEGURIDAD, INSTALACIONES ESPECÍFICAS, DEPRECIACIÓN Y DEMÁS CARGOS DERIVADOS DEL USO DE EQUIPO Y HERRAMIENTA, EN CUALQUIER NIVEL. | PZA | 2237.4996 |  | MXN
DAA-044 | SUMINISTRO Y COLOCACIÓN DE DIFUSOR LINEAL DE ALUMINIO DE INYECCIÓN, CON CONTROL DE VOLUMEN, ACABADO EN COLOR ALUMINIO. MODELO: ML-39-NT, DE 120X30 CM 4 RANURAS 2.54, MARCA: TITUS, INCLUYE; CARGO DIRECTO POR EL COSTO DE MANO DE OBRA Y MATERIALES REQUERIDOS, FLETE A OBRA, ACARREO, MONTAJE, FIJACIÓN Y NIVELACIÓN, BALANCEO DE AIRE Y AJUSTES NECESARIOS, LIMPIEZA Y RETIRO DE SOBRANTES FUERA DE OBRA, EQUIPO DE SEGURIDAD, INSTALACIONES ESPECÍFICAS, DEPRECIACIÓN Y DEMÁS CARGOS DERIVADOS DEL USO DE EQUIPO Y HERRAMIENTA, EN CUALQUIER NIVEL. | PZA | 2795.7819 |  | MXN
DAA-045 | SUMINISTRO Y COLOCACIÓN DE DUCTO FLEXIBLE DE 20Ø CM DE DIÁMETRO, CON AISLAMIENTO DE FIBRA DE VIDRIO Y CON FORRO EXTERIOR DE DOBLE PELÍCULA DE POLIÉSTER METALIZADO REFORZADA COMO BARRERA DE VAPOR CONTRA LA CONDENSACIÓN Y UN DUCTO INTERIOR DE DOBLE PELÍCULA DE POLIÉSTER METALIZADO Y REFORZADO CON UN RESORTE DE ACERO TEMPLADO COBRIZADO INCLUYE; CARGO DIRECTO POR EL COSTO DE MANO DE OBRA Y MATERIALES REQUERIDOS, FLETE A OBRA, ACARREO, MONTAJE DE LOS MISMOS, LIMPIEZA Y RETIRO DE SOBRANTES FUERA DE OBRA, EQUIPO DE SEGURIDAD, INSTALACIONES ESPECIFICAS, DEPRECIACIÓN Y DEMÁS CARGOS DERIVADOS DEL USO DE EQUIPO Y HERRAMIENTA, EN CUALQUIER NIVEL. | M | 162.569 |  | MXN
DAA-046 | SUMINISTRO Y COLOCACIÓN DE DUCTO FLEXIBLE DE 25Ø CM DE DIÁMETRO, CON AISLAMIENTO DE FIBRA DE VIDRIO Y CON FORRO EXTERIOR DE DOBLE PELÍCULA DE POLIÉSTER METALIZADO REFORZADA COMO BARRERA DE VAPOR CONTRA LA CONDENSACIÓN Y UN DUCTO INTERIOR DE DOBLE PELÍCULA DE POLIÉSTER METALIZADO Y REFORZADO CON UN RESORTE DE ACERO TEMPLADO COBRIZADO INCLUYE; CARGO DIRECTO POR EL COSTO DE MANO DE OBRA Y MATERIALES REQUERIDOS, FLETE A OBRA, ACARREO, MONTAJE DE LOS MISMOS, LIMPIEZA Y RETIRO DE SOBRANTES FUERA DE OBRA, EQUIPO DE SEGURIDAD, INSTALACIONES ESPECIFICAS, DEPRECIACIÓN Y DEMÁS CARGOS DERIVADOS DEL USO DE EQUIPO Y HERRAMIENTA, EN CUALQUIER NIVEL. | M | 178.0488 |  | MXN
DAA-047 | SUMINISTRO Y COLOCACIÓN DE DUCTO FLEXIBLE DE 30Ø CM DE DIÁMETRO, CON AISLAMIENTO DE FIBRA DE VIDRIO Y CON FORRO EXTERIOR DE DOBLE PELÍCULA DE POLIÉSTER METALIZADO REFORZADA COMO BARRERA DE VAPOR CONTRA LA CONDENSACIÓN Y UN DUCTO INTERIOR DE DOBLE PELÍCULA DE POLIÉSTER METALIZADO Y REFORZADO CON UN RESORTE DE ACERO TEMPLADO COBRIZADO INCLUYE; CARGO DIRECTO POR EL COSTO DE MANO DE OBRA Y MATERIALES REQUERIDOS, FLETE A OBRA, ACARREO, MONTAJE DE LOS MISMOS, LIMPIEZA Y RETIRO DE SOBRANTES FUERA DE OBRA, EQUIPO DE SEGURIDAD, INSTALACIONES ESPECIFICAS, DEPRECIACIÓN Y DEMÁS CARGOS DERIVADOS DEL USO DE EQUIPO Y HERRAMIENTA, EN CUALQUIER NIVEL. | M | 277.0075 |  | MXN
DAA-048 | SUMINISTRO Y COLOCACIÓN DE REJILLA DE RETORNO LINEAL DE ALUMINIO DE INYECCIÓN, CON CONTROL DE VOLUMEN, ACABADO EN COLOR ALUMINIO. MODELO: MLR-39-NT, DE 120X25 CM 2 RANURAS, MARCA: TITUS, INCLUYE; CARGO DIRECTO POR EL COSTO DE MANO DE OBRA Y MATERIALES REQUERIDOS, FLETE A OBRA, ACARREO, MONTAJE, FIJACIÓN Y NIVELACIÓN, BALANCEO DE AIRE Y AJUSTES NECESARIOS, LIMPIEZA Y RETIRO DE SOBRANTES FUERA DE OBRA, EQUIPO DE SEGURIDAD, INSTALACIONES ESPECÍFICAS, DEPRECIACIÓN Y DEMÁS CARGOS DERIVADOS DEL USO DE EQUIPO Y HERRAMIENTA, EN CUALQUIER NIVEL. | PZA | 2237.4996 |  | MXN
DAA-049 | SUMINISTRO Y COLOCACIÓN DE REJILLA DE RETORNO LINEAL DE ALUMINIO DE INYECCIÓN, CON CONTROL DE VOLUMEN, ACABADO EN COLOR ALUMINIO. MODELO: MLR-39-NT, DE 120X30 CM 4 RANURAS DE 2.54CM, MARCA: TITUS, INCLUYE; CARGO DIRECTO POR EL COSTO DE MANO DE OBRA Y MATERIALES REQUERIDOS, FLETE A OBRA, ACARREO, MONTAJE, FIJACIÓN Y NIVELACIÓN, BALANCEO DE AIRE Y AJUSTES NECESARIOS, LIMPIEZA Y RETIRO DE SOBRANTES FUERA DE OBRA, EQUIPO DE SEGURIDAD, INSTALACIONES ESPECÍFICAS, DEPRECIACIÓN Y DEMÁS CARGOS DERIVADOS DEL USO DE EQUIPO Y HERRAMIENTA, EN CUALQUIER NIVEL. | PZA | 2397.0756 |  | MXN
DAA-050 | SUMINISTRO Y COLOCACIÓN DE TERMOSTATO ELECTRÓNICO PROPORCIONAL CON DISPLAY DIGITAL "LCD" PARA ENFRIAMIENTO Y CALEFACCIÓN; MODELO: TEC-260X4, MARCA JOHNSON CONTROLS O EQUIVALENTE CALIDAD, PARA MONTAJE EN PARED, CON DOS SALIDAS DE 0/2-10 VAC, SALIDA ON-OFF, DE 24 VAC, PARA ARRANQUE Y PARO DEL VENTILADOR CON BASE DE MONTAJE EN CHALUPA VERTICAL, INCLUYE: CARGO DIRECTO POR EL COSTO DE MANO DE OBRA Y MATERIALES REQUERIDOS, FLETE A OBRA, ACARREO, FIJACIÓN, NIVELACIÓN, IDENTIFICACIÓN, VERIFICACIÓN Y CONEXIONES DE CONDUCTORES ELÉCTRICOS, PRUEBAS DE OPERACIÓN, BALANCEO DEL SISTEMA DE CONTROL EN GENERAL, AJUSTES NECESARIOS, LIMPIEZA Y RETIRO DE SOBRANTES FUERA DE OBRA, EQUIPO DE SEGURIDAD, INSTALACIONES ESPECÍFICAS, DEPRECIACIÓN Y DEMÁS CARGOS DERIVADOS DEL USO DE EQUIPO Y HERRAMIENTA, | PZA | 2495.163 |  | MXN
K03 | TUBERÍA DE AGUA HELADA Y REFRIGERACIÓN |  |  | 2
| TUBERÍA DE AGUA HELADA Y REFRIGERACIÓN |  |  | 3
DAA-051 | INSTALACIÓN Y CONEXIÓN DE SWITCH DE FLUJO TIPO PALETA DE 2 1/2" DE DIÁMETRO, EL PRECIO INCLUYE: HERRAMIENTA, MANO DE OBRA CALIFICADA, LIMPIEZA DE LA ZONA DE TRABAJO, Y TODO LO NECESARIO PARA LA CORRECTA EJECUCIÓN DE LOS TRABAJOS. | PZA | 1880.6399 |  | MXN
DAA-052 | SUMINISTRO E INSTALACIÓN DE AISLAMIENTO TÉRMICO DE FIBRA DE VIDRIO CON BARRERA DE VAPOR A BASE DE PAPEL BOND Y FOIL DE ALUMINIO REFORZADO, RF-3100 DE 1" DE ESPESOR. INCLUYE: DESPERDICIOS, ADHESIVO DE CONTACTO SELLADOR C. I. MASTIC 6025 EN LOS TRASLAPES, COLOCACIÓN A CUALQUIER NIVEL, MANO DE OBRA, HERRAMIENTA Y EQUIPO, ANDAMIOS, ACARREOS DEL MATERIAL (HORIZONTALES Y VERTICALES) AL SITIO DE SU UTILIZACIÓN, LIMPIEZA DEL ÁREA AL CONCLUIR LOS TRABAJOS | M2 | 154.6661 |  | MXN
DAA-053 | SUMINISTRO E INSTALACIÓN DE ELIMINADOR DE VIBRACIÓN 3/4" DE DIÁMETRO, INCLUYE: CARGO DIRECTO POR EL COSTO DE MANO DE OBRA Y MATERIALES REQUERIDOS, FLETE A OBRA, ACARREO, FIJACIÓN, NIVELACIÓN, IDENTIFICACIÓN, VERIFICACIÓN Y CONEXIÓN DE CONDUCTORES ELÉCTRICOS, PRUEBAS DE OP | PZA | 440.6244 |  | MXN
DAA-054 | SUMINISTRO E INSTALACIÓN DE ELIMINADOR DE VIBRACIÓN DE 3/8" DE DIÁMETRO, INCLUYE: CARGO DIRECTO POR EL COSTO DE MANO DE OBRA Y MATERIALES REQUERIDOS, FLETE A OBRA, ACARREO, FIJACIÓN, NIVELACIÓN, IDENTIFICACIÓN, VERIFICACIÓN Y CONEXIÓN DE CONDUCTORES ELÉCTRICOS, PRUEBAS DE OP | PZA | 446.2374 |  | MXN
DAA-055 | SUMINISTRO E INSTALACIÓN DE FILTRO DESHIDRATADOR BIDIRECCIONAL SELLADO DE BLOQUE DESECANTE, DE 2.0 HASTA 3.0 TR PARA REFRIGERANTE R-410A MARCA EMERSON COD. 7564, MODELO BFK-053S DE 3/8" DE DIÁMETRO CONEXIÓN SOLDABLE PARA SISTEMAS CON BOMBA DE CALOR, INCLUYE MATERIALES MISCELÁNEOS, DE CONSUMO, Y TODO LO NECESARIO PARA SU CORRECTA EJECUCIÓN, ASÍ COMO EQUIPO DE PROTECCIÓN PERSONAL, HERRAMIENTA, ANDAMIOS, ELEVACIONES, CARGAS, DESCARGAS Y LIMPIEZA DEL LUGAR DE EJECUCIÓN. | PZA | 733.0805 |  | MXN
DAA-056 | SUMINISTRO E INSTALACIÓN DE FILTRO DESHIDRATADOR BIDIRECCIONAL SELLADO DE BLOQUE DESECANTE, DE 5.0 TR PARA REFRIGERANTE R-410A MARCA EMERSON COD. 7505, MODELO BFK-083S DE 3/8" DE DIÁMETRO CONEXIÓN SOLDABLE PARA SISTEMAS CON BOMBA DE CALOR, INCLUYE MATERIALES MISCELÁNEOS, DE CONSUMO, Y TODO LO NECESARIO PARA SU CORRECTA EJECUCIÓN, ASÍ COMO EQUIPO DE PROTECCIÓN PERSONAL, HERRAMIENTA, ANDAMIOS, ELEVACIONES, CARGAS, DESCARGAS Y LIMPIEZA DEL LUGAR DE EJECUCIÓN. | PZA | 696.7258 |  | MXN
DAA-057 | SUMINISTRO E INSTALACIÓN DE FILTRO DESHIDRATADOR SELLADO DE BLOQUE DESECANTE, DE 1.0 HASTA 2.0 TR PARA REFRIGERANTE R-410A MARCA EMERSON COD. 898, MODELO TD-053S DE 3/8" DE DIÁMETRO CONEXIÓN SOLDABLE, INCLUYE MATERIALES MISCELÁNEOS, DE CONSUMO, Y TODO LO NECESARIO PARA SU CORRECTA EJECUCIÓN, ASÍ COMO EQUIPO DE PROTECCIÓN PERSONAL, HERRAMIENTA, ANDAMIOS, ELEVACIONES, CARGAS, DESCARGAS Y LIMPIEZA DEL LUGAR DE EJECUCIÓN. | PZA | 696.7258 |  | MXN
DAA-058 | SUMINISTRO E INSTALACIÓN DE INDICADOR HERMÉTICO DE LÍQUIDO Y HUMEDAD CÓDIGO 9621 MARCA EMERSON, MODELO 9621-HMIY-1TT3, DE 3/8" DE DIÁMETRO CONEXIÓN SOLDABLE, INCLUYE MATERIALES MISCELÁNEOS, DE CONSUMO, Y TODO LO NECESARIO PARA SU CORRECTA EJECUCIÓN, ASÍ COMO EQUIPO DE PROTECCIÓN PERSONAL, HERRAMIENTA, ANDAMIOS, ELEVACIONES, CARGAS, DESCARGAS Y LIMPIEZA DEL LUGAR DE EJECUCIÓN. | PZA | 486.8251 |  | MXN
DAA-059 | SUMINISTRO E INSTALACIÓN DE MANGUERA ANTIVIBRATORIA BRIDADA MARCA TMF DE 2 1/2" DE DIÁMETRO DE 10" DE LONGITUD PARA 6 KG/CM2, EL PRECIO INCLUYE: CONECTORES RECTOS CUERDA INTERIOR Y EXTERIOR DE COBRE, REDUCCIONES BUSHING DE COBRE, Y TODO LO NECESARIO PARA LA CORRECTA EJECUCIÓN DE LOS TRABAJOS. | PZA | 1486.8699 |  | MXN
DAA-060 | SUMINISTRO E INSTALACIÓN DE MANÓMETRO CON GLICERINA, MARCA METRON RANGO DE 0 A 7 KG/CM² (0 A 100PSIG), CARÁTULA 2 1/2" CON GLICERINA, CONEXIÓN ROSCADA DE 1/4" DE DIÁMETRO. EL PRECIO INCLUYE: RIZO DE 3/8", CONEXIÓN ROSCADA DE 1/4" NPT Y TODO LO NECESARIO PARA LA CORRECTA EJECUCIÓN DE LOS TRABAJOS. | PZA | 1360.0331 |  | MXN
DAA-061 | SUMINISTRO E INSTALACIÓN DE TAPA PARA CHAROLA EN LAMINA GALVANIZADA CAL. 22 PARA 4 TUBERÍAS( 11.5" X 3 X 3.00 MTS DE LONG. ) INCLUYE: CORTES, DOBLECES, ETC., FLETES SUPERVISIÓN Y MANO DE OBRA. | PZA | 357.8614 |  | MXN
DAA-062 | SUMINISTRO E INSTALACIÓN DE TRAMPA DE AGUA PARA DRENAJE INCLUYE: SOLDADURA, TRAZOS, CORTES, NIVELACIÓN, CARGAS, DESCARGAS, ACARREOS, ANDAMIOS, HERRAMIENTA Y TODO LO NECESARIO PARA LA CORRECTA EJECUCIÓN DE LOS TRABAJOS. | PZA | 262.4703 |  | MXN
DAA-063 | SUMINISTRO E INSTALACIÓN DE TUBO DE COBRE TIPO "L" FLEXIBLE MARCA NACOBRE DE 1 1/2" DE Ø, COLOCADO A CUALQUIER ALTURA Y A CUALQUIER NIVEL, EL PRECIO INCLUYE; CODOS, COPLES, REDUCCIONES, TEES, YEES, TUERCA UNIÓN, AISLAMIENTO TÉRMICO TIPO INSOLTUBE DE 3/4", CARGA DE GAS REFRIGERANTE R-410A, SOLDADURA DE PLATA 15% TIPO HARRIS, PASTA FUNDENTE, LIJA, CORTES, NIVELACIONES, EQUIPO DE SOLDAR, CODOS, TEES, COPLES, SOPORTERIA DE ACUERDO A PLANO Y A CONCEPTO, FLETES, ACARREOS, DESPERDICIOS, MATERIALES MISCELÁNEOS Y DE CONSUMO, EQUIPO DE PROTECCIÓN PERSONAL, HERRAMIENTA, ANDAMIOS, ELEVACIONES, CARGAS, DESCARGAS Y LIMPIEZA DEL LUGAR DE EJECUCIÓN. | M | 481.0876 |  | MXN
DAA-064 | SUMINISTRO E INSTALACIÓN DE TUBO DE COBRE TIPO "L" FLEXIBLE MARCA NACOBRE DE 1 1/4" DE Ø, COLOCADO A CUALQUIER ALTURA Y A CUALQUIER NIVEL, EL PRECIO INCLUYE; CODOS, COPLES, REDUCCIONES, TEES, YEES, TUERCA UNIÓN, AISLAMIENTO TÉRMICO TIPO INSOLTUBE DE 3/4", CARGA DE GAS REFRIGERANTE R-410A, SOLDADURA DE PLATA 15% TIPO HARRIS, PASTA FUNDENTE, LIJA, CORTES, NIVELACIONES, EQUIPO DE SOLDAR, CODOS, TEES, COPLES, SOPORTERIA DE ACUERDO A PLANO Y A CONCEPTO, FLETES, ACARREOS, DESPERDICIOS, MATERIALES MISCELÁNEOS Y DE CONSUMO, EQUIPO DE PROTECCIÓN PERSONAL, HERRAMIENTA, ANDAMIOS, ELEVACIONES, CARGAS, DESCARGAS Y LIMPIEZA DEL LUGAR DE EJECUCIÓN. | M | 489.0319 |  | MXN
DAA-065 | SUMINISTRO E INSTALACIÓN DE TUBO DE COBRE TIPO "L" FLEXIBLE MARCA NACOBRE DE 2 1/2" DE Ø, COLOCADO A CUALQUIER ALTURA Y A CUALQUIER NIVEL, EL PRECIO INCLUYE; CODOS, COPLES, REDUCCIONES, TEES, YEES, TUERCA UNIÓN, AISLAMIENTO TÉRMICO TIPO INSOLTUBE DE 3/4", CARGA DE GAS REFRIGERANTE R-410A, SOLDADURA DE PLATA 15% TIPO HARRIS, PASTA FUNDENTE, LIJA, CORTES, NIVELACIONES, EQUIPO DE SOLDAR, CODOS, TEES, COPLES, SOPORTERIA DE ACUERDO A PLANO Y A CONCEPTO, FLETES, ACARREOS, DESPERDICIOS, MATERIALES MISCELÁNEOS Y DE CONSUMO, EQUIPO DE PROTECCIÓN PERSONAL, HERRAMIENTA, ANDAMIOS, ELEVACIONES, CARGAS, DESCARGAS Y LIMPIEZA DEL LUGAR DE EJECUCIÓN. | M | 861.4944 |  | MXN
DAA-066 | SUMINISTRO E INSTALACIÓN DE TUBO DE COBRE TIPO "L" FLEXIBLE MARCA NACOBRE DE 2" DE Ø, COLOCADO A CUALQUIER ALTURA Y A CUALQUIER NIVEL, EL PRECIO INCLUYE; CODOS, COPLES, REDUCCIONES, TEES, YEES, TUERCA UNIÓN, AISLAMIENTO TÉRMICO TIPO INSOLTUBE DE 3/4", CARGA DE GAS REFRIGERANTE R-410A, SOLDADURA DE PLATA 15% TIPO HARRIS, PASTA FUNDENTE, LIJA, CORTES, NIVELACIONES, EQUIPO DE SOLDAR, CODOS, TEES, COPLES, SOPORTERIA DE ACUERDO A PLANO Y A CONCEPTO, FLETES, ACARREOS, DESPERDICIOS, MATERIALES MISCELÁNEOS Y DE CONSUMO, EQUIPO DE PROTECCIÓN PERSONAL, HERRAMIENTA, ANDAMIOS, ELEVACIONES, CARGAS, DESCARGAS Y LIMPIEZA DEL LUGAR DE EJECUCIÓN. | M | 688.8407 |  | MXN
DAA-067 | SUMINISTRO E INSTALACIÓN DE TUBO DE COBRE TIPO "L" FLEXIBLE MARCA NACOBRE DE 1/2" DE Ø, COLOCADO A CUALQUIER ALTURA Y A CUALQUIER NIVEL, EL PRECIO INCLUYE; CODOS, COPLES, REDUCCIONES, TEES, YEES, TUERCA UNIÓN, AISLAMIENTO TÉRMICO TIPO INSOLTUBE DE 3/4", CARGA DE GAS REFRIGERANTE R-410A, SOLDADURA DE PLATA 15% TIPO HARRIS, PASTA FUNDENTE, LIJA, CORTES, NIVELACIONES, EQUIPO DE SOLDAR, CODOS, TEES, COPLES, SOPORTERIA DE ACUERDO A PLANO Y A CONCEPTO, FLETES, ACARREOS, DESPERDICIOS, MATERIALES MISCELÁNEOS Y DE CONSUMO, EQUIPO DE PROTECCIÓN PERSONAL, HERRAMIENTA, ANDAMIOS, ELEVACIONES, CARGAS, DESCARGAS Y LIMPIEZA DEL LUGAR DE EJECUCIÓN. | M | 306.8673 |  | MXN
DAA-068 | SUMINISTRO E INSTALACIÓN DE TUBO DE COBRE TIPO "L" FLEXIBLE MARCA NACOBRE DE 3/4" DE Ø, COLOCADO A CUALQUIER ALTURA Y A CUALQUIER NIVEL, EL PRECIO INCLUYE; CODOS, COPLES, REDUCCIONES, TEES, YEES, TUERCA UNIÓN, AISLAMIENTO TÉRMICO TIPO INSOLTUBE DE 3/4", CARGA DE GAS REFRIGERANTE R-410A, SOLDADURA DE PLATA 15% TIPO HARRIS, PASTA FUNDENTE, LIJA, CORTES, NIVELACIONES, EQUIPO DE SOLDAR, CODOS, TEES, COPLES, SOPORTERIA DE ACUERDO A PLANO Y A CONCEPTO, FLETES, ACARREOS, DESPERDICIOS, MATERIALES MISCELÁNEOS Y DE CONSUMO, EQUIPO DE PROTECCIÓN PERSONAL, HERRAMIENTA, ANDAMIOS, ELEVACIONES, CARGAS, DESCARGAS Y LIMPIEZA DEL LUGAR DE EJECUCIÓN. | M | 255.4685 |  | MXN
DAA-069 | SUMINISTRO E INSTALACIÓN DE TUBO DE COBRE TIPO "L" FLEXIBLE MARCA NACOBRE DE 5/8" DE Ø, COLOCADO A CUALQUIER ALTURA Y A CUALQUIER NIVEL, EL PRECIO INCLUYE; CODOS, COPLES, REDUCCIONES, TEES, YEES, TUERCA UNIÓN, AISLAMIENTO TÉRMICO TIPO INSOLTUBE DE 3/4", CARGA DE GAS REFRIGERANTE R-410A, SOLDADURA DE PLATA 15% TIPO HARRIS, PASTA FUNDENTE, LIJA, CORTES, NIVELACIONES, EQUIPO DE SOLDAR, CODOS, TEES, COPLES, SOPORTERIA DE ACUERDO A PLANO Y A CONCEPTO, FLETES, ACARREOS, DESPERDICIOS, MATERIALES MISCELÁNEOS Y DE CONSUMO, EQUIPO DE PROTECCIÓN PERSONAL, HERRAMIENTA, ANDAMIOS, ELEVACIONES, CARGAS, DESCARGAS Y LIMPIEZA DEL LUGAR DE EJECUCIÓN. | M | 162.569 |  | MXN
DAA-070 | SUMINISTRO E INSTALACIÓN DE TUBO DE COBRE TIPO "L" FLEXIBLE MARCA NACOBRE DE 7/8" DE Ø, COLOCADO A CUALQUIER ALTURA Y A CUALQUIER NIVEL, EL PRECIO INCLUYE; CODOS, COPLES, REDUCCIONES, TEES, YEES, TUERCA UNIÓN, AISLAMIENTO TÉRMICO TIPO INSOLTUBE DE 3/4", CARGA DE GAS REFRIGERANTE R-410A, SOLDADURA DE PLATA 15% TIPO HARRIS, PASTA FUNDENTE, LIJA, CORTES, NIVELACIONES, EQUIPO DE SOLDAR, CODOS, TEES, COPLES, SOPORTERIA DE ACUERDO A PLANO Y A CONCEPTO, FLETES, ACARREOS, DESPERDICIOS, MATERIALES MISCELÁNEOS Y DE CONSUMO, EQUIPO DE PROTECCIÓN PERSONAL, HERRAMIENTA, ANDAMIOS, ELEVACIONES, CARGAS, DESCARGAS Y LIMPIEZA DEL LUGAR DE EJECUCIÓN. | M | 209.0188 |  | MXN
DAA-071 | SUMINISTRO E INSTALACIÓN DE VÁLVULA DE BOLA DE BRONCE DE 3/4"Ø. INCLUYE: MATERIALES MISCELÁNEOS, DE CONSUMO, Y TODO LO NECESARIO PARA SU CORRECTA EJECUCIÓN, ASÍ COMO EQUIPO DE PROTECCIÓN PERSONAL, HERRAMIENTA, ANDAMIOS, ELEVACIONES, CARGAS, DESCARGAS Y LIMPIEZA DEL LUGAR DE EJECUCIÓN. | PZA | 463.9653 |  | MXN
DAA-072 | SUMINISTRO E INSTALACIÓN DE VÁLVULA DE PASO TIPO DIAFRAGMA DE 3/8", MARCA EMERSON MODELO 6275-RDHP-B-3, EL PRECIO INCLUYE: MATERIALES MISCELÁNEOS, DE CONSUMO, Y TODO LO NECESARIO PARA SU CORRECTA EJECUCIÓN, ASÍ COMO EQUIPO DE PROTECCIÓN PERSONAL, HERRAMIENTA, ANDAMIOS, ELEVACIONES, CARGAS, DESCARGAS Y LIMPIEZA DEL LUGAR DE EJECUCIÓN. | PZA | 607.385 |  | MXN
DAA-073 | SUMINISTRO E INSTALACIÓN DE VÁLVULA DE PASO TIPO DIAFRAGMA DE 3/8", MARCA EMERSON MODELO 6275-RDHP-B-3, EL PRECIO INCLUYE: MATERIALES MISCELÁNEOS, DE CONSUMO, Y TODO LO NECESARIO PARA SU CORRECTA EJECUCIÓN, ASÍ COMO EQUIPO DE PROTECCIÓN PERSONAL, HERRAMIENTA, ANDAMIOS, ELEVACIONES, CARGAS, DESCARGAS Y LIMPIEZA DEL LUGAR DE EJECUCIÓN. | PZA | 584.02 |  | MXN
DAA-074 | SUMINISTRO E INSTALACIÓN DE VÁLVULA 'DE PASO, DE 3/8" DE DIÁMETRO PARA REFRIGERANTE R. 410 A, INCLUYE: CARGO DIRECTO POR EL COSTO DE LOS MATERIALES Y MANO DE OBRA QUE INTERVENGAN, FLETE A OBRA, ACARREO, LIMPIEZA Y RETIRO DE SOBRANTES FUERA DE OBRA, EQUIPO DE SEGURIDAD, INSTALACIONES ESPEC | PZA | 539.5415 |  | MXN
DAA-075 | SUMINISTRO E INSTALACIÓN DE VÁLVULA DE TERMO EXPANSIÓN, DE 3/8" DE DIÁMETRO PARA REFRIGERANTE R. 410 A, INCLUYE: CARGO DIRECTO POR EL COSTO DE LOS MATERIALES Y MANO DE OBRA QUE INTERVENGAN, FLETE A OBRA, ACARREO, LIMPIEZA Y RETIRO DE SOBRANTES FUERA DE OBRA, EQUIPO DE SEGURIDAD, INSTALACIONES ESPEC | PZA | 1279.1999 |  | MXN
DAA-076 | SUMINISTRO E INSTALACIÓN DE VÁLVULA SOLENOIDE, DE 3/8" DE DIÁMETRO PARA REFRIGERANTE R. 410 A, INCLUYE: CARGO DIRECTO POR EL COSTO DE LOS MATERIALES Y MANO DE OBRA QUE INTERVENGAN, FLETE A OBRA, ACARREO, LIMPIEZA Y RETIRO DE SOBRANTES FUERA DE OBRA, EQUIPO DE SEGURIDAD, INSTALACIONES ESPEC | PZA | 952.3915 |  | MXN
DAA-077 | SUMINISTRO, INSTALACIÓN, CONEXIÓN Y PRUEBAS DE FILTRO "Y" DE BRONCE DE 1" DE DIÁMETRO, EL PRECIO INCLUYE: TAMIZ ESTÁNDAR DE 0.8 MM DE PERFORACIÓN, CON VÁLVULA DE PURGA DE 1/2" ᴓ, TAPÓN DE PURGA DE 1/2" MARCA SPIRAX SARCO NIVELACIÓN, CARGAS, DESCARGAS, ACARREOS, ANDAMIOS, HERRAMIENTA Y TODO LO NECESARIO PARA LA CORRECTA EJECUCIÓN DE LOS TRABAJOS. | PZA | 955.6597 |  | MXN
DAA-078 | SUMINISTRO, INSTALACIÓN, CONEXIÓN Y PRUEBAS DE FILTRO "Y" DE BRONCE DE 3/4" DE DIÁMETRO, EL PRECIO INCLUYE: TAMIZ ESTÁNDAR DE 0.8 MM DE PERFORACIÓN, CON VÁLVULA DE PURGA DE 1/2" ᴓ, TAPÓN DE PURGA DE 1/2" MARCA SPIRAX SARCO NIVELACIÓN, CARGAS, DESCARGAS, ACARREOS, ANDAMIOS, HERRAMIENTA Y TODO LO NECESARIO PARA LA CORRECTA EJECUCIÓN DE LOS TRABAJOS. | PZA | 820.3048 |  | MXN
DAA-079 | SUMINISTRO, INSTALACIÓN, CONEXIÓN Y PRUEBAS DE VÁLVULA CUADRO CONECTOR DE COBRE TIPO M DE 1 1/2" DE DIÁMETRO, EL PRECIO INCLUYE, NIVELACIÓN, CARGAS, DESCARGAS, ACARREOS, ANDAMIOS, HERRAMIENTA Y TODO LO NECESARIO PARA LA CORRECTA EJECUCIÓN DE LOS TRABAJOS. | PZA | 752.534 |  | MXN
DAA-080 | SUMINISTRO, INSTALACIÓN, CONEXIÓN Y PRUEBAS DE VÁLVULA CUADRO CONECTOR DE COBRE TIPO M DE 1 1/4" DE DIÁMETRO PARA MANEJADORA, EL PRECIO INCLUYE, NIVELACIÓN, CARGAS, DESCARGAS, ACARREOS, ANDAMIOS, HERRAMIENTA Y TODO LO NECESARIO PARA LA CORRECTA EJECUCIÓN DE LOS TRABAJOS. | PZA | 767.4432 |  | MXN
DAA-081 | SUMINISTRO, INSTALACIÓN, CONEXIÓN Y PRUEBAS DE VÁLVULA CUADRO CONECTOR DE COBRE TIPO M DE 1" DE DIÁMETRO PARA FAN COIL, EL PRECIO INCLUYE, NIVELACIÓN, CARGAS, DESCARGAS, ACARREOS, ANDAMIOS, HERRAMIENTA Y TODO LO NECESARIO PARA LA CORRECTA EJECUCIÓN DE LOS TRABAJOS. | PZA | 648.6102 |  | MXN
DAA-082 | SUMINISTRO, INSTALACIÓN, CONEXIÓN Y PRUEBAS DE VÁLVULA CUADRO CONECTOR DE COBRE TIPO M DE 2" DE DIÁMETRO PARA UNIDAD MANEJADORA, EL PRECIO INCLUYE, NIVELACIÓN, CARGAS, DESCARGAS, ACARREOS, ANDAMIOS, HERRAMIENTA Y TODO LO NECESARIO PARA LA CORRECTA EJECUCIÓN DE LOS TRABAJOS. | PZA | 981.3175 |  | MXN
DAA-083 | SUMINISTRO, INSTALACIÓN, CONEXIÓN Y PRUEBAS DE VÁLVULA CUADRO CONECTOR DE COBRE TIPO M DE 3/4" DE DIÁMETRO PARA UNIDAD FAN COIL, EL PRECIO INCLUYE, NIVELACIÓN, CARGAS, DESCARGAS, ACARREOS, ANDAMIOS, HERRAMIENTA Y TODO LO NECESARIO PARA LA CORRECTA EJECUCIÓN DE LOS TRABAJOS. | PZA | 496.1109 |  | MXN
DAA-084 | SUMINISTRO, INSTALACIÓN, CONEXIÓN Y PRUEBAS DE VÁLVULA DE COMPUERTA CONEXIÓN SOLDABLE MARCA NACOBRE CATÁLOGO VSC PARA TUBO DE COBRE TIPO M DE 1 1/4" DE DIÁMETRO, EL PRECIO INCLUYE, NIVELACIÓN, CARGAS, DESCARGAS, ACARREOS, ANDAMIOS, HERRAMIENTA Y TODO LO NECESARIO PARA LA CORRECTA EJECUCIÓN DE LOS TRABAJOS. | PZA | 794.3668 |  | MXN
DAA-085 | SUMINISTRO, INSTALACIÓN, CONEXIÓN Y PRUEBAS DE VÁLVULA DE COMPUERTA CONEXIÓN SOLDABLE MARCA NACOBRE CATÁLOGO VSC PARA TUBO DE COBRE TIPO M DE 2" DE DIÁMETRO, EL PRECIO INCLUYE, NIVELACIÓN, CARGAS, DESCARGAS, ACARREOS, ANDAMIOS, HERRAMIENTA Y TODO LO NECESARIO PARA LA CORRECTA EJECUCIÓN DE LOS TRABAJOS. | PZA | 1015.9603 |  | MXN
DAA-086 | SUMINISTRO, INSTALACIÓN, CONEXIÓN Y PRUEBAS DE VÁLVULA DE COMPUERTA CONEXIÓN SOLDABLE MARCA NACOBRE CATÁLOGO VSC-19 PARA TUBO DE COBRE TIPO M DE 3/4" DE DIÁMETRO, EL PRECIO INCLUYE, NIVELACIÓN, CARGAS, DESCARGAS, ACARREOS, ANDAMIOS, HERRAMIENTA Y TODO LO NECESARIO PARA LA CORRECTA EJECUCIÓN DE LOS TRABAJOS. | PZA | 486.2337 |  | MXN
DAA-087 | SUMINISTRO, INSTALACIÓN, CONEXIÓN Y PRUEBAS DE VÁLVULA DE COMPUERTA CONEXIÓN SOLDABLE MARCA NACOBRE CATÁLOGO VSC-25 PARA TUBO DE COBRE TIPO M DE 1" DE DIÁMETRO, EL PRECIO INCLUYE, NIVELACIÓN, CARGAS, DESCARGAS, ACARREOS, ANDAMIOS, HERRAMIENTA Y TODO LO NECESARIO PARA LA CORRECTA EJECUCIÓN DE LOS TRABAJOS. | PZA | 537.425 |  | MXN
DAA-088 | SUMINISTRO, INSTALACIÓN, CONEXIÓN Y PRUEBAS DE VÁLVULA DE COMPUERTA CONEXIÓN SOLDABLE MARCA NACOBRE CATÁLOGO VSC-32 PARA TUBO DE COBRE TIPO M DE 1 1/2" DE DIÁMETRO, EL PRECIO INCLUYE, NIVELACIÓN, CARGAS, DESCARGAS, ACARREOS, ANDAMIOS, HERRAMIENTA Y TODO LO NECESARIO PARA LA CORRECTA EJECUCIÓN DE LOS TRABAJOS. | PZA | 894.7469 |  | MXN
DAA-089 | SUMINISTRO, INSTALACIÓN, CONEXIÓN Y PRUEBAS DE VÁLVULA DE COMPUERTA ROSCADA MARCA URREA , PARA TUBERÍA DE 1/4" DE DIÁMETRO, ACCESORIO PARA TUBO DE MANÓMETRO EN BOMBAS. EL PRECIO INCLUYE, NIVELACIÓN, CARGAS, DESCARGAS, ACARREOS, ANDAMIOS, HERRAMIENTA Y TODO LO NECESARIO PARA LA CORRECTA EJECUCIÓN DE LOS TRABAJOS. | PZA | 499.0264 |  | MXN
DAA-090 | SUMINISTRO, INSTALACIÓN, CONEXIÓN Y PRUEBAS DE VÁLVULA DE CONTROL DE TRES VÍAS DIVERGENTE MARCA BELIMO MODELO ZONE BISN-10 DE 1/2", CONEXIÓN SOLDABLE DIÁMETRO 1", PARA OPERAR A 120 V / 1 F / 60 HZ. SERVICIO DE VÁLVULAS UNIDAD FAN & COIL. EL PRECIO INCLUYE: SUPERVISIÓN DE LOS TRABAJOS, ARRANQUE, PRUEBAS, CARGAS, DESCARGAS, ALMACENAJES, ANDAMIOS, LIMPIEZA DEL ÁREA DE TRABAJO Y TODO LO NECESARIO PARA LA CORRECTA EJECUCIÓN DEL CONCEPTO. | PZA | 2047.3175 |  | MXN
DAA-091 | SUMINISTRO, INSTALACIÓN, CONEXIÓN Y PRUEBAS DE VÁLVULA DE CONTROL DE TRES VÍAS DIVERGENTE MARCA BELIMO MODELO ZONE BISN-10 DE 1/2", CONEXIÓN SOLDABLE DIÁMETRO 3/4", PARA OPERAR A 120 V / 1 F / 60 HZ. SERVICIO DE VÁLVULAS UNIDAD FAN & COIL. EL PRECIO INCLUYE: SUPERVISIÓN DE LOS TRABAJOS, ARRANQUE, PRUEBAS, CARGAS, DESCARGAS, ALMACENAJES, ANDAMIOS, LIMPIEZA DEL ÁREA DE TRABAJO Y TODO LO NECESARIO PARA LA CORRECTA EJECUCIÓN DEL CONCEPTO. | PZA | 1487.2364 |  | MXN
DAA-092 | SUMINISTRO, INSTALACIÓN, CONEXIÓN Y PRUEBAS DE VÁLVULA DE TRES VÍAS CONVERGENTE (MEZCLADORA) BOLA DE LATÓN CROMADO Y VÁSTAGO DE LATÓN MODELO B329-TF24-NO+N0/FO+AHU-1 DE 1 1/4" DE DIÁMETRO MARCA BELIMO, CV 7.4, PARA OPERAR A 120 V / 1 F / 60 HZ. SERVICIO DE VÁLVULAS UNIDAD MANEJADORA. EL PRECIO INCLUYE: SUPERVISIÓN DE LOS TRABAJOS, ARRANQUE, PRUEBAS, CARGAS, DESCARGAS, ALMACENAJES, ANDAMIOS, LIMPIEZA DEL ÁREA DE TRABAJO Y TODO LO NECESARIO PARA LA CORRECTA EJECUCIÓN DEL CONCEPTO. | PZA | 2418.6699 |  | MXN
DAA-093 | SUMINISTRO, INSTALACIÓN, CONEXIÓN Y PRUEBAS DE VÁLVULA DE TRES VÍAS CONVERGENTE (MEZCLADORA) BOLA DE LATÓN CROMADO Y VÁSTAGO DE LATÓN MODELO B347-TF24-NO+N0/FO+AHU-1 DE 2" DE DIÁMETRO MARCA BELIMO, CV 7.4, PARA TUBERÍA DE DIÁMETRO 1 1/4" ᴓ, PARA OPERAR A 120 V / 1 F / 60 HZ. SERVICIO DE VÁLVULAS UNIDAD MANEJADORA. EL PRECIO INCLUYE: SUPERVISIÓN DE LOS TRABAJOS, ARRANQUE, PRUEBAS, CARGAS, DESCARGAS, ALMACENAJES, ANDAMIOS, LIMPIEZA DEL ÁREA DE TRABAJO Y TODO LO NECESARIO PARA LA CORRECTA EJECUCIÓN DEL CONCEPTO. | PZA | 2474.4644 |  | MXN
DAA-094 | SUMINISTRO E INSTALACIÓN DE MANGUERA HIDRÁULICA DE 3/4" DE DIÁMETRO, INCLUYE AISLAMIENTO TÉRMICO DE 3/4" DE ESPESOR INCLUYE: FLETES SUPERVISIÓN Y MANO DE OBRA. | M | 326.1755 |  | MXN
K04 | EQUIPOS |  |  | 2
| EQUIPOS |  |  | 3
DAA-095 | FABRICACIÓN E INSTALACIÓN DE BASE METÁLICA PARA MINI -CHILLER DE 3 T. R., INCLUYE: TACONES DE NEOPRENO, BASE DE ACRÍLICO PARA MONTAJE DE INTERRUPTOR, FLETE Y MANIOBRA, SUPERVISIÓN Y MANO DE OBRA. | PZA | 2106.8918 |  | MXN
DAA-096 | FABRICACIÓN E INSTALACIÓN DE BASE METÁLICA PARA MINI -CHILLER DE 5 T. R., INCLUYE: TACONES DE NEOPRENO, BASE DE ACRÍLICO PARA MONTAJE DE INTERRUPTOR, FLETE Y MANIOBRA, SUPERVISIÓN Y MANO DE OBRA. | PZA | 2431.1895 |  | MXN
DAA-097 | INSTALACIÓN DE EQUIPOS MINI CHILLER TIPO CLIMA FLEX DE 3 T. R., INCLUYE: CONEXIÓN DE TUBERÍAS, FUERZA CONTROL, PURGADO DE TUBERÍAS, FLETE Y MANIOBRA, SUPERVISIÓN Y MANO DE OBRA. NO SE INCLUYE EL COSTO DEL MATERIAL Y/O EQUIPO. | PZA | 4928.22 |  | MXN
DAA-098 | INSTALACIÓN DE EQUIPOS MINI CHILLER TIPO CLIMA FLEX DE 5 T. R., INCLUYE: CONEXIÓN DE TUBERÍAS, FUERZA CONTROL, PURGADO DE TUBERÍAS, FLETE Y MANIOBRA, SUPERVISIÓN Y MANO DE OBRA. NO SE INCLUYE EL COSTO DEL MATERIAL Y/O EQUIPO. | PZA | 4928.22 |  | MXN
DAA-099 | INSTALACIÓN DE UNIDAD AUTOCONTENIDA TIPO PAQUETE, CON DESCARGA VERTICAL, MARCA YORK, MODELO NMQ 036 COO A 2 O EQUIVALENTE EN CALIDAD, PARA MANEJAR 1, 135 PCM DE INYECCIÓN, 385 PCM RETORNO, 750 PCM DE AIRE EXTERIOR CAÍDA DE PRESIÓN ESTÁTICA EXT. 0.0.48 PLG C. A. COLUMNA DE AGUA, PARA UNA CAPACIDAD DE 34, 016 BTU/HR Y CON COMPRESOR ELÉCTRICO DE 3.21 KW, A 230 V / 3 F / 60 HZ A CONTENIENDO FILTROS MERV 1, ; INCLUYE: CARGO DIRECTO POR L COSTO DE LOS MATERIALES Y MANO DE OBRA QUE INTERVENGAN; TRAZO, CONEXIÓN A ALIMENTACIÓN ELÉCTRICA, PRUEBAS DE ARRANQUE Y FUNCIONALIDAD; FLETES, MANIOBRAS MECÁNICAS CON GRÚA, ELEVACIONES, ACARREOS HORIZONTALES Y VERTICALES; GARANTÍAS, ALMACENAJE, HERRAMIENTA, EQUIPO, LIMPIEZA Y RETIRO DE SOBRANTES FUERA DE OBRA, EQUIPO DE SEGURIDAD, DEPRECIACIÓN Y DEMÁS CARGOS DERIVADOS DEL USO DE EQUIPO Y HERRAMIENTA, P. U. O. T. | PZA | 2568.0073 |  | MXN
DAA-100 | INSTALACIÓN DE UNIDAD AUTOCONTENIDA TIPO PAQUETE,. CON DESCARGA VERTICAL, MARCA YORK, MODELO XP 090 C00 A AA 3 O EQUIVALENTE EN CALIDAD, PARA MANEJAR 2, 900 PCM DE INYECCIÓN, 2, 510 PCM RETORNO, 390 PCM DE AIRE EXTERIOR CAÍDA DE PRESIÓN ESTÁTICA EXT. 0.49 PLG C. A. COLUMNA DE AGUA, PARA UNA CAPACIDAD DE 86, 913 BTU/HR Y CON COMPRESOR ELÉCTRICO DE 9.80 KW, A 230 V / 3 F / 60 HZ A CONTENIENDO FILTROS MERV 1, ; INCLUYE: CARGO DIRECTO POR L COSTO DE LOS MATERIALES Y MANO DE OBRA QUE INTERVENGAN; TRAZO, CONEXIÓN A ALIMENTACIÓN ELÉCTRICA, PRUEBAS DE ARRANQUE Y FUNCIONALIDAD; FLETES, MANIOBRAS MECÁNICAS CON GRÚA, ELEVACIONES, ACARREOS HORIZONTALES Y VERTICALES; GARANTÍAS, ALMACENAJE, HERRAMIENTA, EQUIPO, LIMPIEZA Y RETIRO DE SOBRANTES FUERA DE OBRA, EQUIPO DE SEGURIDAD, DEPRECIACIÓN Y DEMÁS CARGOS DERIVADOS DEL USO DE EQUIPO Y HERRAMIENTA, P. U. O. T. | PZA | 3540.6743 |  | MXN
DAA-101 | INSTALACIÓN DE UNIDAD AUTOCONTENIDA TIPO PAQUETE, CON DESCARGA HORIZONTAL, MARCA YORK, MODELO XP 078 C00 A AA 3 O EQUIVALENTE EN CALIDAD, PARA MANEJAR 2, 165 PCM DE INYECCIÓN, 1, 850 PCM RETORNO, 315 PCM DE AIRE EXTERIOR CAÍDA DE PRESIÓN ESTÁTICA EXT. 0.43 PLG C. A. COLUMNA DE AGUA, PARA UNA CAPACIDAD DE 72, 095 BTU/HR Y CON COMPRESOR ELÉCTRICO DE 7.10 KW, A230 V / 3 F / 60 HZ A CONTENIENDO FILTROS MERV 1, ; INCLUYE: CARGO DIRECTO POR L COSTO DE LOS MATERIALES Y MANO DE OBRA QUE INTERVENGAN; TRAZO, CONEXIÓN A ALIMENTACIÓN ELÉCTRICA, INTERCONEXIÓN A LAS REDES DE TUBERÍAS PARA EXPANSIÓN DIRECTA, PRUEBAS DE ARRANQUE Y FUNCIONALIDAD; FLETES, MANIOBRAS MECÁNICAS CON GRÚA, ELEVACIONES, ACARREOS HORIZONTALES Y VERTICALES; GARANTÍAS, ALMACENAJE, HERRAMIENTA, EQUIPO, LIMPIEZA Y RETIRO DE SOBRANTES FUERA DE OBRA, EQUIPO DE SEGURIDAD, DEPRECIACIÓN Y DEMÁS CARGOS DERIVADOS DEL USO DE EQUIPO Y HERRAMIENTA, P. U. O. T. | PZA | 3540.6743 |  | MXN
DAA-102 | INSTALACIÓN DE UNIDAD AUTOCONTENIDA TIPO PAQUETE, CON DESCARGA VERTICAL, MARCA YORK, MODELO NMQ 030 C00 A 2 O EQUIVALENTE EN CALIDAD, PARA MANEJAR 750 PCM DE INYECCIÓN, 640 PCM RETORNO, 110 PCM DE AIRE EXTERIOR CAÍDA DE PRESIÓN ESTÁTICA EXT. 0.42 PLG C. A. COLUMNA DE AGUA, PARA UNA CAPACIDAD DE 29, 970 BTU/HR Y CON COMPRESOR ELÉCTRICO DE 2.64 KW, A 460 V / 3 F / 60 HZ A CONTENIENDO FILTROS MERV 1, ; INCLUYE: CARGO DIRECTO POR L COSTO DE LOS MATERIALES Y MANO DE OBRA QUE INTERVENGAN; TRAZO, CONEXIÓN A ALIMENTACIÓN ELÉCTRICA, INTERCONEXIÓN A LAS REDES DE TUBERÍAS PARA EXPANSIÓN DIRECTA, PRUEBAS DE ARRANQUE Y FUNCIONALIDAD; FLETES, MANIOBRAS MECÁNICAS CON GRÚA, ELEVACIONES, ACARREOS HORIZONTALES Y VERTICALES; GARANTÍAS, ALMACENAJE, HERRAMIENTA, EQUIPO, LIMPIEZA Y RETIRO DE SOBRANTES FUERA DE OBRA, EQUIPO DE SEGURIDAD, DEPRECIACIÓN Y DEMÁS CARGOS DERIVADOS DEL USO DE EQUIPO Y HERRAMIENTA, P. U. O. T. | PZA | 2882.5418 |  | MXN
DAA-103 | INSTALACIÓN DE UNIDAD CONDENSADORA DE AIRE, CON DESCARGA VERTICAL, MARCA YORK, MODELO YHDJ24S41S1O EQUIVALENTE EN CALIDAD, PARA MANEJAR 23, 810 BTU/HR PARA UNA TEMPERATURA EXTERIOR DE 89.6°F CON UNA TEMPERATURA DE SUCCIÓN DE 45°F PARA CON COMPRESOR ELÉCTRICO DE 1.9 KW, A 230 V / 3 F / 60 HZ, ; INCLUYE: CARGO DIRECTO POR L COSTO DE LOS MATERIALES Y MANO DE OBRA QUE INTERVENGAN; TRAZO, CONEXIÓN A ALIMENTACIÓN ELÉCTRICA, INTERCONEXIÓN A LAS REDES DE TUBERÍAS PARA EXPANSIÓN DIRECTA, PRUEBAS DE ARRANQUE Y FUNCIONALIDAD; FLETES, MANIOBRAS MECÁNICAS CON GRÚA, ELEVACIONES, ACARREOS HORIZONTALES Y VERTICALES; GARANTÍAS, ALMACENAJE, HERRAMIENTA, EQUIPO, LIMPIEZA Y RETIRO DE SOBRANTES FUERA DE OBRA, EQUIPO DE SEGURIDAD, DEPRECIACIÓN Y DEMÁS CARGOS DERIVADOS DEL USO DE EQUIPO Y HERRAMIENTA, P. U. O. T. | PZA | 2019.2007 |  | MXN
DAA-104 | INSTALACIÓN DE UNIDAD CONDENSADORA DE AIRE, CON DESCARGA VERTICAL, MARCA YORK, MODELO YHDJ18S41S1O EQUIVALENTE EN CALIDAD, PARA MANEJAR 10, 989 BTU/HR PARA UNA TEMPERATURA EXTERIOR DE 89.6°F CON UNA TEMPERATURA DE SUCCIÓN DE 45°F PARA CON COMPRESOR ELÉCTRICO DE 1.4 KW, A 230 V / 3 F / 60 HZ, ; INCLUYE: CARGO DIRECTO POR L COSTO DE LOS MATERIALES Y MANO DE OBRA QUE INTERVENGAN; TRAZO, CONEXIÓN A ALIMENTACIÓN ELÉCTRICA, INTERCONEXIÓN A LAS REDES DE TUBERÍAS PARA EXPANSIÓN DIRECTA, PRUEBAS DE ARRANQUE Y FUNCIONALIDAD; FLETES, MANIOBRAS MECÁNICAS CON GRÚA, ELEVACIONES, ACARREOS HORIZONTALES Y VERTICALES; GARANTÍAS, ALMACENAJE, HERRAMIENTA, EQUIPO, LIMPIEZA Y RETIRO DE SOBRANTES FUERA DE OBRA, EQUIPO DE SEGURIDAD, DEPRECIACIÓN Y DEMÁS CARGOS DERIVADOS DEL USO DE EQUIPO Y HERRAMIENTA, P. U. O. T. | PZA | 1829.7277 |  | MXN
DAA-105 | INSTALACIÓN DE UNIDAD CONDENSADORA SISTEMA HEAT PUMP, MARCA YORK DE 2.5 TONELADAS DE REFRIGERACIÓN MODELO YCHJD30S41S(H), PARA OPERAR A 220V-2FASES-60HZ, INCLUYE: CARGA DE GAS REFRIGERANTE R-410A, ARRANQUE Y PUESTA EN MARCHA DE LOS EQUIPOS, PRUEBAS, EQUIPO DE PROTECCIÓN PERSONAL, HERRAMIENTA, ANDAMIOS, ELEVACIONES, CARGAS, DESCARGAS Y LIMPIEZA DEL LUGAR DE EJECUCIÓN. | PZA | 1427.5445 |  | MXN
DAA-106 | INSTALACIÓN DE UNIDAD CONDENSADORA SISTEMA HEAT PUMP, MARCA YORK DE 3.0 TONELADAS DE REFRIGERACIÓN MODELO YCHJD36S41S(H), PARA OPERAR A 220V-2FASES-60HZ, INCLUYE: CARGA DE GAS REFRIGERANTE R-410A, ARRANQUE Y PUESTA EN MARCHA DE LOS EQUIPOS, PRUEBAS, EQUIPO DE PROTECCIÓN PERSONAL, HERRAMIENTA, ANDAMIOS, ELEVACIONES, CARGAS, DESCARGAS Y LIMPIEZA DEL LUGAR DE EJECUCIÓN. | PZA | 1784.4306 |  | MXN
DAA-107 | INSTALACIÓN DE UNIDAD CONDENSADORA SISTEMA HEAT PUMP, MARCA YORK DE 5.0 TONELADAS DE REFRIGERACIÓN MODELO YCHJD60S41S(H), PARA OPERAR A 220V-2FASES-60HZ, INCLUYE: CARGA DE GAS REFRIGERANTE R-410A, ARRANQUE Y PUESTA EN MARCHA DE LOS EQUIPOS, PRUEBAS, EQUIPO DE PROTECCIÓN PERSONAL, HERRAMIENTA, ANDAMIOS, ELEVACIONES, CARGAS, DESCARGAS Y LIMPIEZA DEL LUGAR DE EJECUCIÓN. | PZA | 1919.3601 |  | MXN
DAA-108 | INSTALACIÓN DE UNIDAD CONDENSADORA SISTEMA SOLO FRÍO, MARCA YORK DE 2.0 TONELADAS DE REFRIGERACIÓN MODELO YCJD24S41S(H), PARA OPERAR A 220V-2FASES-60HZ, INCLUYE: CARGA DE GAS REFRIGERANTE R-410A, ARRANQUE Y PUESTA EN MARCHA DE LOS EQUIPOS, PRUEBAS, EQUIPO DE PROTECCIÓN PERSONAL, HERRAMIENTA, ANDAMIOS, ELEVACIONES, CARGAS, DESCARGAS Y LIMPIEZA DEL LUGAR DE EJECUCIÓN. | PZA | 1427.5445 |  | MXN
DAA-109 | INSTALACIÓN DE UNIDAD EVAPORADORA SISTEMA HEAT PUMP, MARCA YORK DE 2.5 TONELADAS DE REFRIGERACIÓN MODELO AHR30B3XH21, PARA OPERAR A 220V-2FASES-60HZ CON MOTOR DE 3/4, INCLUYE: CARGA DE GAS REFRIGERANTE, ARRANQUE Y PUESTA EN MARCHA DE LOS EQUIPOS, PRUEBAS, EQUIPO DE PROTECCIÓN PERSONAL, HERRAMIENTA, ANDAMIOS, ELEVACIONES, CARGAS, DESCARGAS Y LIMPIEZA DEL LUGAR DE EJECUCIÓN. | PZA | 1515.5262 |  | MXN
DAA-110 | INSTALACIÓN DE UNIDAD EVAPORADORA SISTEMA SOLO FRIO, MARCA YORK DE 2.0 TONELADAS DE REFRIGERACIÓN MODELO AHR24B3XH21, PARA OPERAR A 220V-2FASES-60HZ CON MOTOR DE 1/4, INCLUYE: CARGA DE GAS REFRIGERANTE, ARRANQUE Y PUESTA EN MARCHA DE LOS EQUIPOS, PRUEBAS, EQUIPO DE PROTECCIÓN PERSONAL, HERRAMIENTA, ANDAMIOS, ELEVACIONES, CARGAS, DESCARGAS Y LIMPIEZA DEL LUGAR DE EJECUCIÓN. | PZA | 1515.5262 |  | MXN
DAA-111 | INSTALACIÓN DE UNIDAD MANEJADORA DE AIRE SISTEMA HEAT PUMP, MARCA YORK DE 3.0 TONELADAS DE REFRIGERACIÓN MODELO 36YSHX4 CONEXIÓN DERECHA, PARA OPERAR A 220V-3FASES-60HZ CON MOTOR DE 1/2, INCLUYE: CARGA DE GAS REFRIGERANTE, ARRANQUE Y PUESTA EN MARCHA DE LOS EQUIPOS, PRUEBAS, EQUIPO DE PROTECCIÓN PERSONAL, HERRAMIENTA, ANDAMIOS, ELEVACIONES, CARGAS, DESCARGAS Y LIMPIEZA DEL LUGAR DE EJECUCIÓN. | PZA | 1407.5308 |  | MXN
DAA-112 | INSTALACIÓN DE UNIDAD MANEJADORA DE AIRE SISTEMA HEAT PUMP, MARCA YORK DE 5.0 TONELADAS DE REFRIGERACIÓN MODELO 60YSHX4 CONEXIÓN DERECHA, PARA OPERAR A 220V-3FASES-60HZ CON MOTOR DE 1/2, INCLUYE: CARGA DE GAS REFRIGERANTE, ARRANQUE Y PUESTA EN MARCHA DE LOS EQUIPOS, PRUEBAS, EQUIPO DE PROTECCIÓN PERSONAL, HERRAMIENTA, ANDAMIOS, ELEVACIONES, CARGAS, DESCARGAS Y LIMPIEZA DEL LUGAR DE EJECUCIÓN. | PZA | 1784.4306 |  | MXN
DAA-113 | INSTALACIÓN DE UNIDAD MANEJADORA DE AIRE SISTEMA SOLO FRÍO, MARCA YORK DE 5.0 TONELADAS DE REFRIGERACIÓN MODELO 60YSHX4 CONEXIÓN DERECHA, PARA OPERAR A 220V-3FASES-60HZ CON MOTOR DE 1/2, INCLUYE: CARGA DE GAS REFRIGERANTE, ARRANQUE Y PUESTA EN MARCHA DE LOS EQUIPOS, PRUEBAS, EQUIPO DE PROTECCIÓN PERSONAL, HERRAMIENTA, ANDAMIOS, ELEVACIONES, CARGAS, DESCARGAS Y LIMPIEZA DEL LUGAR DE EJECUCIÓN. | PZA | 1784.4306 |  | MXN
DAA-114 | SUMINISTRO E INSTALACIÓN DE VENTILADOR DE EXTRACCIÓN DE AIRE, MARCA SOLER & PALAU, MODELO TD-350/125, MOTOR DE 60 W. A 127/1/60 HZ, INCLUYE PRUEBAS Y ARRANQUE DE LOS EQUIPOS, ASÍ COMO, EQUIPO DE PROTECCIÓN PERSONAL, HERRAMIENTA, ANDAMIOS, ELEVACIONES, CARGAS, DESCARGAS Y LIMPIEZA DEL LUGAR DE EJECUCIÓN. | PZA | 4312.7528 |  | MXN
DAA-115 | SUMINISTRO E INSTALACIÓN DE VENTILADOR DE EXTRACCIÓN DE AIRE, MCA. SOLER & PALAU, MODELO TD-500, MOTOR DE 68 W. A 127/1/60 HZ, INCLUYE PRUEBAS Y ARRANQUE DE LOS EQUIPOS, ASÍ COMO, EQUIPO DE PROTECCIÓN Y SEGURIDAD PARA TRABAJADORES Y LUGAR DE EJECUCIÓN. AA-000 | PZA | 4543.9125 |  | MXN
DAA-116 | SUMINISTRO Y COLOCACIÓN DE BOMBA RECIRCULADORA DE AGUA DE CONDENSACIÓN DE CON MOTOR ELÉCTRICO DE 20 WATTS, 230 V/ 1F / 60 CPS, MARCA MIX FLOW MODELO MINI ORANGE, DANDO SERVICIO A UNIDADES FC, CON SENSOR DE NIVEL SEMI CONDUCTOR POR EFECTO HALL CON UNA CAPACIDAD DE 18 LITROS POR HORA, INCLUYE DIRECTO POR EL COSTO DE LOS MATERIALES Y MANO DE OBRA QUE INTERVENGAN; TRAZO, CONEXIÓN A ALIMENTACIÓN ELÉCTRICA, PRUEBAS DE ARRANQUE Y FUNCIONALIDAD; FLETES, MANIOBRAS, MECÁNICAS CON GRÚA, ELEVACIONES, ACARREOS HORIZONTALES Y VERTICALES; GARANTÍAS, ALMACENAJE, HERRAMIENTA, EQUIPO, LIMPIEZA Y RETIRO DE SOBRANTES FUERA DE OBRA, EQUIPO DE SEGURIDAD, DEPRECIACIÓN Y DEMÁS CARGOS DERIVADOS DEL USO DE EQUIPO Y HERRAMIENTA, P. U. O. T. | PZA | 2709.4939 |  | MXN
DAA-117 | SUMINISTRO Y COLOCACIÓN DE SISTEMA HIDRONICO CON 1 RECIRCULADOR PARA MINI-CHILLER DE 5 Y/O 3 T. R. FLETE, INCLUYE DIRECTO POR EL COSTO DE LOS MATERIALES Y MANO DE OBRA QUE INTERVENGAN; TRAZO, CONEXIÓN A ALIMENTACIÓN ELÉCTRICA, PRUEBAS DE ARRANQUE Y FUNCIONALIDAD; FLETES, MANIOBRAS, MECÁNICAS CON GRÚA, ELEVACIONES, ACARREOS HORIZONTALES Y VERTICALES; GARANTÍAS, ALMACENAJE, HERRAMIENTA, EQUIPO, LIMPIEZA Y RETIRO DE SOBRANTES FUERA DE OBRA, EQUIPO DE SEGURIDAD, DEPRECIACIÓN Y DEMÁS CARGOS DERIVADOS DEL USO DE EQUIPO Y HERRAMIENTA, P. U. O. T. | PZA | 2183.8303 |  | MXN
DAA-118 | SUMINISTRO Y COLOCACIÓN DE VENTILADOR DE EXTRACCIÓN MARCA "SOLER Y PALAU" O EQUIVALENTE EN CALIDAD INCLUYE: CARGO DIRECTO POR EL COSTO DE LOS MATERIALES Y MANO DE OBRA QUE INTERVENGAN, INTERRUPTOR, ELEMENTOS DE FIJACIÓN Y ACCESORIOS DE ACUERDO AL MANUAL DEL FABRICANTE, NIVELADO SOBRE EL BASE DE MONTAJE, FLETES, GARANTÍAS, MANUALES E INSTRUCTIVOS DE OPERACIÓN E INSTALACIÓN, CONEXIÓN A ALIMENTACIÓN ELÉCTRICA Y RED DE DUCTOS, PRUEBAS DE ARRANQUE Y FUNCIONALIDAD, MANIOBRAS, ACARREOS HORIZONTALES Y VERTICALES, ELEVACIONES CON GRÚA, NIVELACIÓN, ANDAMIOS, EQUIPO, HERRAMIENTAS, LIMPIEZA Y RETIRO DE SOBRANTES FUERA DE OBRA, EQUIPO DE SEGURIDAD, INSTALACIONES ESPECÍFICAS, DEPRECIACIÓN Y DEMÁS CARGOS DERIVADOS DEL USO DE EQUIPO Y HERRAMIENTA, EN CUALQUIER NIVEL, P. U. O. T. MODELO TD 350/125 CON CAPACIDAD PARA MANEJAR 180 PCM, CONTRA UNA CAÍDA DE PRESIÓN DE 0.32 DE COLUMNA DE AGUA, TRANSMISIÓN DEL VENTILADOR PARA 2146 RPM, TIPO HELICOCENTRIFUGO, CON MOTOR ELÉCTRICO DE 59 WATTS, VOLTAJE DE TRABAJO A 115 V / 1 F / 60 HZ | PZA | 3688.9672 |  | MXN
DAA-119 | SUMINISTRO Y COLOCACIÓN DE VENTILADOR DE EXTRACCIÓN MARCA "SOLER Y PALAU" O EQUIVALENTE EN CALIDAD INCLUYE: CARGO DIRECTO POR EL COSTO DE LOS MATERIALES Y MANO DE OBRA QUE INTERVENGAN, INTERRUPTOR, ELEMENTOS DE FIJACIÓN Y ACCESORIOS DE ACUERDO AL MANUAL DEL FABRICANTE, NIVELADO SOBRE EL BASE DE MONTAJE, FLETES, GARANTÍAS, MANUALES E INSTRUCTIVOS DE OPERACIÓN E INSTALACIÓN, CONEXIÓN A ALIMENTACIÓN ELÉCTRICA Y RED DE DUCTOS, PRUEBAS DE ARRANQUE Y FUNCIONALIDAD, MANIOBRAS, ACARREOS HORIZONTALES Y VERTICALES, ELEVACIONES CON GRÚA, NIVELACIÓN, ANDAMIOS, EQUIPO, HERRAMIENTAS, LIMPIEZA Y RETIRO DE SOBRANTES FUERA DE OBRA, EQUIPO DE SEGURIDAD, INSTALACIONES ESPECÍFICAS, DEPRECIACIÓN Y DEMÁS CARGOS DERIVADOS DEL USO DE EQUIPO Y HERRAMIENTA, EN CUALQUIER NIVEL, P. U. O. T. MODELO TD 500/150 CON CAPACIDAD PARA MANEJAR 200 PCM, CONTRA UNA CAÍDA DE PRESIÓN DE 0.32 DE COLUMNA DE AGUA, TRANSMISIÓN DEL VENTILADOR PARA 2, 289 RPM, TIPO HELICOCENTRIFUGO, CON MOTOR ELÉCTRICO DE 65 WATTS, VOLTAJE DE TRABAJO A 115 V / 1 F / 60 HZ | PZA | 4350.5496 |  | MXN
DAA-120 | SUMINISTRO Y COLOCACIÓN DE VENTILADOR DE EXTRACCIÓN MARCA "SOLER Y PALAU" O EQUIVALENTE EN CALIDAD INCLUYE: CARGO DIRECTO POR EL COSTO DE LOS MATERIALES Y MANO DE OBRA QUE INTERVENGAN, INTERRUPTOR, ELEMENTOS DE FIJACIÓN Y ACCESORIOS DE ACUERDO AL MANUAL DEL FABRICANTE, NIVELADO SOBRE EL BASE DE MONTAJE, FLETES, GARANTÍAS, MANUALES E INSTRUCTIVOS DE OPERACIÓN E INSTALACIÓN, CONEXIÓN A ALIMENTACIÓN ELÉCTRICA Y RED DE DUCTOS, PRUEBAS DE ARRANQUE Y FUNCIONALIDAD, MANIOBRAS, ACARREOS HORIZONTALES Y VERTICALES, ELEVACIONES CON GRÚA, NIVELACIÓN, ANDAMIOS, EQUIPO, HERRAMIENTAS, LIMPIEZA Y RETIRO DE SOBRANTES FUERA DE OBRA, EQUIPO DE SEGURIDAD, INSTALACIONES ESPECÍFICAS, DEPRECIACIÓN Y DEMÁS CARGOS DERIVADOS DEL USO DE EQUIPO Y HERRAMIENTA, EN CUALQUIER NIVEL, P. U. O. T. MODELO TD 500/150 CON CAPACIDAD PARA MANEJAR 240 PCM, CONTRA UNA CAÍDA DE PRESIÓN DE 0.35 DE COLUMNA DE AGUA, TRANSMISIÓN DEL VENTILADOR PARA 2, 289 RPM, TIPO HELICOCENTRIFUGO, CON MOTOR ELÉCTRICO DE 65 WATTS, VOLTAJE DE TRABAJO A 115 V / 1 F / 60 HZ | PZA | 4183.54 |  | MXN
DAA-121 | SUMINISTRO Y COLOCACIÓN DE VENTILADOR DE EXTRACCIÓN MARCA "SOLER Y PALAU" O EQUIVALENTE EN CALIDAD INCLUYE: CARGO DIRECTO POR EL COSTO DE LOS MATERIALES Y MANO DE OBRA QUE INTERVENGAN, INTERRUPTOR, ELEMENTOS DE FIJACIÓN Y ACCESORIOS DE ACUERDO AL MANUAL DEL FABRICANTE, NIVELADO SOBRE EL BASE DE MONTAJE, FLETES, GARANTÍAS, MANUALES E INSTRUCTIVOS DE OPERACIÓN E INSTALACIÓN, CONEXIÓN A ALIMENTACIÓN ELÉCTRICA Y RED DE DUCTOS, PRUEBAS DE ARRANQUE Y FUNCIONALIDAD, MANIOBRAS, ACARREOS HORIZONTALES Y VERTICALES, ELEVACIONES CON GRÚA, NIVELACIÓN, ANDAMIOS, EQUIPO, HERRAMIENTAS, LIMPIEZA Y RETIRO DE SOBRANTES FUERA DE OBRA, EQUIPO DE SEGURIDAD, INSTALACIONES ESPECÍFICAS, DEPRECIACIÓN Y DEMÁS CARGOS DERIVADOS DEL USO DE EQUIPO Y HERRAMIENTA, EN CUALQUIER NIVEL, P. U. O. T. MODELO TD 350/125 CON CAPACIDAD PARA MANEJAR 180 PCM, CONTRA UNA CAÍDA DE PRESIÓN DE 0.32 DE COLUMNA DE AGUA, TRANSMISIÓN DEL VENTILADOR PARA 2146 RPM, TIPO HELICOCENTRIFUGO, CON MOTOR ELÉCTRICO DE 59 WATTS, VOLTAJE DE TRABAJO A 115 V / 1 F / 60 HZ | PZA | 3688.9672 |  | MXN
DAA-122 | SUMINISTRO Y COLOCACIÓN UNIDAD INDIVIDUAL TIPO FAN AND COIL, CON DESCARGA VERTICAL, MARCA YORK, MODELO 3 YHBX-3 O EQUIVALENTE EN CALIDAD, PARA MANEJAR 300 PCM DE INYECCIÓN, 270 PCM RETORNO, 30 PCM DE AIRE EXTERIOR CAÍDA DE PRESIÓN ESTÁTICA EXT. 0.3.0 PLG C. A. COLUMNA DE AGUA, PARA UNA CAPACIDAD DE 10, 989 BTU/HR Y CON MOTOR ELÉCTRICO DE 1/20 HP, A 120 V / 1 F / 60 HZ A CONTENIENDO FILTROS MERV 1, ; INCLUYE: CARGO DIRECTO POR L COSTO DE LOS MATERIALES Y MANO DE OBRA QUE INTERVENGAN; TRAZO, CONEXIÓN A ALIMENTACIÓN ELÉCTRICA, INTERCONEXIÓN A LAS REDES DE TUBERÍAS PARA EXPANSIÓN DIRECTA, PRUEBAS DE ARRANQUE Y FUNCIONALIDAD; FLETES, MANIOBRAS MECÁNICAS CON GRÚA, ELEVACIONES, ACARREOS HORIZONTALES Y VERTICALES; GARANTÍAS, ALMACENAJE, HERRAMIENTA, EQUIPO, LIMPIEZA Y RETIRO DE SOBRANTES FUERA DE OBRA, EQUIPO DE SEGURIDAD, DEPRECIACIÓN Y DEMÁS CARGOS DERIVADOS DEL USO DE EQUIPO Y HERRAMIENTA, P. U. O. T. | PZA | 6972.5702 |  | MXN
DAA-123 | SUMINISTRO Y COLOCACIÓN UNIDAD INDIVIDUAL TIPO FAN AND COIL, CON DESCARGA VERTICAL, MARCA YORK, MODELO 6 YHBX-3 O EQUIVALENTE EN CALIDAD, PARA MANEJAR 650 PCM DE INYECCIÓN, 580 PCM RETORNO, 70 PCM DE AIRE EXTERIOR CAÍDA DE PRESIÓN ESTÁTICA EXT. 0.3.0 PLG C. A. COLUMNA DE AGUA, PARA UNA CAPACIDAD DE 23, 810 BTU/HR Y CON MOTOR ELÉCTRICO DE 1/8 HP, A 120 V / 1 F / 60 HZ A CONTENIENDO FILTROS MERV 1, ; INCLUYE: CARGO DIRECTO POR L COSTO DE LOS MATERIALES Y MANO DE OBRA QUE INTERVENGAN; TRAZO, CONEXIÓN A ALIMENTACIÓN ELÉCTRICA, INTERCONEXIÓN A LAS REDES DE TUBERÍAS PARA EXPANSIÓN DIRECTA, PRUEBAS DE ARRANQUE Y FUNCIONALIDAD; FLETES, MANIOBRAS MECÁNICAS CON GRÚA, ELEVACIONES, ACARREOS HORIZONTALES Y VERTICALES; GARANTÍAS, ALMACENAJE, HERRAMIENTA, EQUIPO, LIMPIEZA Y RETIRO DE SOBRANTES FUERA DE OBRA, EQUIPO DE SEGURIDAD, DEPRECIACIÓN Y DEMÁS CARGOS DERIVADOS DEL USO DE EQUIPO Y HERRAMIENTA, P. U. O. T. | PZA | 9980.6726 |  | MXN
DAA-124 | SUMINISTRO Y COLOCACIÓN UNIDAD INDIVIDUAL TIPO FAN AND COIL, CON DESCARGA VERTICAL, MARCA YORK, MODELO 3 YHBX-3 O EQUIVALENTE EN CALIDAD, PARA MANEJAR 300 PCM DE INYECCIÓN, 270 PCM RETORNO, 30 PCM DE AIRE EXTERIOR CAÍDA DE PRESIÓN ESTÁTICA EXT. 0.3.0 PLG C. A. COLUMNA DE AGUA, PARA UNA CAPACIDAD DE 10, 989 BTU/HR Y CON MOTOR ELÉCTRICO DE 1/20 HP, A 120 V / 1 F / 60 HZ A CONTENIENDO FILTROS MERV 1, ; INCLUYE: CARGO DIRECTO POR L COSTO DE LOS MATERIALES Y MANO DE OBRA QUE INTERVENGAN; TRAZO, CONEXIÓN A ALIMENTACIÓN ELÉCTRICA, INTERCONEXIÓN A LAS REDES DE TUBERÍAS PARA EXPANSIÓN DIRECTA, PRUEBAS DE ARRANQUE Y FUNCIONALIDAD; FLETES, MANIOBRAS MECÁNICAS CON GRÚA, ELEVACIONES, ACARREOS HORIZONTALES Y VERTICALES; GARANTÍAS, ALMACENAJE, HERRAMIENTA, EQUIPO, LIMPIEZA Y RETIRO DE SOBRANTES FUERA DE OBRA, EQUIPO DE SEGURIDAD, DEPRECIACIÓN Y DEMÁS CARGOS DERIVADOS DEL USO DE EQUIPO Y HERRAMIENTA, P. U. O. T. | PZA | 6972.5702 |  | MXN
K05 | SUMINISTROS DE EQUIPOS CARRIER |  |  | 2
| SUMINISTROS DE EQUIPOS CARRIER |  |  | 3
DAA-125 | SUMINISTRO DE UNIDAD DE AIRE ACONDICIONADO TIPO PAQUETE CONVERTIBLE DESCARGA LATERAL E INFERIOR CAPACIDAD NOMINAL DE 48, 000 BTU/HR (4.0 TR) SOLO FRIO PARA MANEJAR 1, 600 CFM GAS REFRIGERANTE R-410A EFICIENCIA 13 SEER CERTIFICACIÓN ARI, CONTROLADOR ELECTRÓNICO DE PROTOCOLO ABIERTO PARA ENLACE CON SISTEMA DE AUTOMATIZACIÓN, PARA OPERAR A 220V-3FASES-60HZ CON PROTECCIÓN ANTICORROSIVA. | PZA | 2747.074 |  | MXN
DAA-126 | SUMINISTRO DE UNIDAD DE AIRE ACONDICIONADO TIPO PAQUETE CONVERTIBLE DESCARGA LATERAL E INFERIOR CON CAPACIDAD NOMINAL DE 60, 000 BTU/HR (5.0 TR) SOLO FRIO PARA MANEJAR 2, 000 CFM GAS REFRIGERANTE R-410A EFICIENCIA 13 SEER CERTIFICACIÓN ARI, CONTROLADOR ELECTRÓNICO DE PROTOCOLO ABIERTO PARA ENLACE CON SISTEMA DE AUTOMATIZACIÓN, PARA OPERAR A 220V-3FASES-60HZ CON PROTECCIÓN ANTICORROSIVA. | PZA | 2947.3233 |  | MXN
DAA-127 | SUMINISTRO DE UNIDAD DE AIRE ACONDICIONADO TIPO PAQUETE CONVERTIBLE DESCARGA LATERAL E INFERIOR CAPACIDAD NOMINAL DE 72, 000 BTU/HR, (6.0 TR) SOLO FRIO PARA MANEJAR 2, 400 CFM GAS REFRIGERANTE R-410A EFICIENCIA 13 SEER CERTIFICACIÓN ARI, CONTROLADOR ELECTRÓNICO DE PROTOCOLO ABIERTO PARA ENLACE CON SISTEMA DE AUTOMATIZACIÓN, PARA OPERAR A 220V-3FASES-60HZ CON PROTECCIÓN ANTICORROSIVA. | PZA | 3430.993 |  | MXN
DAA-128 | SUMINISTRO DE UNIDAD DE AIRE ACONDICIONADO TIPO PAQUETE CONVERTIBLE DESCARGA LATERAL E INFERIOR CAPACIDAD NOMINAL DE 90, 000 BTU/HR (7.5 TR) SOLO FRIO PARA MANEJAR 3, 000 CFM GAS REFRIGERANTE R-410A EFICIENCIA 13 SEER CERTIFICACIÓN ARI, CONTROLADOR ELECTRÓNICO DE PROTOCOLO ABIERTO PARA ENLACE CON SISTEMA DE AUTOMATIZACIÓN, PARA OPERAR A 220V-3FASES-60HZ CON PROTECCIÓN ANTICORROSIVA. | PZA | 3852.6063 |  | MXN
DAA-129 | SUMINISTRO DE UNIDAD DE AIRE ACONDICIONADO TIPO PAQUETE CONVERTIBLE DESCARGA LATERAL E INFERIOR, DE 102, 000 BTU/HR (8.5 TR), SOLO FRIO PARA MANEJAR 3, 400 CFM GAS REFRIGERANTE R-410A EFICIENCIA 13 SEER CERTIFICACIÓN ARI, CONTROLADOR ELECTRÓNICO DE PROTOCOLO ABIERTO PARA ENLACE CON SISTEMA DE AUTOMATIZACIÓN, PARA OPERAR A 220V-3FASES-60HZ CON PROTECCIÓN ANTICORROSIVA. | PZA | 4285.5751 |  | MXN
DAA-130 | SUMINISTRO DE UNIDAD DE AIRE ACONDICIONADO TIPO PAQUETE CONVERTIBLE DESCARGA LATERAL E INFERIOR CAPACIDAD NOMINAL DE 120, 000 BTU/HR (10 TR) SOLO FRIO PARA MANEJAR 4, 000 CFM GAS REFRIGERANTE R-410A EFICIENCIA 13 SEER CERTIFICACIÓN ARI, CONTROLADOR ELECTRÓNICO DE PROTOCOLO ABIERTO PARA ENLACE CON SISTEMA DE AUTOMATIZACIÓN, PARA OPERAR A 220V-3FASES-60HZ CON PROTECCIÓN ANTICORROSIVA. | PZA | 4906.9055 |  | MXN
DAA-131 | SUMINISTRO DE UNIDAD DE AIRE ACONDICIONADO TIPO PAQUETE, CONVERTIBLE DESCARGA LATERAL E INFERIOR, CAPACIDAD NOMINAL DE 48, 000 BTU/HR, (4.0 TR) CON BOMBA DE CALOR (HEAT PUMP) PARA MANEJAR 1, 600 CFM GAS REFRIGERANTE R-410A EFICIENCIA 13 SEER CERTIFICACIÓN ARI, CONTROLADOR ELECTRÓNICO DE PROTOCOLO ABIERTO PARA ENLACE CON SISTEMA DE AUTOMATIZACIÓN, PARA OPERAR A 220V-3FASES-60HZ CON PROTECCIÓN ANTICORROSIVA. | PZA | 3100.4157 |  | MXN
DAA-132 | SUMINISTRO DE UNIDAD DE AIRE ACONDICIONADO TIPO PAQUETE CONVERTIBLE DESCARGA LATERAL E INFERIOR CON CAPACIDAD NOMINAL DE 60, 000 BTU/HR (5.0 TR) CON BOMBA DE CALOR (HEAT PUMP) PARA MANEJAR 2, 000 CFM GAS REFRIGERANTE R-410A EFICIENCIA 13 SEER CERTIFICACIÓN ARI, CONTROLADOR ELECTRÓNICO DE PROTOCOLO ABIERTO PARA ENLACE CON SISTEMA DE AUTOMATIZACIÓN, PARA OPERAR A 220V-3FASES-60HZ CON PROTECCIÓN ANTICORROSIVA. | PZA | 3377.0568 |  | MXN
DAA-133 | SUMINISTRO DE UNIDAD DE AIRE ACONDICIONADO TIPO PAQUETE CONVERTIBLE DESCARGA LATERAL E INFERIOR CAPACIDAD NOMINAL DE 72, 000 BTU/HR, (6.0 TR) CON BOMBA DE CALOR (HEAT PUMP) PARA MANEJAR 2, 400 CFM GAS REFRIGERANTE R-410A EFICIENCIA 13 SEER CERTIFICACIÓN ARI, CONTROLADOR ELECTRÓNICO DE PROTOCOLO ABIERTO PARA ENLACE CON SISTEMA DE AUTOMATIZACIÓN, PARA OPERAR A 220V-3FASES-60HZ CON PROTECCIÓN ANTICORROSIVA. | PZA | 3831.1297 |  | MXN
DAA-134 | SUMINISTRO DE UNIDAD DE AIRE ACONDICIONADO TIPO PAQUETE CONVERTIBLE DESCARGA LATERAL E INFERIOR CAPACIDAD NOMINAL DE 90, 000 BTU/HR (7.5 TR) CON BOMBA DE CALOR (HEAT PUMP) PARA MANEJAR 3, 000 CFM GAS REFRIGERANTE R-410A EFICIENCIA 13 SEER CERTIFICACIÓN ARI, CONTROLADOR ELECTRÓNICO DE PROTOCOLO ABIERTO PARA ENLACE CON SISTEMA DE AUTOMATIZACIÓN, PARA OPERAR A 220V-3FASES-60HZ CON PROTECCIÓN ANTICORROSIVA. | PZA | 5266.4731 |  | MXN
DAA-135 | SUMINISTRO DE UNIDAD DE AIRE ACONDICIONADO TIPO PAQUETE CONVERTIBLE DESCARGA LATERAL E INFERIOR, DE 102, 000 BTU/HR (8.5 TR), CON BOMBA DE CALOR (HEAT PUMP) PARA MANEJAR 3, 400 CFM GAS REFRIGERANTE R-410A EFICIENCIA 13 SEER CERTIFICACIÓN ARI, CONTROLADOR ELECTRÓNICO DE PROTOCOLO ABIERTO PARA ENLACE CON SISTEMA DE AUTOMATIZACIÓN, PARA OPERAR A 220V-3FASES-60HZ CON PROTECCIÓN ANTICORROSIVA. | PZA | 5742.8952 |  | MXN
DAA-136 | SUMINISTRO DE UNIDAD DE AIRE ACONDICIONADO TIPO PAQUETE CONVERTIBLE DESCARGA LATERAL E INFERIOR CAPACIDAD NOMINAL DE 120, 000 BTU/HR (10 TR) CON BOMBA DE CALOR (HEAT PUMP) PARA MANEJAR 4, 000 CFM GAS REFRIGERANTE R-410A EFICIENCIA 13 SEER CERTIFICACIÓN ARI, CONTROLADOR ELECTRÓNICO DE PROTOCOLO ABIERTO PARA ENLACE CON SISTEMA DE AUTOMATIZACIÓN, PARA OPERAR A 220V-3FASES-60HZ CON PROTECCIÓN ANTICORROSIVA. | PZA | 6434.6045 |  | MXN
DAA-137 | SUMINISTRO DE UNIDAD DE AIRE ACONDICIONADO TIPO DIVIDIDO DE EXPANSIÓN DIRECTA CONSISTENTE EN UNIDAD EVAPORADORA TIPO FAN & COIL CAPACIDAD NOMINAL DE 18, 000 BTU/HR, CERTIFICACIÓN ARI, CONTROLADOR ELECTRÓNICO DE PROTOCOLO ABIERTO PARA ENLACE CON SISTEMA DE AUTOMATIZACIÓN, TRES HILERAS, PARA MANEJAR 600 CFM, REFRIGERANTE R-410A CON MOTOR A 220V-1FASES-60HZ, CAJA PLENUM, FILTRO METÁLICO LAVABLE INCLUIDO, Y UNIDAD CONDENSADORA SOLO FRIO CAPACIDAD NOMINAL DE 18, 000 BTU/HR, CERTIFICACIÓN ARI, CONTROLADOR ELECTRÓNICO DE PROTOCOLO ABIERTO PARA ENLACE CON SISTEMA DE AUTOMATIZACIÓN, COMPRESOR SCROLL, EFICIENCIA 13 SEER REFRIGERANTE R-410A PARA OPERAR A 220V-1FASE-60HZ CON PROTECCIÓN ANTICORROSIVA. | PZA | 1576.5799 |  | MXN
DAA-138 | SUMINISTRO DE UNIDAD DE AIRE ACONDICIONADO TIPO DIVIDIDO DE EXPANSIÓN DIRECTA CONSISTENTE EN UNIDAD EVAPORADORA TIPO FAN & COIL CAPACIDAD NOMINAL DE 24, 000 BTU/HR, CERTIFICACIÓN ARI, CONTROLADOR ELECTRÓNICO DE PROTOCOLO ABIERTO PARA ENLACE CON SISTEMA DE AUTOMATIZACIÓN, TRES HILERAS, PARA MANEJAR 800 CFM, REFRIGERANTE R-410A CON MOTOR A 220V-1FASES-60HZ, CAJA PLENUM, FILTRO METÁLICO LAVABLE INCLUIDO, Y UNIDAD CONDENSADORA SOLO FRIO CAPACIDAD NOMINAL DE 24, 000 BTU/HR, CERTIFICACIÓN ARI, CONTROLADOR ELECTRÓNICO DE PROTOCOLO ABIERTO PARA ENLACE CON SISTEMA DE AUTOMATIZACIÓN, COMPRESOR SCROLL, EFICIENCIA 13 SEER REFRIGERANTE R-410A PARA OPERAR A 220V-1FASE-60HZ CON PROTECCIÓN ANTICORROSIVA. | PZA | 1631.3143 |  | MXN
DAA-139 | SUMINISTRO DE UNIDAD DE AIRE ACONDICIONADO TIPO DIVIDIDO DE EXPANSIÓN DIRECTA CONSISTENTE EN UNIDAD EVAPORADORA TIPO FAN & COIL DE 30, 000 BTU/HR, CERTIFICACIÓN ARI, CONTROLADOR ELECTRÓNICO DE PROTOCOLO ABIERTO PARA ENLACE CON SISTEMA DE AUTOMATIZACIÓN, TRES HILERAS, PARA MANEJAR 1, 000 CFM, REFRIGERANTE R-410A CON MOTOR A 220V-1FASES-60HZ, CAJA PLENUM, FILTRO METÁLICO LAVABLE INCLUIDO, Y UNIDAD CONDENSADORA SOLO FRIO DE 30, 000 BTU/HR, CERTIFICACIÓN ARI, CONTROLADOR ELECTRÓNICO DE PROTOCOLO ABIERTO PARA ENLACE CON SISTEMA DE AUTOMATIZACIÓN, COMPRESOR SCROLL, EFICIENCIA 13 SEER REFRIGERANTE R-410A PARA OPERAR A 220V-3FASES-60HZ CON PROTECCIÓN ANTICORROSIVA. | PZA | 1790.4942 |  | MXN
DAA-140 | SUMINISTRO DE UNIDAD DE AIRE ACONDICIONADO TIPO DIVIDIDO DE EXPANSIÓN DIRECTA CONSISTENTE EN UNIDAD EVAPORADORA TIPO FAN & COIL CAPACIDAD NOMINAL DE 36, 000 BTU/HR, CERTIFICACIÓN ARI, CONTROLADOR ELECTRÓNICO DE PROTOCOLO ABIERTO PARA ENLACE CON SISTEMA DE AUTOMATIZACIÓN, TRES HILERAS, PARA MANEJAR 1, 200 CFM, REFRIGERANTE R-410A CON MOTOR A 220V-1FASES-60HZ, CAJA PLENUM, FILTRO METÁLICO LAVABLE INCLUIDO, Y UNIDAD CONDENSADORA SOLO FRIO CAPACIDAD NOMINAL DE 36, 000 BTU/HR, CERTIFICACIÓN ARI, CONTROLADOR ELECTRÓNICO DE PROTOCOLO ABIERTO PARA ENLACE CON SISTEMA DE AUTOMATIZACIÓN, COMPRESOR SCROLL, EFICIENCIA 13 SEER REFRIGERANTE R-410A PARA OPERAR A 220V-3FASES-60HZ CON PROTECCIÓN ANTICORROSIVA. | PZA | 1991.8716 |  | MXN
DAA-141 | SUMINISTRO DE UNIDAD DE AIRE ACONDICIONADO TIPO DIVIDIDO DE EXPANSIÓN DIRECTA CONSISTENTE EN UNIDAD EVAPORADORA TIPO FAN & COIL CAPACIDAD NOMINAL DE 48, 000 BTU/HR, CERTIFICACIÓN ARI, CONTROLADOR ELECTRÓNICO DE PROTOCOLO ABIERTO PARA ENLACE CON SISTEMA DE AUTOMATIZACIÓN, TRES HILERAS, PARA MANEJAR 1, 600 CFM, REFRIGERANTE R-410A CON MOTOR A 220V-1FASES-60HZ, CAJA PLENUM, FILTRO METÁLICO LAVABLE INCLUIDO, Y UNIDAD CONDENSADORA SOLO FRIO CAPACIDAD NOMINAL DE 48, 000 BTU/HR, CERTIFICACIÓN ARI, CONTROLADOR ELECTRÓNICO DE PROTOCOLO ABIERTO PARA ENLACE CON SISTEMA DE AUTOMATIZACIÓN, COMPRESOR SCROLL, EFICIENCIA 13 SEER REFRIGERANTE R-410A PARA OPERAR A 220V-3FASES-60HZ CON PROTECCIÓN ANTICORROSIVA. | PZA | 2304.5376 |  | MXN
DAA-142 | SUMINISTRO DE UNIDAD DE AIRE ACONDICIONADO TIPO DIVIDIDO DE EXPANSIÓN DIRECTA CONSISTENTE EN UNIDAD EVAPORADORA TIPO FAN & COIL CAPACIDAD NOMINAL DE 60, 000 BTU/HR, CERTIFICACIÓN ARI, CONTROLADOR ELECTRÓNICO DE PROTOCOLO ABIERTO PARA ENLACE CON SISTEMA DE AUTOMATIZACIÓN, TRES HILERAS, PARA MANEJAR 2, 000 CFM, REFRIGERANTE R-410A CON MOTOR A 220V-1FASES-60HZ, CAJA PLENUM, FILTRO METÁLICO LAVABLE INCLUIDO, Y UNIDAD CONDENSADORA SOLO FRIO CAPACIDAD NOMINAL DE 60, 000 BTU/HR, CERTIFICACIÓN ARI, CONTROLADOR ELECTRÓNICO DE PROTOCOLO ABIERTO PARA ENLACE CON SISTEMA DE AUTOMATIZACIÓN, COMPRESOR SCROLL, EFICIENCIA 13 SEER REFRIGERANTE R-410A PARA OPERAR A 220V-3FASES-60HZ CON PROTECCIÓN ANTICORROSIVA. | PZA | 2569.2166 |  | MXN
DAA-143 | SUMINISTRO DE UNIDAD DE AIRE ACONDICIONADO TIPO DIVIDIDO DE EXPANSIÓN DIRECTA CONSISTENTE EN UNIDAD MANEJADORA DE AIRE CONVERTIBLE DESCARGA HORIZONTAL Y/O VERTICAL CAPACIDAD NOMINAL DE 24, 000 BTU/HR, CERTIFICACIÓN ARI, CONTROLADOR ELECTRÓNICO DE PROTOCOLO ABIERTO PARA ENLACE CON SISTEMA DE AUTOMATIZACIÓN, TRES HILERAS, PARA MANEJAR 800 CFM, REFRIGERANTE R-410A CON MOTOR A 220V-1FASES-60HZ, CAJA PLENUM, FILTRO METÁLICO LAVABLE INCLUIDO, Y UNIDAD CONDENSADORA SOLO FRIO CAPACIDAD NOMINAL DE 24, 000 BTU/HR, CERTIFICACIÓN ARI, CONTROLADOR ELECTRÓNICO DE PROTOCOLO ABIERTO PARA ENLACE CON SISTEMA DE AUTOMATIZACIÓN, COMPRESOR SCROLL, EFICIENCIA 13 SEER REFRIGERANTE R-410A PARA OPERAR A 220V-1FASE-60HZ CON PROTECCIÓN ANTICORROSIVA. | PZA | 1746.264 |  | MXN
DAA-144 | SUMINISTRO DE UNIDAD DE AIRE ACONDICIONADO TIPO DIVIDIDO DE EXPANSIÓN DIRECTA CONSISTENTE EN UNIDAD MANEJADORA DE AIRE CONVERTIBLE DESCARGA HORIZONTAL Y/O VERTICAL DE 30, 000 BTU/HR, CERTIFICACIÓN ARI, CONTROLADOR ELECTRÓNICO DE PROTOCOLO ABIERTO PARA ENLACE CON SISTEMA DE AUTOMATIZACIÓN, TRES HILERAS, PARA MANEJAR 1, 000 CFM, REFRIGERANTE R-410A CON MOTOR A 220V-1FASES-60HZ, CAJA PLENUM, FILTRO METÁLICO LAVABLE INCLUIDO, Y UNIDAD CONDENSADORA SOLO FRIO DE 30, 000 BTU/HR, CERTIFICACIÓN ARI, CONTROLADOR ELECTRÓNICO DE PROTOCOLO ABIERTO PARA ENLACE CON SISTEMA DE AUTOMATIZACIÓN, COMPRESOR SCROLL, EFICIENCIA 13 SEER REFRIGERANTE R-410A PARA OPERAR A 220V-3FASES-60HZ CON PROTECCIÓN ANTICORROSIVA. | PZA | 1883.4245 |  | MXN
DAA-145 | SUMINISTRO DE UNIDAD DE AIRE ACONDICIONADO TIPO DIVIDIDO DE EXPANSIÓN DIRECTA CONSISTENTE EN UNIDAD MANEJADORA DE AIRE CONVERTIBLE DESCARGA HORIZONTAL Y/O VERTICAL CAPACIDAD NOMINAL DE 36, 000 BTU/HR, CERTIFICACIÓN ARI, CONTROLADOR ELECTRÓNICO DE PROTOCOLO ABIERTO PARA ENLACE CON SISTEMA DE AUTOMATIZACIÓN, TRES HILERAS, PARA MANEJAR 1, 200 CFM, REFRIGERANTE R-410A CON MOTOR A 220V-1FASES-60HZ, CAJA PLENUM, FILTRO METÁLICO LAVABLE INCLUIDO, Y UNIDAD CONDENSADORA SOLO FRIO CAPACIDAD NOMINAL DE 36, 000 BTU/HR, CERTIFICACIÓN ARI, CONTROLADOR ELECTRÓNICO DE PROTOCOLO ABIERTO PARA ENLACE CON SISTEMA DE AUTOMATIZACIÓN, COMPRESOR SCROLL, EFICIENCIA 13 SEER REFRIGERANTE R-410A PARA OPERAR A 220V-3FASES-60HZ CON PROTECCIÓN ANTICORROSIVA. | PZA | 2105.7995 |  | MXN
DAA-146 | SUMINISTRO DE UNIDAD DE AIRE ACONDICIONADO TIPO DIVIDIDO DE EXPANSIÓN DIRECTA CONSISTENTE EN UNIDAD MANEJADORA DE AIRE CONVERTIBLE DESCARGA HORIZONTAL Y/O VERTICAL CAPACIDAD NOMINAL DE 48, 000 BTU/HR, CERTIFICACIÓN ARI, CONTROLADOR ELECTRÓNICO DE PROTOCOLO ABIERTO PARA ENLACE CON SISTEMA DE AUTOMATIZACIÓN, TRES HILERAS, PARA MANEJAR 1, 600 CFM, REFRIGERANTE R-410A CON MOTOR A 220V-1FASES-60HZ, CAJA PLENUM, FILTRO METÁLICO LAVABLE INCLUIDO, Y UNIDAD CONDENSADORA SOLO FRIO CAPACIDAD NOMINAL DE 48, 000 BTU/HR, CERTIFICACIÓN ARI, CONTROLADOR ELECTRÓNICO DE PROTOCOLO ABIERTO PARA ENLACE CON SISTEMA DE AUTOMATIZACIÓN, COMPRESOR SCROLL, EFICIENCIA 13 SEER REFRIGERANTE R-410A PARA OPERAR A 220V-3FASES-60HZ CON PROTECCIÓN ANTICORROSIVA. | PZA | 2495.5385 |  | MXN
DAA-147 | SUMINISTRO DE UNIDAD DE AIRE ACONDICIONADO TIPO DIVIDIDO DE EXPANSIÓN DIRECTA CONSISTENTE EN UNIDAD MANEJADORA DE AIRE CONVERTIBLE DESCARGA HORIZONTAL Y/O VERTICAL CAPACIDAD NOMINAL DE 60, 000 BTU/HR, CERTIFICACIÓN ARI, CONTROLADOR ELECTRÓNICO DE PROTOCOLO ABIERTO PARA ENLACE CON SISTEMA DE AUTOMATIZACIÓN, TRES HILERAS, PARA MANEJAR 2, 000 CFM, REFRIGERANTE R-410A CON MOTOR A 220V-1FASES-60HZ, CAJA PLENUM, FILTRO METÁLICO LAVABLE INCLUIDO, Y UNIDAD CONDENSADORA SOLO FRIO CAPACIDAD NOMINAL DE 60, 000 BTU/HR, CERTIFICACIÓN ARI, CONTROLADOR ELECTRÓNICO DE PROTOCOLO ABIERTO PARA ENLACE CON SISTEMA DE AUTOMATIZACIÓN, COMPRESOR SCROLL, EFICIENCIA 13 SEER REFRIGERANTE R-410A PARA OPERAR A 220V-3FASES-60HZ CON PROTECCIÓN ANTICORROSIVA. | PZA | 2752.0121 |  | MXN
DAA-148 | SUMINISTRO DE UNIDAD DE AIRE ACONDICIONADO TIPO DIVIDIDO DE EXPANSIÓN DIRECTA CONSISTENTE EN UNIDAD MANEJADORA DE AIRE CONVERTIBLE DESCARGA HORIZONTAL Y/O VERTICAL CAPACIDAD NOMINAL DE 24, 000 BTU/HR, CERTIFICACIÓN ARI, CONTROLADOR ELECTRÓNICO DE PROTOCOLO ABIERTO PARA ENLACE CON SISTEMA DE AUTOMATIZACIÓN, TRES HILERAS, PARA MANEJAR 800 CFM, REFRIGERANTE R-410A CON MOTOR A 220V-1FASES-60HZ, CAJA PLENUM, FILTRO METÁLICO LAVABLE INCLUIDO, Y UNIDAD CONDENSADORA CON BOMBA DE CALOR (HEAT PUMP) CAPACIDAD NOMINAL DE 24, 000 BTU/HR, CERTIFICACIÓN ARI, CONTROLADOR ELECTRÓNICO DE PROTOCOLO ABIERTO PARA ENLACE CON SISTEMA DE AUTOMATIZACIÓN, COMPRESOR SCROLL, EFICIENCIA 13 SEER REFRIGERANTE R-410A PARA OPERAR A 220V-1FASE-60HZ CON PROTECCIÓN ANTICORROSIVA. | PZA | 2042.6044 |  | MXN
DAA-149 | SUMINISTRO DE UNIDAD DE AIRE ACONDICIONADO TIPO DIVIDIDO DE EXPANSIÓN DIRECTA CONSISTENTE EN UNIDAD MANEJADORA DE AIRE CONVERTIBLE DESCARGA HORIZONTAL Y/O VERTICAL DE 30, 000 BTU/HR, CERTIFICACIÓN ARI, CONTROLADOR ELECTRÓNICO DE PROTOCOLO ABIERTO PARA ENLACE CON SISTEMA DE AUTOMATIZACIÓN, TRES HILERAS, PARA MANEJAR 1, 000 CFM, REFRIGERANTE R-410A CON MOTOR A 220V-1FASES-60HZ, CAJA PLENUM, FILTRO METÁLICO LAVABLE INCLUIDO, Y UNIDAD CONDENSADORA CON BOMBA DE CALOR (HEAT PUMP) DE 30, 000 BTU/HR, CERTIFICACIÓN ARI, CONTROLADOR ELECTRÓNICO DE PROTOCOLO ABIERTO PARA ENLACE CON SISTEMA DE AUTOMATIZACIÓN, COMPRESOR SCROLL, EFICIENCIA 13 SEER REFRIGERANTE R-410A PARA OPERAR A 220V-3FASES-60HZ CON PROTECCIÓN ANTICORROSIVA. | PZA | 2132.3952 |  | MXN
DAA-150 | SUMINISTRO DE UNIDAD DE AIRE ACONDICIONADO TIPO DIVIDIDO DE EXPANSIÓN DIRECTA CONSISTENTE EN UNIDAD MANEJADORA DE AIRE CONVERTIBLE DESCARGA HORIZONTAL Y/O VERTICAL CAPACIDAD NOMINAL DE 36, 000 BTU/HR, CERTIFICACIÓN ARI, CONTROLADOR ELECTRÓNICO DE PROTOCOLO ABIERTO PARA ENLACE CON SISTEMA DE AUTOMATIZACIÓN, TRES HILERAS, PARA MANEJAR 1, 200 CFM, REFRIGERANTE R-410A CON MOTOR A 220V-1FASES-60HZ, CAJA PLENUM, FILTRO METÁLICO LAVABLE INCLUIDO, Y UNIDAD CONDENSADORA CON BOMBA DE CALOR (HEAT PUMP) CAPACIDAD NOMINAL DE 36, 000 BTU/HR, CERTIFICACIÓN ARI, CONTROLADOR ELECTRÓNICO DE PROTOCOLO ABIERTO PARA ENLACE CON SISTEMA DE AUTOMATIZACIÓN, COMPRESOR SCROLL, EFICIENCIA 13 SEER REFRIGERANTE R-410A PARA OPERAR A 220V-3FASES-60HZ CON PROTECCIÓN ANTICORROSIVA. | PZA | 2421.9031 |  | MXN
DAA-151 | SUMINISTRO DE UNIDAD DE AIRE ACONDICIONADO TIPO DIVIDIDO DE EXPANSIÓN DIRECTA CONSISTENTE EN UNIDAD MANEJADORA DE AIRE CONVERTIBLE DESCARGA HORIZONTAL Y/O VERTICAL CAPACIDAD NOMINAL DE 48, 000 BTU/HR, CERTIFICACIÓN ARI, CONTROLADOR ELECTRÓNICO DE PROTOCOLO ABIERTO PARA ENLACE CON SISTEMA DE AUTOMATIZACIÓN, TRES HILERAS, PARA MANEJAR 1, 600 CFM, REFRIGERANTE R-410A CON MOTOR A 220V-1FASES-60HZ, CAJA PLENUM, FILTRO METÁLICO LAVABLE INCLUIDO, Y UNIDAD CONDENSADORA CON BOMBA DE CALOR (HEAT PUMP) CAPACIDAD NOMINAL DE 48, 000 BTU/HR, CERTIFICACIÓN ARI, CONTROLADOR ELECTRÓNICO DE PROTOCOLO ABIERTO PARA ENLACE CON SISTEMA DE AUTOMATIZACIÓN, COMPRESOR SCROLL, EFICIENCIA 13 SEER REFRIGERANTE R-410A PARA OPERAR A 220V-3FASES-60HZ CON PROTECCIÓN ANTICORROSIVA. | PZA | 2822.5719 |  | MXN
DAA-152 | SUMINISTRO DE UNIDAD DE AIRE ACONDICIONADO TIPO DIVIDIDO DE EXPANSIÓN DIRECTA CONSISTENTE EN UNIDAD MANEJADORA DE AIRE CONVERTIBLE DESCARGA HORIZONTAL Y/O VERTICAL CAPACIDAD NOMINAL DE 60, 000 BTU/HR, CERTIFICACIÓN ARI, CONTROLADOR ELECTRÓNICO DE PROTOCOLO ABIERTO PARA ENLACE CON SISTEMA DE AUTOMATIZACIÓN, TRES HILERAS, PARA MANEJAR 2, 000 CFM, REFRIGERANTE R-410A CON MOTOR A 220V-1FASES-60HZ, CAJA PLENUM, FILTRO METÁLICO LAVABLE INCLUIDO, Y UNIDAD CONDENSADORA CON BOMBA DE CALOR (HEAT PUMP) CAPACIDAD NOMINAL DE 60, 000 BTU/HR, CERTIFICACIÓN ARI, CONTROLADOR ELECTRÓNICO DE PROTOCOLO ABIERTO PARA ENLACE CON SISTEMA DE AUTOMATIZACIÓN, COMPRESOR SCROLL, EFICIENCIA 13 SEER REFRIGERANTE R-410A PARA OPERAR A 220V-3FASES-60HZ CON PROTECCIÓN ANTICORROSIVA. | PZA | 3060.6659 |  | MXN
DAA-153 | SUMINISTRO DE UNIDAD DE GENERADORA DE AGUA HELADA CAPACIDAD NOMINAL DE 60, 000 BTU/HR, REFRIGERANTE R-410A, COMPRESOR SCROLL, EFICIENCIA 13 SEER REFRIGERANTE R-410A, CERTIFICACIÓN ARI, CONTROLADOR ELECTRÓNICO DE PROTOCOLO ABIERTO PARA ENLACE CON SISTEMA DE AUTOMATIZACIÓN, PARA OPERAR A 220V-3FASES-60HZ CON PROTECCIÓN ANTICORROSIVA. | PZA | 5821.2346 |  | MXN
DAA-154 | SUMINISTRO DE UNIDAD DE GENERADORA DE AGUA HELADA CAPACIDAD NOMINAL DE 90, 000 BTU/HR, REFRIGERANTE R-410A, COMPRESOR SCROLL, EFICIENCIA 13 SEER REFRIGERANTE R-410A, CERTIFICACIÓN ARI, CONTROLADOR ELECTRÓNICO DE PROTOCOLO ABIERTO PARA ENLACE CON SISTEMA DE AUTOMATIZACIÓN, PARA OPERAR A 220V-3FASES-60HZ CON PROTECCIÓN ANTICORROSIVA. | PZA | 8230.0581 |  | MXN
DAA-155 | SUMINISTRO DE UNIDAD DE GENERADORA DE AGUA HELADA CAPACIDAD NOMINAL DE 120, 000 BTU/HR, REFRIGERANTE R-410A, COMPRESOR SCROLL DIGITAL, EFICIENCIA 13 SEER REFRIGERANTE R-410A, CERTIFICACIÓN ARI, CONTROLADOR ELECTRÓNICO DE PROTOCOLO ABIERTO PARA ENLACE CON SISTEMA DE AUTOMATIZACIÓN, PARA OPERAR A 220V-3FASES-60HZ CON PROTECCIÓN ANTICORROSIVA. | PZA | 13190.1549 |  | MXN
DAA-156 | SUMINISTRO DE UNIDAD DE GENERADORA DE AGUA HELADA CAPACIDAD NOMINAL DE 180, 000 BTU/HR, REFRIGERANTE R-410A, COMPRESOR SCROLL DIGITAL, EFICIENCIA 13 SEER REFRIGERANTE R-410A, CERTIFICACIÓN ARI, CONTROLADOR ELECTRÓNICO DE PROTOCOLO ABIERTO PARA ENLACE CON SISTEMA DE AUTOMATIZACIÓN, PARA OPERAR A 220V-3FASES-60HZ CON PROTECCIÓN ANTICORROSIVA. | PZA | 15226.5547 |  | MXN
DAA-157 | SUMINISTRO DE UNIDAD DE AIRE ACONDICIONADO TIPO FAN & COIL DE AGUA HELADA CAPACIDAD NOMINAL DE 12, 000 BTU/HR, TRES HILERAS, PARA MANEJAR 400 CFM, CERTIFICACIÓN ARI, CONTROLADOR ELECTRÓNICO DE PROTOCOLO ABIERTO PARA ENLACE CON SISTEMA DE AUTOMATIZACIÓN, CAJA PLENUM, FILTRO METÁLICO LAVABLE INCLUIDO PARA OPERAR A 220V-1FASE-60HZ CON PROTECCIÓN ANTICORROSIVA. | PZA | 791.3444 |  | MXN
DAA-158 | SUMINISTRO DE UNIDAD DE AIRE ACONDICIONADO TIPO FAN & COIL DE AGUA HELADA CAPACIDAD NOMINAL DE 18, 000 BTU/HR, TRES HILERAS, PARA MANEJAR 600 CFM, CERTIFICACIÓN ARI, CONTROLADOR ELECTRÓNICO DE PROTOCOLO ABIERTO PARA ENLACE CON SISTEMA DE AUTOMATIZACIÓN, CAJA PLENUM, FILTRO METÁLICO LAVABLE INCLUIDO PARA OPERAR A 220V-1FASE-60HZ CON PROTECCIÓN ANTICORROSIVA. | PZA | 792.696 |  | MXN
DAA-159 | SUMINISTRO DE UNIDAD DE AIRE ACONDICIONADO TIPO FAN & COIL DE AGUA HELADA CAPACIDAD NOMINAL DE 24, 000 BTU/HR, TRES HILERAS, PARA MANEJAR 800 CFM, CERTIFICACIÓN ARI, CONTROLADOR ELECTRÓNICO DE PROTOCOLO ABIERTO PARA ENLACE CON SISTEMA DE AUTOMATIZACIÓN, CAJA PLENUM, FILTRO METÁLICO LAVABLE INCLUIDO PARA OPERAR A 220V-1FASE-60HZ CON PROTECCIÓN ANTICORROSIVA. | PZA | 794.0369 |  | MXN
DAA-160 | SUMINISTRO DE UNIDAD DE AIRE ACONDICIONADO TIPO FAN & COIL DE AGUA HELADA CAPACIDAD NOMINAL DE 30, 000 BTU/HR, TRES HILERAS, PARA MANEJAR 1, 000 CFM, CERTIFICACIÓN ARI, CONTROLADOR ELECTRÓNICO DE PROTOCOLO ABIERTO PARA ENLACE CON SISTEMA DE AUTOMATIZACIÓN, CAJA PLENUM, FILTRO METÁLICO LAVABLE INCLUIDO PARA OPERAR A 220V-1FASE-60HZ CON PROTECCIÓN ANTICORROSIVA. | PZA | 855.9763 |  | MXN
DAA-161 | SUMINISTRO DE UNIDAD DE AIRE ACONDICIONADO TIPO FAN & COIL DE AGUA HELADA CAPACIDAD NOMINAL DE 36, 000 BTU/HR, TRES HILERAS, PARA MANEJAR 1, 200 CFM, CERTIFICACIÓN ARI, CONTROLADOR ELECTRÓNICO DE PROTOCOLO ABIERTO PARA ENLACE CON SISTEMA DE AUTOMATIZACIÓN, CAJA PLENUM, FILTRO METÁLICO LAVABLE INCLUIDO PARA OPERAR A 220V-1FASE-60HZ CON PROTECCIÓN ANTICORROSIVA. | PZA | 849.2396 |  | MXN
DAA-162 | SUMINISTRO DE UNIDAD DE AIRE ACONDICIONADO TIPO FAN & COIL DE AGUA HELADA CAPACIDAD NOMINAL DE 48, 000 BTU/HR, TRES HILERAS, PARA MANEJAR 1, 600 CFM, CERTIFICACIÓN ARI, CONTROLADOR ELECTRÓNICO DE PROTOCOLO ABIERTO PARA ENLACE CON SISTEMA DE AUTOMATIZACIÓN, CAJA PLENUM, FILTRO METÁLICO LAVABLE INCLUIDO PARA OPERAR A 220V-1FASE-60HZ CON PROTECCIÓN ANTICORROSIVA. | PZA | 913.5628 |  | MXN
DAA-163 | SUMINISTRO DE UNIDAD MANEJADORA DE AIRE CAPACIDAD NOMINAL DE 24, 000 BTU/HR, REFRIGERANTE AGUA HELADA, TRES HILERAS, PARA MANEJAR 800 CFM, CERTIFICACIÓN ARI, CONTROLADOR ELECTRÓNICO DE PROTOCOLO ABIERTO PARA ENLACE CON SISTEMA DE AUTOMATIZACIÓN, FILTRO PLEGABLE INCLUIDO PARA OPERAR A 220V-1FASE-60HZ CON PROTECCIÓN ANTICORROSIVA. | PZA | 1589.7234 |  | MXN
DAA-164 | SUMINISTRO DE UNIDAD MANEJADORA DE AIRE CAPACIDAD NOMINAL DE 30, 000 BTU/HR, REFRIGERANTE AGUA HELADA, TRES HILERAS, PARA MANEJAR 1, 000 CFM, CERTIFICACIÓN ARI, CONTROLADOR ELECTRÓNICO DE PROTOCOLO ABIERTO PARA ENLACE CON SISTEMA DE AUTOMATIZACIÓN, FILTRO PLEGABLE INCLUIDO PARA OPERAR A 220V-1FASE-60HZ CON PROTECCIÓN ANTICORROSIVA. | PZA | 1679.9186 |  | MXN
DAA-165 | SUMINISTRO DE UNIDAD MANEJADORA DE AIRE CAPACIDAD NOMINAL DE 36, 000 BTU/HR, REFRIGERANTE AGUA HELADA, TRES HILERAS, PARA MANEJAR 1, 200 CFM, CERTIFICACIÓN ARI, CONTROLADOR ELECTRÓNICO DE PROTOCOLO ABIERTO PARA ENLACE CON SISTEMA DE AUTOMATIZACIÓN, FILTRO PLEGABLE INCLUIDO PARA OPERAR A 220V-3FASES-60HZ CON PROTECCIÓN ANTICORROSIVA. | PZA | 1703.8004 |  | MXN
DAA-166 | SUMINISTRO DE UNIDAD MANEJADORA DE AIRE CAPACIDAD NOMINAL DE 48, 000 BTU/HR, REFRIGERANTE AGUA HELADA, TRES HILERAS, PARA MANEJAR 1, 600 CFM, CERTIFICACIÓN ARI, CONTROLADOR ELECTRÓNICO DE PROTOCOLO ABIERTO PARA ENLACE CON SISTEMA DE AUTOMATIZACIÓN, FILTRO PLEGABLE INCLUIDO PARA OPERAR A 220V-3 FASES-60HZ CON PROTECCIÓN ANTICORROSIVA. | PZA | 1917.9594 |  | MXN
DAA-167 | SUMINISTRO DE UNIDAD MANEJADORA DE AIRE CAPACIDAD NOMINAL DE 60, 000 BTU/HR, REFRIGERANTE AGUA HELADA, TRES HILERAS, PARA MANEJAR 2, 000 CFM, CERTIFICACIÓN ARI, CONTROLADOR ELECTRÓNICO DE PROTOCOLO ABIERTO PARA ENLACE CON SISTEMA DE AUTOMATIZACIÓN, FILTRO PLEGABLE INCLUIDO PARA OPERAR A 220V-3 FASES-60HZ CON PROTECCIÓN ANTICORROSIVA. | PZA | 2291.9049 |  | MXN
K06 | INSTALACIÓN DE EQUIPOS CARRIER |  |  | 2
| INSTALACIÓN DE EQUIPOS CARRIER |  |  | 3
DAA-168 | INSTALACIÓN DE UNIDAD DE AIRE ACONDICIONADO TIPO PAQUETE CONVERTIBLE DESCARGA LATERAL E INFERIOR CAPACIDAD NOMINAL DE 48, 000 BTU/HR (4.0 TR) SOLO FRIO PARA MANEJAR 1, 600 CFM GAS REFRIGERANTE R-410A EFICIENCIA 13 SEER CERTIFICACIÓN ARI, CONTROLADOR ELECTRÓNICO DE PROTOCOLO ABIERTO PARA ENLACE CON SISTEMA DE AUTOMATIZACIÓN, PARA OPERAR A 220V-3FASES-60HZ CON PROTECCIÓN ANTICORROSIVA. INCLUYE: CARGO DIRECTO POR L COSTO DE LOS MATERIALES Y MANO DE OBRA QUE INTERVENGAN; TRAZO, CONEXIÓN A ELÉCTRICA, INTERCONEXIÓN A LAS REDES DE TUBERÍAS PARA EXPANSIÓN DIRECTA, PRUEBAS DE ARRANQUE Y FUNCIONALIDAD; FLETES, MANIOBRAS MECÁNICAS CON GRÚA, ELEVACIONES, ACARREOS HORIZONTALES Y VERTICALES; GARANTÍAS, ALMACENAJE, HERRAMIENTA, EQUIPO, LIMPIEZA Y RETIRO DE SOBRANTES FUERA DE OBRA, EQUIPO DE SEGURIDAD, DEPRECIACIÓN Y DEMÁS CARGOS DERIVADOS DEL USO DE EQUIPO Y HERRAMIENTA, P. U. O. T. | PZA | 3397.2555 |  | MXN
DAA-169 | INSTALACIÓN DE UNIDAD DE AIRE ACONDICIONADO TIPO PAQUETE CONVERTIBLE DESCARGA LATERAL E INFERIOR CON CAPACIDAD NOMINAL DE 60, 000 BTU/HR (5.0 TR) SOLO FRIO PARA MANEJAR 2, 000 CFM GAS REFRIGERANTE R-410A EFICIENCIA 13 SEER CERTIFICACIÓN ARI, CONTROLADOR ELECTRÓNICO DE PROTOCOLO ABIERTO PARA ENLACE CON SISTEMA DE AUTOMATIZACIÓN, PARA OPERAR A 220V-3FASES-60HZ CON PROTECCIÓN ANTICORROSIVA. INCLUYE: CARGO DIRECTO POR L COSTO DE LOS MATERIALES Y MANO DE OBRA QUE INTERVENGAN; TRAZO, CONEXIÓN A ELÉCTRICA, INTERCONEXIÓN A LAS REDES DE TUBERÍAS PARA EXPANSIÓN DIRECTA, PRUEBAS DE ARRANQUE Y FUNCIONALIDAD; FLETES, MANIOBRAS MECÁNICAS CON GRÚA, ELEVACIONES, ACARREOS HORIZONTALES Y VERTICALES; GARANTÍAS, ALMACENAJE, HERRAMIENTA, EQUIPO, LIMPIEZA Y RETIRO DE SOBRANTES FUERA DE OBRA, EQUIPO DE SEGURIDAD, DEPRECIACIÓN Y DEMÁS CARGOS DERIVADOS DEL USO DE EQUIPO Y HERRAMIENTA, P. U. O. T. | PZA | 3836.7905 |  | MXN
DAA-170 | INSTALACIÓN DE UNIDAD DE AIRE ACONDICIONADO TIPO PAQUETE CONVERTIBLE DESCARGA LATERAL E INFERIOR CAPACIDAD NOMINAL DE 72, 000 BTU/HR, (6.0 TR) SOLO FRIO PARA MANEJAR 2, 400 CFM GAS REFRIGERANTE R-410A EFICIENCIA 13 SEER CERTIFICACIÓN ARI, CONTROLADOR ELECTRÓNICO DE PROTOCOLO ABIERTO PARA ENLACE CON SISTEMA DE AUTOMATIZACIÓN, PARA OPERAR A 220V-3FASES-60HZ CON PROTECCIÓN ANTICORROSIVA. INCLUYE: CARGO DIRECTO POR L COSTO DE LOS MATERIALES Y MANO DE OBRA QUE INTERVENGAN; TRAZO, CONEXIÓN A ELÉCTRICA, INTERCONEXIÓN A LAS REDES DE TUBERÍAS PARA EXPANSIÓN DIRECTA, PRUEBAS DE ARRANQUE Y FUNCIONALIDAD; FLETES, MANIOBRAS MECÁNICAS CON GRÚA, ELEVACIONES, ACARREOS HORIZONTALES Y VERTICALES; GARANTÍAS, ALMACENAJE, HERRAMIENTA, EQUIPO, LIMPIEZA Y RETIRO DE SOBRANTES FUERA DE OBRA, EQUIPO DE SEGURIDAD, DEPRECIACIÓN Y DEMÁS CARGOS DERIVADOS DEL USO DE EQUIPO Y HERRAMIENTA, P. U. O. T. | PZA | 3995.9045 |  | MXN
DAA-171 | INSTALACIÓN DE UNIDAD DE AIRE ACONDICIONADO TIPO PAQUETE CONVERTIBLE DESCARGA LATERAL E INFERIOR CAPACIDAD NOMINAL DE 90, 000 BTU/HR (7.5 TR) SOLO FRIO PARA MANEJAR 3, 000 CFM GAS REFRIGERANTE R-410A EFICIENCIA 13 SEER CERTIFICACIÓN ARI, CONTROLADOR ELECTRÓNICO DE PROTOCOLO ABIERTO PARA ENLACE CON SISTEMA DE AUTOMATIZACIÓN, PARA OPERAR A 220V-3FASES-60HZ CON PROTECCIÓN ANTICORROSIVA. INCLUYE: CARGO DIRECTO POR L COSTO DE LOS MATERIALES Y MANO DE OBRA QUE INTERVENGAN; TRAZO, CONEXIÓN A ELÉCTRICA, INTERCONEXIÓN A LAS REDES DE TUBERÍAS PARA EXPANSIÓN DIRECTA, PRUEBAS DE ARRANQUE Y FUNCIONALIDAD; FLETES, MANIOBRAS MECÁNICAS CON GRÚA, ELEVACIONES, ACARREOS HORIZONTALES Y VERTICALES; GARANTÍAS, ALMACENAJE, HERRAMIENTA, EQUIPO, LIMPIEZA Y RETIRO DE SOBRANTES FUERA DE OBRA, EQUIPO DE SEGURIDAD, DEPRECIACIÓN Y DEMÁS CARGOS DERIVADOS DEL USO DE EQUIPO Y HERRAMIENTA, P. U. O. T. | PZA | 4438.0956 |  | MXN
DAA-172 | INSTALACIÓN DE UNIDAD DE AIRE ACONDICIONADO TIPO PAQUETE CONVERTIBLE DESCARGA LATERAL E INFERIOR, DE 102, 000 BTU/HR (8.5 TR), SOLO FRIO PARA MANEJAR 3, 400 CFM GAS REFRIGERANTE R-410A EFICIENCIA 13 SEER CERTIFICACIÓN ARI, CONTROLADOR ELECTRÓNICO DE PROTOCOLO ABIERTO PARA ENLACE CON SISTEMA DE AUTOMATIZACIÓN, PARA OPERAR A 220V-3FASES-60HZ CON PROTECCIÓN ANTICORROSIVA. INCLUYE: CARGO DIRECTO POR L COSTO DE LOS MATERIALES Y MANO DE OBRA QUE INTERVENGAN; TRAZO, CONEXIÓN A ELÉCTRICA, INTERCONEXIÓN A LAS REDES DE TUBERÍAS PARA EXPANSIÓN DIRECTA, PRUEBAS DE ARRANQUE Y FUNCIONALIDAD; FLETES, MANIOBRAS MECÁNICAS CON GRÚA, ELEVACIONES, ACARREOS HORIZONTALES Y VERTICALES; GARANTÍAS, ALMACENAJE, HERRAMIENTA, EQUIPO, LIMPIEZA Y RETIRO DE SOBRANTES FUERA DE OBRA, EQUIPO DE SEGURIDAD, DEPRECIACIÓN Y DEMÁS CARGOS DERIVADOS DEL USO DE EQUIPO Y HERRAMIENTA, P. U. O. T. | PZA | 5330.8815 |  | MXN
DAA-173 | INSTALACIÓN DE UNIDAD DE AIRE ACONDICIONADO TIPO PAQUETE CONVERTIBLE DESCARGA LATERAL E INFERIOR CAPACIDAD NOMINAL DE 120, 000 BTU/HR (10 TR) SOLO FRIO PARA MANEJAR 4, 000 CFM GAS REFRIGERANTE R-410A EFICIENCIA 13 SEER CERTIFICACIÓN ARI, CONTROLADOR ELECTRÓNICO DE PROTOCOLO ABIERTO PARA ENLACE CON SISTEMA DE AUTOMATIZACIÓN, PARA OPERAR A 220V-3FASES-60HZ CON PROTECCIÓN ANTICORROSIVA. INCLUYE: CARGO DIRECTO POR L COSTO DE LOS MATERIALES Y MANO DE OBRA QUE INTERVENGAN; TRAZO, CONEXIÓN A ELÉCTRICA, INTERCONEXIÓN A LAS REDES DE TUBERÍAS PARA EXPANSIÓN DIRECTA, PRUEBAS DE ARRANQUE Y FUNCIONALIDAD; FLETES, MANIOBRAS MECÁNICAS CON GRÚA, ELEVACIONES, ACARREOS HORIZONTALES Y VERTICALES; GARANTÍAS, ALMACENAJE, HERRAMIENTA, EQUIPO, LIMPIEZA Y RETIRO DE SOBRANTES FUERA DE OBRA, EQUIPO DE SEGURIDAD, DEPRECIACIÓN Y DEMÁS CARGOS DERIVADOS DEL USO DE EQUIPO Y HERRAMIENTA, P. U. O. T. | PZA | 8870.796 |  | MXN
DAA-174 | INSTALACIÓN DE UNIDAD DE AIRE ACONDICIONADO TIPO PAQUETE, CONVERTIBLE DESCARGA LATERAL E INFERIOR, CAPACIDAD NOMINAL DE 48, 000 BTU/HR, (4.0 TR) CON BOMBA DE CALOR (HEAT PUMP) PARA MANEJAR 1, 600 CFM GAS REFRIGERANTE R-410A EFICIENCIA 13 SEER CERTIFICACIÓN ARI, CONTROLADOR ELECTRÓNICO DE PROTOCOLO ABIERTO PARA ENLACE CON SISTEMA DE AUTOMATIZACIÓN, PARA OPERAR A 220V-3FASES-60HZ CON PROTECCIÓN ANTICORROSIVA. INCLUYE: CARGO DIRECTO POR L COSTO DE LOS MATERIALES Y MANO DE OBRA QUE INTERVENGAN; TRAZO, CONEXIÓN A ELÉCTRICA, INTERCONEXIÓN A LAS REDES DE TUBERÍAS PARA EXPANSIÓN DIRECTA, PRUEBAS DE ARRANQUE Y FUNCIONALIDAD; FLETES, MANIOBRAS MECÁNICAS CON GRÚA, ELEVACIONES, ACARREOS HORIZONTALES Y VERTICALES; GARANTÍAS, ALMACENAJE, HERRAMIENTA, EQUIPO, LIMPIEZA Y RETIRO DE SOBRANTES FUERA DE OBRA, EQUIPO DE SEGURIDAD, DEPRECIACIÓN Y DEMÁS CARGOS DERIVADOS DEL USO DE EQUIPO Y HERRAMIENTA, P. U. O. T. | PZA | 3014.6492 |  | MXN
DAA-175 | INSTALACIÓN DE UNIDAD DE AIRE ACONDICIONADO TIPO PAQUETE CONVERTIBLE DESCARGA LATERAL E INFERIOR CON CAPACIDAD NOMINAL DE 60, 000 BTU/HR (5.0 TR) CON BOMBA DE CALOR (HEAT PUMP) PARA MANEJAR 2, 000 CFM GAS REFRIGERANTE R-410A EFICIENCIA 13 SEER CERTIFICACIÓN ARI, CONTROLADOR ELECTRÓNICO DE PROTOCOLO ABIERTO PARA ENLACE CON SISTEMA DE AUTOMATIZACIÓN, PARA OPERAR A 220V-3FASES-60HZ CON PROTECCIÓN ANTICORROSIVA. INCLUYE: CARGO DIRECTO POR L COSTO DE LOS MATERIALES Y MANO DE OBRA QUE INTERVENGAN; TRAZO, CONEXIÓN A ELÉCTRICA, INTERCONEXIÓN A LAS REDES DE TUBERÍAS PARA EXPANSIÓN DIRECTA, PRUEBAS DE ARRANQUE Y FUNCIONALIDAD; FLETES, MANIOBRAS MECÁNICAS CON GRÚA, ELEVACIONES, ACARREOS HORIZONTALES Y VERTICALES; GARANTÍAS, ALMACENAJE, HERRAMIENTA, EQUIPO, LIMPIEZA Y RETIRO DE SOBRANTES FUERA DE OBRA, EQUIPO DE SEGURIDAD, DEPRECIACIÓN Y DEMÁS CARGOS DERIVADOS DEL USO DE EQUIPO Y HERRAMIENTA, P. U. O. T. | PZA | 3266.4553 |  | MXN
DAA-176 | INSTALACIÓN DE UNIDAD DE AIRE ACONDICIONADO TIPO PAQUETE CONVERTIBLE DESCARGA LATERAL E INFERIOR CAPACIDAD NOMINAL DE 72, 000 BTU/HR, (6.0 TR) CON BOMBA DE CALOR (HEAT PUMP) PARA MANEJAR 2, 400 CFM GAS REFRIGERANTE R-410A EFICIENCIA 13 SEER CERTIFICACIÓN ARI, CONTROLADOR ELECTRÓNICO DE PROTOCOLO ABIERTO PARA ENLACE CON SISTEMA DE AUTOMATIZACIÓN, PARA OPERAR A 220V-3FASES-60HZ CON PROTECCIÓN ANTICORROSIVA. INCLUYE: CARGO DIRECTO POR L COSTO DE LOS MATERIALES Y MANO DE OBRA QUE INTERVENGAN; TRAZO, CONEXIÓN A ELÉCTRICA, INTERCONEXIÓN A LAS REDES DE TUBERÍAS PARA EXPANSIÓN DIRECTA, PRUEBAS DE ARRANQUE Y FUNCIONALIDAD; FLETES, MANIOBRAS MECÁNICAS CON GRÚA, ELEVACIONES, ACARREOS HORIZONTALES Y VERTICALES; GARANTÍAS, ALMACENAJE, HERRAMIENTA, EQUIPO, LIMPIEZA Y RETIRO DE SOBRANTES FUERA DE OBRA, EQUIPO DE SEGURIDAD, DEPRECIACIÓN Y DEMÁS CARGOS DERIVADOS DEL USO DE EQUIPO Y HERRAMIENTA, P. U. O. T. | PZA | 4010.8976 |  | MXN
DAA-177 | INSTALACIÓN DE UNIDAD DE AIRE ACONDICIONADO TIPO PAQUETE CONVERTIBLE DESCARGA LATERAL E INFERIOR CAPACIDAD NOMINAL DE 90, 000 BTU/HR (7.5 TR) CON BOMBA DE CALOR (HEAT PUMP) PARA MANEJAR 3, 000 CFM GAS REFRIGERANTE R-410A EFICIENCIA 13 SEER CERTIFICACIÓN ARI, CONTROLADOR ELECTRÓNICO DE PROTOCOLO ABIERTO PARA ENLACE CON SISTEMA DE AUTOMATIZACIÓN, PARA OPERAR A 220V-3FASES-60HZ CON PROTECCIÓN ANTICORROSIVA. INCLUYE: CARGO DIRECTO POR L COSTO DE LOS MATERIALES Y MANO DE OBRA QUE INTERVENGAN; TRAZO, CONEXIÓN A ELÉCTRICA, INTERCONEXIÓN A LAS REDES DE TUBERÍAS PARA EXPANSIÓN DIRECTA, PRUEBAS DE ARRANQUE Y FUNCIONALIDAD; FLETES, MANIOBRAS MECÁNICAS CON GRÚA, ELEVACIONES, ACARREOS HORIZONTALES Y VERTICALES; GARANTÍAS, ALMACENAJE, HERRAMIENTA, EQUIPO, LIMPIEZA Y RETIRO DE SOBRANTES FUERA DE OBRA, EQUIPO DE SEGURIDAD, DEPRECIACIÓN Y DEMÁS CARGOS DERIVADOS DEL USO DE EQUIPO Y HERRAMIENTA, P. U. O. T. | PZA | 4477.1374 |  | MXN
DAA-178 | INSTALACIÓN DE UNIDAD DE AIRE ACONDICIONADO TIPO PAQUETE CONVERTIBLE DESCARGA LATERAL E INFERIOR, DE 102, 000 BTU/HR (8.5 TR), CON BOMBA DE CALOR (HEAT PUMP) PARA MANEJAR 3, 400 CFM GAS REFRIGERANTE R-410A EFICIENCIA 13 SEER CERTIFICACIÓN ARI, CONTROLADOR ELECTRÓNICO DE PROTOCOLO ABIERTO PARA ENLACE CON SISTEMA DE AUTOMATIZACIÓN, PARA OPERAR A 220V-3FASES-60HZ CON PROTECCIÓN ANTICORROSIVA. INCLUYE: CARGO DIRECTO POR L COSTO DE LOS MATERIALES Y MANO DE OBRA QUE INTERVENGAN; TRAZO, CONEXIÓN A ELÉCTRICA, INTERCONEXIÓN A LAS REDES DE TUBERÍAS PARA EXPANSIÓN DIRECTA, PRUEBAS DE ARRANQUE Y FUNCIONALIDAD; FLETES, MANIOBRAS MECÁNICAS CON GRÚA, ELEVACIONES, ACARREOS HORIZONTALES Y VERTICALES; GARANTÍAS, ALMACENAJE, HERRAMIENTA, EQUIPO, LIMPIEZA Y RETIRO DE SOBRANTES FUERA DE OBRA, EQUIPO DE SEGURIDAD, DEPRECIACIÓN Y DEMÁS CARGOS DERIVADOS DEL USO DE EQUIPO Y HERRAMIENTA, P. U. O. T. | PZA | 4917.0355 |  | MXN
DAA-179 | INSTALACIÓN DE UNIDAD DE AIRE ACONDICIONADO TIPO PAQUETE CONVERTIBLE DESCARGA LATERAL E INFERIOR CAPACIDAD NOMINAL DE 120, 000 BTU/HR (10 TR) CON BOMBA DE CALOR (HEAT PUMP) PARA MANEJAR 4, 000 CFM GAS REFRIGERANTE R-410A EFICIENCIA 13 SEER CERTIFICACIÓN ARI, CONTROLADOR ELECTRÓNICO DE PROTOCOLO ABIERTO PARA ENLACE CON SISTEMA DE AUTOMATIZACIÓN, PARA OPERAR A 220V-3FASES-60HZ CON PROTECCIÓN ANTICORROSIVA. INCLUYE: CARGO DIRECTO POR L COSTO DE LOS MATERIALES Y MANO DE OBRA QUE INTERVENGAN; TRAZO, CONEXIÓN A ELÉCTRICA, INTERCONEXIÓN A LAS REDES DE TUBERÍAS PARA EXPANSIÓN DIRECTA, PRUEBAS DE ARRANQUE Y FUNCIONALIDAD; FLETES, MANIOBRAS MECÁNICAS CON GRÚA, ELEVACIONES, ACARREOS HORIZONTALES Y VERTICALES; GARANTÍAS, ALMACENAJE, HERRAMIENTA, EQUIPO, LIMPIEZA Y RETIRO DE SOBRANTES FUERA DE OBRA, EQUIPO DE SEGURIDAD, DEPRECIACIÓN Y DEMÁS CARGOS DERIVADOS DEL USO DE EQUIPO Y HERRAMIENTA, P. U. O. T. | PZA | 8870.796 |  | MXN
DAA-180 | INSTALACIÓN DE UNIDAD DE AIRE ACONDICIONADO TIPO DIVIDIDO DE EXPANSIÓN DIRECTA CONSISTENTE EN UNIDAD EVAPORADORA TIPO FAN & COIL CAPACIDAD NOMINAL DE 18, 000 BTU/HR, CERTIFICACIÓN ARI, CONTROLADOR ELECTRÓNICO DE PROTOCOLO ABIERTO PARA ENLACE CON SISTEMA DE AUTOMATIZACIÓN, TRES HILERAS, PARA MANEJAR 600 CFM, REFRIGERANTE R-410A CON MOTOR A 220V-1FASES-60HZ, CAJA PLENUM, FILTRO METÁLICO LAVABLE INCLUIDO, Y UNIDAD CONDENSADORA SOLO FRIO CAPACIDAD NOMINAL DE 18, 000 BTU/HR, CERTIFICACIÓN ARI, CONTROLADOR ELECTRÓNICO DE PROTOCOLO ABIERTO PARA ENLACE CON SISTEMA DE AUTOMATIZACIÓN, COMPRESOR SCROLL, EFICIENCIA 13 SEER REFRIGERANTE R-410A PARA OPERAR A 220V-1FASE-60HZ CON PROTECCIÓN ANTICORROSIVA. INCLUYE: CARGO DIRECTO POR L COSTO DE LOS MATERIALES Y MANO DE OBRA QUE INTERVENGAN; TRAZO, CONEXIÓN A ELÉCTRICA, INTERCONEXIÓN A LAS REDES DE TUBERÍAS PARA EXPANSIÓN DIRECTA, PRUEBAS DE ARRANQUE Y FUNCIONALIDAD; FLETES, MANIOBRAS MECÁNICAS CON GRÚA, ELEVACIONES, ACARREOS HORIZONTALES Y VERTICALES; GARANTÍAS, ALMACENAJE, HERRAMIENTA, EQUIPO, LIMPIEZA Y RETIRO DE SOBRANTES FUERA DE OBRA, EQUIPO DE SEGURIDAD, DEPRECIACIÓN Y DEMÁS CARGOS DERIVADOS DEL USO DE EQUIPO Y HERRAMIENTA, P. U. O. T. | PZA | 2592.057 |  | MXN
DAA-181 | INSTALACIÓN DE UNIDAD DE AIRE ACONDICIONADO TIPO DIVIDIDO DE EXPANSIÓN DIRECTA CONSISTENTE EN UNIDAD EVAPORADORA TIPO FAN & COIL CAPACIDAD NOMINAL DE 24, 000 BTU/HR, CERTIFICACIÓN ARI, CONTROLADOR ELECTRÓNICO DE PROTOCOLO ABIERTO PARA ENLACE CON SISTEMA DE AUTOMATIZACIÓN, TRES HILERAS, PARA MANEJAR 800 CFM, REFRIGERANTE R-410A CON MOTOR A 220V-1FASES-60HZ, CAJA PLENUM, FILTRO METÁLICO LAVABLE INCLUIDO, Y UNIDAD CONDENSADORA SOLO FRIO CAPACIDAD NOMINAL DE 24, 000 BTU/HR, CERTIFICACIÓN ARI, CONTROLADOR ELECTRÓNICO DE PROTOCOLO ABIERTO PARA ENLACE CON SISTEMA DE AUTOMATIZACIÓN, COMPRESOR SCROLL, EFICIENCIA 13 SEER REFRIGERANTE R-410A PARA OPERAR A 220V-1FASE-60HZ CON PROTECCIÓN ANTICORROSIVA. INCLUYE: CARGO DIRECTO POR L COSTO DE LOS MATERIALES Y MANO DE OBRA QUE INTERVENGAN; TRAZO, CONEXIÓN A ELÉCTRICA, INTERCONEXIÓN A LAS REDES DE TUBERÍAS PARA EXPANSIÓN DIRECTA, PRUEBAS DE ARRANQUE Y FUNCIONALIDAD; FLETES, MANIOBRAS MECÁNICAS CON GRÚA, ELEVACIONES, ACARREOS HORIZONTALES Y VERTICALES; GARANTÍAS, ALMACENAJE, HERRAMIENTA, EQUIPO, LIMPIEZA Y RETIRO DE SOBRANTES FUERA DE OBRA, EQUIPO DE SEGURIDAD, DEPRECIACIÓN Y DEMÁS CARGOS DERIVADOS DEL USO DE EQUIPO Y HERRAMIENTA, P. U. O. T. | PZA | 2592.057 |  | MXN
DAA-182 | INSTALACIÓN DE UNIDAD DE AIRE ACONDICIONADO TIPO DIVIDIDO DE EXPANSIÓN DIRECTA CONSISTENTE EN UNIDAD EVAPORADORA TIPO FAN & COIL DE 30, 000 BTU/HR, CERTIFICACIÓN ARI, CONTROLADOR ELECTRÓNICO DE PROTOCOLO ABIERTO PARA ENLACE CON SISTEMA DE AUTOMATIZACIÓN, TRES HILERAS, PARA MANEJAR 1, 000 CFM, REFRIGERANTE R-410A CON MOTOR A 220V-1FASES-60HZ, CAJA PLENUM, FILTRO METÁLICO LAVABLE INCLUIDO, Y UNIDAD CONDENSADORA SOLO FRIO DE 30, 000 BTU/HR, CERTIFICACIÓN ARI, CONTROLADOR ELECTRÓNICO DE PROTOCOLO ABIERTO PARA ENLACE CON SISTEMA DE AUTOMATIZACIÓN, COMPRESOR SCROLL, EFICIENCIA 13 SEER REFRIGERANTE R-410A PARA OPERAR A 220V-3FASES-60HZ CON PROTECCIÓN ANTICORROSIVA. INCLUYE: CARGO DIRECTO POR L COSTO DE LOS MATERIALES Y MANO DE OBRA QUE INTERVENGAN; TRAZO, CONEXIÓN A ELÉCTRICA, INTERCONEXIÓN A LAS REDES DE TUBERÍAS PARA EXPANSIÓN DIRECTA, PRUEBAS DE ARRANQUE Y FUNCIONALIDAD; FLETES, MANIOBRAS MECÁNICAS CON GRÚA, ELEVACIONES, ACARREOS HORIZONTALES Y VERTICALES; GARANTÍAS, ALMACENAJE, HERRAMIENTA, EQUIPO, LIMPIEZA Y RETIRO DE SOBRANTES FUERA DE OBRA, EQUIPO DE SEGURIDAD, DEPRECIACIÓN Y DEMÁS CARGOS DERIVADOS DEL USO DE EQUIPO Y HERRAMIENTA, P. U. O. T. | PZA | 2592.057 |  | MXN
DAA-183 | INSTALACIÓN DE UNIDAD DE AIRE ACONDICIONADO TIPO DIVIDIDO DE EXPANSIÓN DIRECTA CONSISTENTE EN UNIDAD EVAPORADORA TIPO FAN & COIL CAPACIDAD NOMINAL DE 36, 000 BTU/HR, CERTIFICACIÓN ARI, CONTROLADOR ELECTRÓNICO DE PROTOCOLO ABIERTO PARA ENLACE CON SISTEMA DE AUTOMATIZACIÓN, TRES HILERAS, PARA MANEJAR 1, 200 CFM, REFRIGERANTE R-410A CON MOTOR A 220V-1FASES-60HZ, CAJA PLENUM, FILTRO METÁLICO LAVABLE INCLUIDO, Y UNIDAD CONDENSADORA SOLO FRIO CAPACIDAD NOMINAL DE 36, 000 BTU/HR, CERTIFICACIÓN ARI, CONTROLADOR ELECTRÓNICO DE PROTOCOLO ABIERTO PARA ENLACE CON SISTEMA DE AUTOMATIZACIÓN, COMPRESOR SCROLL, EFICIENCIA 13 SEER REFRIGERANTE R-410A PARA OPERAR A 220V-3FASES-60HZ CON PROTECCIÓN ANTICORROSIVA. INCLUYE: CARGO DIRECTO POR L COSTO DE LOS MATERIALES Y MANO DE OBRA QUE INTERVENGAN; TRAZO, CONEXIÓN A ELÉCTRICA, INTERCONEXIÓN A LAS REDES DE TUBERÍAS PARA EXPANSIÓN DIRECTA, PRUEBAS DE ARRANQUE Y FUNCIONALIDAD; FLETES, MANIOBRAS MECÁNICAS CON GRÚA, ELEVACIONES, ACARREOS HORIZONTALES Y VERTICALES; GARANTÍAS, ALMACENAJE, HERRAMIENTA, EQUIPO, LIMPIEZA Y RETIRO DE SOBRANTES FUERA DE OBRA, EQUIPO DE SEGURIDAD, DEPRECIACIÓN Y DEMÁS CARGOS DERIVADOS DEL USO DE EQUIPO Y HERRAMIENTA, P. U. O. T. | PZA | 2592.057 |  | MXN
DAA-184 | INSTALACIÓN DE UNIDAD DE AIRE ACONDICIONADO TIPO DIVIDIDO DE EXPANSIÓN DIRECTA CONSISTENTE EN UNIDAD EVAPORADORA TIPO FAN & COIL CAPACIDAD NOMINAL DE 48, 000 BTU/HR, CERTIFICACIÓN ARI, CONTROLADOR ELECTRÓNICO DE PROTOCOLO ABIERTO PARA ENLACE CON SISTEMA DE AUTOMATIZACIÓN, TRES HILERAS, PARA MANEJAR 1, 600 CFM, REFRIGERANTE R-410A CON MOTOR A 220V-1FASES-60HZ, CAJA PLENUM, FILTRO METÁLICO LAVABLE INCLUIDO, Y UNIDAD CONDENSADORA SOLO FRIO CAPACIDAD NOMINAL DE 48, 000 BTU/HR, CERTIFICACIÓN ARI, CONTROLADOR ELECTRÓNICO DE PROTOCOLO ABIERTO PARA ENLACE CON SISTEMA DE AUTOMATIZACIÓN, COMPRESOR SCROLL, EFICIENCIA 13 SEER REFRIGERANTE R-410A PARA OPERAR A 220V-3FASES-60HZ CON PROTECCIÓN ANTICORROSIVA. INCLUYE: CARGO DIRECTO POR L COSTO DE LOS MATERIALES Y MANO DE OBRA QUE INTERVENGAN; TRAZO, CONEXIÓN A ELÉCTRICA, INTERCONEXIÓN A LAS REDES DE TUBERÍAS PARA EXPANSIÓN DIRECTA, PRUEBAS DE ARRANQUE Y FUNCIONALIDAD; FLETES, MANIOBRAS MECÁNICAS CON GRÚA, ELEVACIONES, ACARREOS HORIZONTALES Y VERTICALES; GARANTÍAS, ALMACENAJE, HERRAMIENTA, EQUIPO, LIMPIEZA Y RETIRO DE SOBRANTES FUERA DE OBRA, EQUIPO DE SEGURIDAD, DEPRECIACIÓN Y DEMÁS CARGOS DERIVADOS DEL USO DE EQUIPO Y HERRAMIENTA, P. U. O. T. | PZA | 2848.9884 |  | MXN
DAA-185 | INSTALACIÓN DE UNIDAD DE AIRE ACONDICIONADO TIPO DIVIDIDO DE EXPANSIÓN DIRECTA CONSISTENTE EN UNIDAD EVAPORADORA TIPO FAN & COIL CAPACIDAD NOMINAL DE 60, 000 BTU/HR, CERTIFICACIÓN ARI, CONTROLADOR ELECTRÓNICO DE PROTOCOLO ABIERTO PARA ENLACE CON SISTEMA DE AUTOMATIZACIÓN, TRES HILERAS, PARA MANEJAR 2, 000 CFM, REFRIGERANTE R-410A CON MOTOR A 220V-1FASES-60HZ, CAJA PLENUM, FILTRO METÁLICO LAVABLE INCLUIDO, Y UNIDAD CONDENSADORA SOLO FRIO CAPACIDAD NOMINAL DE 60, 000 BTU/HR, CERTIFICACIÓN ARI, CONTROLADOR ELECTRÓNICO DE PROTOCOLO ABIERTO PARA ENLACE CON SISTEMA DE AUTOMATIZACIÓN, COMPRESOR SCROLL, EFICIENCIA 13 SEER REFRIGERANTE R-410A PARA OPERAR A 220V-3FASES-60HZ CON PROTECCIÓN ANTICORROSIVA. INCLUYE: CARGO DIRECTO POR L COSTO DE LOS MATERIALES Y MANO DE OBRA QUE INTERVENGAN; TRAZO, CONEXIÓN A ELÉCTRICA, INTERCONEXIÓN A LAS REDES DE TUBERÍAS PARA EXPANSIÓN DIRECTA, PRUEBAS DE ARRANQUE Y FUNCIONALIDAD; FLETES, MANIOBRAS MECÁNICAS CON GRÚA, ELEVACIONES, ACARREOS HORIZONTALES Y VERTICALES; GARANTÍAS, ALMACENAJE, HERRAMIENTA, EQUIPO, LIMPIEZA Y RETIRO DE SOBRANTES FUERA DE OBRA, EQUIPO DE SEGURIDAD, DEPRECIACIÓN Y DEMÁS CARGOS DERIVADOS DEL USO DE EQUIPO Y HERRAMIENTA, P. U. O. T. | PZA | 3649.33 |  | MXN
DAA-186 | INSTALACIÓN DE UNIDAD DE AIRE ACONDICIONADO TIPO DIVIDIDO DE EXPANSIÓN DIRECTA CONSISTENTE EN UNIDAD MANEJADORA DE AIRE CONVERTIBLE DESCARGA HORIZONTAL Y/O VERTICAL CAPACIDAD NOMINAL DE 24, 000 BTU/HR, CERTIFICACIÓN ARI, CONTROLADOR ELECTRÓNICO DE PROTOCOLO ABIERTO PARA ENLACE CON SISTEMA DE AUTOMATIZACIÓN, TRES HILERAS, PARA MANEJAR 800 CFM, REFRIGERANTE R-410A CON MOTOR A 220V-1FASES-60HZ, CAJA PLENUM, FILTRO METÁLICO LAVABLE INCLUIDO, Y UNIDAD CONDENSADORA SOLO FRIO CAPACIDAD NOMINAL DE 24, 000 BTU/HR, CERTIFICACIÓN ARI, CONTROLADOR ELECTRÓNICO DE PROTOCOLO ABIERTO PARA ENLACE CON SISTEMA DE AUTOMATIZACIÓN, COMPRESOR SCROLL, EFICIENCIA 13 SEER REFRIGERANTE R-410A PARA OPERAR A 220V-1FASE-60HZ CON PROTECCIÓN ANTICORROSIVA. INCLUYE: CARGO DIRECTO POR L COSTO DE LOS MATERIALES Y MANO DE OBRA QUE INTERVENGAN; TRAZO, CONEXIÓN A ELÉCTRICA, INTERCONEXIÓN A LAS REDES DE TUBERÍAS PARA EXPANSIÓN DIRECTA, PRUEBAS DE ARRANQUE Y FUNCIONALIDAD; FLETES, MANIOBRAS MECÁNICAS CON GRÚA, ELEVACIONES, ACARREOS HORIZONTALES Y VERTICALES; GARANTÍAS, ALMACENAJE, HERRAMIENTA, EQUIPO, LIMPIEZA Y RETIRO DE SOBRANTES FUERA DE OBRA, EQUIPO DE SEGURIDAD, DEPRECIACIÓN Y DEMÁS CARGOS DERIVADOS DEL USO DE EQUIPO Y HERRAMIENTA, P. U. O. T. | PZA | 2592.057 |  | MXN
DAA-187 | INSTALACIÓN DE UNIDAD DE AIRE ACONDICIONADO TIPO DIVIDIDO DE EXPANSIÓN DIRECTA CONSISTENTE EN UNIDAD MANEJADORA DE AIRE CONVERTIBLE DESCARGA HORIZONTAL Y/O VERTICAL DE 30, 000 BTU/HR, CERTIFICACIÓN ARI, CONTROLADOR ELECTRÓNICO DE PROTOCOLO ABIERTO PARA ENLACE CON SISTEMA DE AUTOMATIZACIÓN, TRES HILERAS, PARA MANEJAR 1, 000 CFM, REFRIGERANTE R-410A CON MOTOR A 220V-1FASES-60HZ, CAJA PLENUM, FILTRO METÁLICO LAVABLE INCLUIDO, Y UNIDAD CONDENSADORA SOLO FRIO DE 30, 000 BTU/HR, CERTIFICACIÓN ARI, CONTROLADOR ELECTRÓNICO DE PROTOCOLO ABIERTO PARA ENLACE CON SISTEMA DE AUTOMATIZACIÓN, COMPRESOR SCROLL, EFICIENCIA 13 SEER REFRIGERANTE R-410A PARA OPERAR A 220V-3FASES-60HZ CON PROTECCIÓN ANTICORROSIVA. INCLUYE: CARGO DIRECTO POR L COSTO DE LOS MATERIALES Y MANO DE OBRA QUE INTERVENGAN; TRAZO, CONEXIÓN A ELÉCTRICA, INTERCONEXIÓN A LAS REDES DE TUBERÍAS PARA EXPANSIÓN DIRECTA, PRUEBAS DE ARRANQUE Y FUNCIONALIDAD; FLETES, MANIOBRAS MECÁNICAS CON GRÚA, ELEVACIONES, ACARREOS HORIZONTALES Y VERTICALES; GARANTÍAS, ALMACENAJE, HERRAMIENTA, EQUIPO, LIMPIEZA Y RETIRO DE SOBRANTES FUERA DE OBRA, EQUIPO DE SEGURIDAD, DEPRECIACIÓN Y DEMÁS CARGOS DERIVADOS DEL USO DE EQUIPO Y HERRAMIENTA, P. U. O. T. | PZA | 2592.057 |  | MXN
DAA-188 | INSTALACIÓN DE UNIDAD DE AIRE ACONDICIONADO TIPO DIVIDIDO DE EXPANSIÓN DIRECTA CONSISTENTE EN UNIDAD MANEJADORA DE AIRE CONVERTIBLE DESCARGA HORIZONTAL Y/O VERTICAL CAPACIDAD NOMINAL DE 36, 000 BTU/HR, CERTIFICACIÓN ARI, CONTROLADOR ELECTRÓNICO DE PROTOCOLO ABIERTO PARA ENLACE CON SISTEMA DE AUTOMATIZACIÓN, TRES HILERAS, PARA MANEJAR 1, 200 CFM, REFRIGERANTE R-410A CON MOTOR A 220V-1FASES-60HZ, CAJA PLENUM, FILTRO METÁLICO LAVABLE INCLUIDO, Y UNIDAD CONDENSADORA SOLO FRIO CAPACIDAD NOMINAL DE 36, 000 BTU/HR, CERTIFICACIÓN ARI, CONTROLADOR ELECTRÓNICO DE PROTOCOLO ABIERTO PARA ENLACE CON SISTEMA DE AUTOMATIZACIÓN, COMPRESOR SCROLL, EFICIENCIA 13 SEER REFRIGERANTE R-410A PARA OPERAR A 220V-3FASES-60HZ CON PROTECCIÓN ANTICORROSIVA. INCLUYE: CARGO DIRECTO POR L COSTO DE LOS MATERIALES Y MANO DE OBRA QUE INTERVENGAN; TRAZO, CONEXIÓN A ELÉCTRICA, INTERCONEXIÓN A LAS REDES DE TUBERÍAS PARA EXPANSIÓN DIRECTA, PRUEBAS DE ARRANQUE Y FUNCIONALIDAD; FLETES, MANIOBRAS MECÁNICAS CON GRÚA, ELEVACIONES, ACARREOS HORIZONTALES Y VERTICALES; GARANTÍAS, ALMACENAJE, HERRAMIENTA, EQUIPO, LIMPIEZA Y RETIRO DE SOBRANTES FUERA DE OBRA, EQUIPO DE SEGURIDAD, DEPRECIACIÓN Y DEMÁS CARGOS DERIVADOS DEL USO DE EQUIPO Y HERRAMIENTA, P. U. O. T. | PZA | 2773.9757 |  | MXN
DAA-189 | INSTALACIÓN DE UNIDAD DE AIRE ACONDICIONADO TIPO DIVIDIDO DE EXPANSIÓN DIRECTA CONSISTENTE EN UNIDAD MANEJADORA DE AIRE CONVERTIBLE DESCARGA HORIZONTAL Y/O VERTICAL CAPACIDAD NOMINAL DE 48, 000 BTU/HR, CERTIFICACIÓN ARI, CONTROLADOR ELECTRÓNICO DE PROTOCOLO ABIERTO PARA ENLACE CON SISTEMA DE AUTOMATIZACIÓN, TRES HILERAS, PARA MANEJAR 1, 600 CFM, REFRIGERANTE R-410A CON MOTOR A 220V-1FASES-60HZ, CAJA PLENUM, FILTRO METÁLICO LAVABLE INCLUIDO, Y UNIDAD CONDENSADORA SOLO FRIO CAPACIDAD NOMINAL DE 48, 000 BTU/HR, CERTIFICACIÓN ARI, CONTROLADOR ELECTRÓNICO DE PROTOCOLO ABIERTO PARA ENLACE CON SISTEMA DE AUTOMATIZACIÓN, COMPRESOR SCROLL, EFICIENCIA 13 SEER REFRIGERANTE R-410A PARA OPERAR A 220V-3FASES-60HZ CON PROTECCIÓN ANTICORROSIVA. INCLUYE: CARGO DIRECTO POR L COSTO DE LOS MATERIALES Y MANO DE OBRA QUE INTERVENGAN; TRAZO, CONEXIÓN A ELÉCTRICA, INTERCONEXIÓN A LAS REDES DE TUBERÍAS PARA EXPANSIÓN DIRECTA, PRUEBAS DE ARRANQUE Y FUNCIONALIDAD; FLETES, MANIOBRAS MECÁNICAS CON GRÚA, ELEVACIONES, ACARREOS HORIZONTALES Y VERTICALES; GARANTÍAS, ALMACENAJE, HERRAMIENTA, EQUIPO, LIMPIEZA Y RETIRO DE SOBRANTES FUERA DE OBRA, EQUIPO DE SEGURIDAD, DEPRECIACIÓN Y DEMÁS CARGOS DERIVADOS DEL USO DE EQUIPO Y HERRAMIENTA, P. U. O. T. | PZA | 2991.3777 |  | MXN
DAA-190 | INSTALACIÓN DE UNIDAD DE AIRE ACONDICIONADO TIPO DIVIDIDO DE EXPANSIÓN DIRECTA CONSISTENTE EN UNIDAD MANEJADORA DE AIRE CONVERTIBLE DESCARGA HORIZONTAL Y/O VERTICAL CAPACIDAD NOMINAL DE 60, 000 BTU/HR, CERTIFICACIÓN ARI, CONTROLADOR ELECTRÓNICO DE PROTOCOLO ABIERTO PARA ENLACE CON SISTEMA DE AUTOMATIZACIÓN, TRES HILERAS, PARA MANEJAR 2, 000 CFM, REFRIGERANTE R-410A CON MOTOR A 220V-1FASES-60HZ, CAJA PLENUM, FILTRO METÁLICO LAVABLE INCLUIDO, Y UNIDAD CONDENSADORA SOLO FRIO CAPACIDAD NOMINAL DE 60, 000 BTU/HR, CERTIFICACIÓN ARI, CONTROLADOR ELECTRÓNICO DE PROTOCOLO ABIERTO PARA ENLACE CON SISTEMA DE AUTOMATIZACIÓN, COMPRESOR SCROLL, EFICIENCIA 13 SEER REFRIGERANTE R-410A PARA OPERAR A 220V-3FASES-60HZ CON PROTECCIÓN ANTICORROSIVA. INCLUYE: CARGO DIRECTO POR L COSTO DE LOS MATERIALES Y MANO DE OBRA QUE INTERVENGAN; TRAZO, CONEXIÓN A ELÉCTRICA, INTERCONEXIÓN A LAS REDES DE TUBERÍAS PARA EXPANSIÓN DIRECTA, PRUEBAS DE ARRANQUE Y FUNCIONALIDAD; FLETES, MANIOBRAS MECÁNICAS CON GRÚA, ELEVACIONES, ACARREOS HORIZONTALES Y VERTICALES; GARANTÍAS, ALMACENAJE, HERRAMIENTA, EQUIPO, LIMPIEZA Y RETIRO DE SOBRANTES FUERA DE OBRA, EQUIPO DE SEGURIDAD, DEPRECIACIÓN Y DEMÁS CARGOS DERIVADOS DEL USO DE EQUIPO Y HERRAMIENTA, P. U. O. T. | PZA | 3649.33 |  | MXN
DAA-191 | INSTALACIÓN DE UNIDAD DE AIRE ACONDICIONADO TIPO DIVIDIDO DE EXPANSIÓN DIRECTA CONSISTENTE EN UNIDAD MANEJADORA DE AIRE CONVERTIBLE DESCARGA HORIZONTAL Y/O VERTICAL CAPACIDAD NOMINAL DE 24, 000 BTU/HR, CERTIFICACIÓN ARI, CONTROLADOR ELECTRÓNICO DE PROTOCOLO ABIERTO PARA ENLACE CON SISTEMA DE AUTOMATIZACIÓN, TRES HILERAS, PARA MANEJAR 800 CFM, REFRIGERANTE R-410A CON MOTOR A 220V-1FASES-60HZ, CAJA PLENUM, FILTRO METÁLICO LAVABLE INCLUIDO, Y UNIDAD CONDENSADORA CON BOMBA DE CALOR (HEAT PUMP) CAPACIDAD NOMINAL DE 24, 000 BTU/HR, CERTIFICACIÓN ARI, CONTROLADOR ELECTRÓNICO DE PROTOCOLO ABIERTO PARA ENLACE CON SISTEMA DE AUTOMATIZACIÓN, COMPRESOR SCROLL, EFICIENCIA 13 SEER REFRIGERANTE R-410A PARA OPERAR A 220V-1FASE-60HZ CON PROTECCIÓN ANTICORROSIVA. INCLUYE: CARGO DIRECTO POR L COSTO DE LOS MATERIALES Y MANO DE OBRA QUE INTERVENGAN; TRAZO, CONEXIÓN A ELÉCTRICA, INTERCONEXIÓN A LAS REDES DE TUBERÍAS PARA EXPANSIÓN DIRECTA, PRUEBAS DE ARRANQUE Y FUNCIONALIDAD; FLETES, MANIOBRAS MECÁNICAS CON GRÚA, ELEVACIONES, ACARREOS HORIZONTALES Y VERTICALES; GARANTÍAS, ALMACENAJE, HERRAMIENTA, EQUIPO, LIMPIEZA Y RETIRO DE SOBRANTES FUERA DE OBRA, EQUIPO DE SEGURIDAD, DEPRECIACIÓN Y DEMÁS CARGOS DERIVADOS DEL USO DE EQUIPO Y HERRAMIENTA, P. U. O. T. | PZA | 2562.2075 |  | MXN
DAA-192 | INSTALACIÓN DE UNIDAD DE AIRE ACONDICIONADO TIPO DIVIDIDO DE EXPANSIÓN DIRECTA CONSISTENTE EN UNIDAD MANEJADORA DE AIRE CONVERTIBLE DESCARGA HORIZONTAL Y/O VERTICAL DE 30, 000 BTU/HR, CERTIFICACIÓN ARI, CONTROLADOR ELECTRÓNICO DE PROTOCOLO ABIERTO PARA ENLACE CON SISTEMA DE AUTOMATIZACIÓN, TRES HILERAS, PARA MANEJAR 1, 000 CFM, REFRIGERANTE R-410A CON MOTOR A 220V-1FASES-60HZ, CAJA PLENUM, FILTRO METÁLICO LAVABLE INCLUIDO, Y UNIDAD CONDENSADORA CON BOMBA DE CALOR (HEAT PUMP) DE 30, 000 BTU/HR, CERTIFICACIÓN ARI, CONTROLADOR ELECTRÓNICO DE PROTOCOLO ABIERTO PARA ENLACE CON SISTEMA DE AUTOMATIZACIÓN, COMPRESOR SCROLL, EFICIENCIA 13 SEER REFRIGERANTE R-410A PARA OPERAR A 220V-3FASES-60HZ CON PROTECCIÓN ANTICORROSIVA. INCLUYE: CARGO DIRECTO POR L COSTO DE LOS MATERIALES Y MANO DE OBRA QUE INTERVENGAN; TRAZO, CONEXIÓN A ELÉCTRICA, INTERCONEXIÓN A LAS REDES DE TUBERÍAS PARA EXPANSIÓN DIRECTA, PRUEBAS DE ARRANQUE Y FUNCIONALIDAD; FLETES, MANIOBRAS MECÁNICAS CON GRÚA, ELEVACIONES, ACARREOS HORIZONTALES Y VERTICALES; GARANTÍAS, ALMACENAJE, HERRAMIENTA, EQUIPO, LIMPIEZA Y RETIRO DE SOBRANTES FUERA DE OBRA, EQUIPO DE SEGURIDAD, DEPRECIACIÓN Y DEMÁS CARGOS DERIVADOS DEL USO DE EQUIPO Y HERRAMIENTA, P. U. O. T. | PZA | 2592.057 |  | MXN
DAA-193 | INSTALACIÓN DE UNIDAD DE AIRE ACONDICIONADO TIPO DIVIDIDO DE EXPANSIÓN DIRECTA CONSISTENTE EN UNIDAD MANEJADORA DE AIRE CONVERTIBLE DESCARGA HORIZONTAL Y/O VERTICAL CAPACIDAD NOMINAL DE 36, 000 BTU/HR, CERTIFICACIÓN ARI, CONTROLADOR ELECTRÓNICO DE PROTOCOLO ABIERTO PARA ENLACE CON SISTEMA DE AUTOMATIZACIÓN, TRES HILERAS, PARA MANEJAR 1, 200 CFM, REFRIGERANTE R-410A CON MOTOR A 220V-1FASES-60HZ, CAJA PLENUM, FILTRO METÁLICO LAVABLE INCLUIDO, Y UNIDAD CONDENSADORA CON BOMBA DE CALOR (HEAT PUMP) CAPACIDAD NOMINAL DE 36, 000 BTU/HR, CERTIFICACIÓN ARI, CONTROLADOR ELECTRÓNICO DE PROTOCOLO ABIERTO PARA ENLACE CON SISTEMA DE AUTOMATIZACIÓN, COMPRESOR SCROLL, EFICIENCIA 13 SEER REFRIGERANTE R-410A PARA OPERAR A 220V-3FASES-60HZ CON PROTECCIÓN ANTICORROSIVA. INCLUYE: CARGO DIRECTO POR L COSTO DE LOS MATERIALES Y MANO DE OBRA QUE INTERVENGAN; TRAZO, CONEXIÓN A ELÉCTRICA, INTERCONEXIÓN A LAS REDES DE TUBERÍAS PARA EXPANSIÓN DIRECTA, PRUEBAS DE ARRANQUE Y FUNCIONALIDAD; FLETES, MANIOBRAS MECÁNICAS CON GRÚA, ELEVACIONES, ACARREOS HORIZONTALES Y VERTICALES; GARANTÍAS, ALMACENAJE, HERRAMIENTA, EQUIPO, LIMPIEZA Y RETIRO DE SOBRANTES FUERA DE OBRA, EQUIPO DE SEGURIDAD, DEPRECIACIÓN Y DEMÁS CARGOS DERIVADOS DEL USO DE EQUIPO Y HERRAMIENTA, P. U. O. T. | PZA | 3022.0675 |  | MXN
DAA-194 | INSTALACIÓN DE UNIDAD DE AIRE ACONDICIONADO TIPO DIVIDIDO DE EXPANSIÓN DIRECTA CONSISTENTE EN UNIDAD MANEJADORA DE AIRE CONVERTIBLE DESCARGA HORIZONTAL Y/O VERTICAL CAPACIDAD NOMINAL DE 48, 000 BTU/HR, CERTIFICACIÓN ARI, CONTROLADOR ELECTRÓNICO DE PROTOCOLO ABIERTO PARA ENLACE CON SISTEMA DE AUTOMATIZACIÓN, TRES HILERAS, PARA MANEJAR 1, 600 CFM, REFRIGERANTE R-410A CON MOTOR A 220V-1FASES-60HZ, CAJA PLENUM, FILTRO METÁLICO LAVABLE INCLUIDO, Y UNIDAD CONDENSADORA CON BOMBA DE CALOR (HEAT PUMP) CAPACIDAD NOMINAL DE 48, 000 BTU/HR, CERTIFICACIÓN ARI, CONTROLADOR ELECTRÓNICO DE PROTOCOLO ABIERTO PARA ENLACE CON SISTEMA DE AUTOMATIZACIÓN, COMPRESOR SCROLL, EFICIENCIA 13 SEER REFRIGERANTE R-410A PARA OPERAR A 220V-3FASES-60HZ CON PROTECCIÓN ANTICORROSIVA. INCLUYE: CARGO DIRECTO POR L COSTO DE LOS MATERIALES Y MANO DE OBRA QUE INTERVENGAN; TRAZO, CONEXIÓN A ELÉCTRICA, INTERCONEXIÓN A LAS REDES DE TUBERÍAS PARA EXPANSIÓN DIRECTA, PRUEBAS DE ARRANQUE Y FUNCIONALIDAD; FLETES, MANIOBRAS MECÁNICAS CON GRÚA, ELEVACIONES, ACARREOS HORIZONTALES Y VERTICALES; GARANTÍAS, ALMACENAJE, HERRAMIENTA, EQUIPO, LIMPIEZA Y RETIRO DE SOBRANTES FUERA DE OBRA, EQUIPO DE SEGURIDAD, DEPRECIACIÓN Y DEMÁS CARGOS DERIVADOS DEL USO DE EQUIPO Y HERRAMIENTA, P. U. O. T. | PZA | 3339.5901 |  | MXN
DAA-195 | INSTALACIÓN DE UNIDAD DE AIRE ACONDICIONADO TIPO DIVIDIDO DE EXPANSIÓN DIRECTA CONSISTENTE EN UNIDAD MANEJADORA DE AIRE CONVERTIBLE DESCARGA HORIZONTAL Y/O VERTICAL CAPACIDAD NOMINAL DE 60, 000 BTU/HR, CERTIFICACIÓN ARI, CONTROLADOR ELECTRÓNICO DE PROTOCOLO ABIERTO PARA ENLACE CON SISTEMA DE AUTOMATIZACIÓN, TRES HILERAS, PARA MANEJAR 2, 000 CFM, REFRIGERANTE R-410A CON MOTOR A 220V-1FASES-60HZ, CAJA PLENUM, FILTRO METÁLICO LAVABLE INCLUIDO, Y UNIDAD CONDENSADORA CON BOMBA DE CALOR (HEAT PUMP) CAPACIDAD NOMINAL DE 60, 000 BTU/HR, CERTIFICACIÓN ARI, CONTROLADOR ELECTRÓNICO DE PROTOCOLO ABIERTO PARA ENLACE CON SISTEMA DE AUTOMATIZACIÓN, COMPRESOR SCROLL, EFICIENCIA 13 SEER REFRIGERANTE R-410A PARA OPERAR A 220V-3FASES-60HZ CON PROTECCIÓN ANTICORROSIVA. INCLUYE: CARGO DIRECTO POR L COSTO DE LOS MATERIALES Y MANO DE OBRA QUE INTERVENGAN; TRAZO, CONEXIÓN A ELÉCTRICA, INTERCONEXIÓN A LAS REDES DE TUBERÍAS PARA EXPANSIÓN DIRECTA, PRUEBAS DE ARRANQUE Y FUNCIONALIDAD; FLETES, MANIOBRAS MECÁNICAS CON GRÚA, ELEVACIONES, ACARREOS HORIZONTALES Y VERTICALES; GARANTÍAS, ALMACENAJE, HERRAMIENTA, EQUIPO, LIMPIEZA Y RETIRO DE SOBRANTES FUERA DE OBRA, EQUIPO DE SEGURIDAD, DEPRECIACIÓN Y DEMÁS CARGOS DERIVADOS DEL USO DE EQUIPO Y HERRAMIENTA, P. U. O. T. | PZA | 3649.33 |  | MXN
DAA-196 | INSTALACIÓN DE UNIDAD DE GENERADORA DE AGUA HELADA CAPACIDAD NOMINAL DE 60, 000 BTU/HR, REFRIGERANTE R-410A, COMPRESOR SCROLL, EFICIENCIA 13 SEER REFRIGERANTE R-410A, CERTIFICACIÓN ARI, CONTROLADOR ELECTRÓNICO DE PROTOCOLO ABIERTO PARA ENLACE CON SISTEMA DE AUTOMATIZACIÓN, PARA OPERAR A 220V-3FASES-60HZ CON PROTECCIÓN ANTICORROSIVA. INCLUYE: CARGO DIRECTO POR L COSTO DE LOS MATERIALES Y MANO DE OBRA QUE INTERVENGAN; TRAZO, CONEXIÓN A ELÉCTRICA, INTERCONEXIÓN A LAS REDES DE TUBERÍAS PARA EXPANSIÓN DIRECTA, PRUEBAS DE ARRANQUE Y FUNCIONALIDAD; FLETES, MANIOBRAS MECÁNICAS CON GRÚA, ELEVACIONES, ACARREOS HORIZONTALES Y VERTICALES; GARANTÍAS, ALMACENAJE, HERRAMIENTA, EQUIPO, LIMPIEZA Y RETIRO DE SOBRANTES FUERA DE OBRA, EQUIPO DE SEGURIDAD, DEPRECIACIÓN Y DEMÁS CARGOS DERIVADOS DEL USO DE EQUIPO Y HERRAMIENTA, P. U. O. T. | PZA | 6691.7135 |  | MXN
DAA-197 | INSTALACIÓN DE UNIDAD DE GENERADORA DE AGUA HELADA CAPACIDAD NOMINAL DE 90, 000 BTU/HR, REFRIGERANTE R-410A, COMPRESOR SCROLL, EFICIENCIA 13 SEER REFRIGERANTE R-410A, CERTIFICACIÓN ARI, CONTROLADOR ELECTRÓNICO DE PROTOCOLO ABIERTO PARA ENLACE CON SISTEMA DE AUTOMATIZACIÓN, PARA OPERAR A 220V-3FASES-60HZ CON PROTECCIÓN ANTICORROSIVA. INCLUYE: CARGO DIRECTO POR L COSTO DE LOS MATERIALES Y MANO DE OBRA QUE INTERVENGAN; TRAZO, CONEXIÓN A ELÉCTRICA, INTERCONEXIÓN A LAS REDES DE TUBERÍAS PARA EXPANSIÓN DIRECTA, PRUEBAS DE ARRANQUE Y FUNCIONALIDAD; FLETES, MANIOBRAS MECÁNICAS CON GRÚA, ELEVACIONES, ACARREOS HORIZONTALES Y VERTICALES; GARANTÍAS, ALMACENAJE, HERRAMIENTA, EQUIPO, LIMPIEZA Y RETIRO DE SOBRANTES FUERA DE OBRA, EQUIPO DE SEGURIDAD, DEPRECIACIÓN Y DEMÁS CARGOS DERIVADOS DEL USO DE EQUIPO Y HERRAMIENTA, P. U. O. T. | PZA | 7988.1408 |  | MXN
DAA-198 | INSTALACIÓN DE UNIDAD DE GENERADORA DE AGUA HELADA CAPACIDAD NOMINAL DE 120, 000 BTU/HR, REFRIGERANTE R-410A, COMPRESOR SCROLL DIGITAL, EFICIENCIA 13 SEER REFRIGERANTE R-410A, CERTIFICACIÓN ARI, CONTROLADOR ELECTRÓNICO DE PROTOCOLO ABIERTO PARA ENLACE CON SISTEMA DE AUTOMATIZACIÓN, PARA OPERAR A 220V-3FASES-60HZ CON PROTECCIÓN ANTICORROSIVA. INCLUYE: CARGO DIRECTO POR L COSTO DE LOS MATERIALES Y MANO DE OBRA QUE INTERVENGAN; TRAZO, CONEXIÓN A ELÉCTRICA, INTERCONEXIÓN A LAS REDES DE TUBERÍAS PARA EXPANSIÓN DIRECTA, PRUEBAS DE ARRANQUE Y FUNCIONALIDAD; FLETES, MANIOBRAS MECÁNICAS CON GRÚA, ELEVACIONES, ACARREOS HORIZONTALES Y VERTICALES; GARANTÍAS, ALMACENAJE, HERRAMIENTA, EQUIPO, LIMPIEZA Y RETIRO DE SOBRANTES FUERA DE OBRA, EQUIPO DE SEGURIDAD, DEPRECIACIÓN Y DEMÁS CARGOS DERIVADOS DEL USO DE EQUIPO Y HERRAMIENTA, P. U. O. T. | PZA | 9856.44 |  | MXN
DAA-199 | INSTALACIÓN DE UNIDAD DE GENERADORA DE AGUA HELADA CAPACIDAD NOMINAL DE 180, 000 BTU/HR, REFRIGERANTE R-410A, COMPRESOR SCROLL DIGITAL, EFICIENCIA 13 SEER REFRIGERANTE R-410A, CERTIFICACIÓN ARI, CONTROLADOR ELECTRÓNICO DE PROTOCOLO ABIERTO PARA ENLACE CON SISTEMA DE AUTOMATIZACIÓN, PARA OPERAR A 220V-3FASES-60HZ CON PROTECCIÓN ANTICORROSIVA. INCLUYE: CARGO DIRECTO POR L COSTO DE LOS MATERIALES Y MANO DE OBRA QUE INTERVENGAN; TRAZO, CONEXIÓN A ELÉCTRICA, INTERCONEXIÓN A LAS REDES DE TUBERÍAS PARA EXPANSIÓN DIRECTA, PRUEBAS DE ARRANQUE Y FUNCIONALIDAD; FLETES, MANIOBRAS MECÁNICAS CON GRÚA, ELEVACIONES, ACARREOS HORIZONTALES Y VERTICALES; GARANTÍAS, ALMACENAJE, HERRAMIENTA, EQUIPO, LIMPIEZA Y RETIRO DE SOBRANTES FUERA DE OBRA, EQUIPO DE SEGURIDAD, DEPRECIACIÓN Y DEMÁS CARGOS DERIVADOS DEL USO DE EQUIPO Y HERRAMIENTA, P. U. O. T. | PZA | 10383.016 |  | MXN
DAA-200 | INSTALACIÓN DE UNIDAD DE AIRE ACONDICIONADO TIPO FAN & COIL DE AGUA HELADA CAPACIDAD NOMINAL DE 12, 000 BTU/HR, TRES HILERAS, PARA MANEJAR 400 CFM, CERTIFICACIÓN ARI, CONTROLADOR ELECTRÓNICO DE PROTOCOLO ABIERTO PARA ENLACE CON SISTEMA DE AUTOMATIZACIÓN, CAJA PLENUM, FILTRO METÁLICO LAVABLE INCLUIDO PARA OPERAR A 220V-1FASE-60HZ CON PROTECCIÓN ANTICORROSIVA. INCLUYE: CARGO DIRECTO POR L COSTO DE LOS MATERIALES Y MANO DE OBRA QUE INTERVENGAN; TRAZO, CONEXIÓN A ELÉCTRICA, INTERCONEXIÓN A LAS REDES DE TUBERÍAS PARA EXPANSIÓN DIRECTA, PRUEBAS DE ARRANQUE Y FUNCIONALIDAD; FLETES, MANIOBRAS MECÁNICAS CON GRÚA, ELEVACIONES, ACARREOS HORIZONTALES Y VERTICALES; GARANTÍAS, ALMACENAJE, HERRAMIENTA, EQUIPO, LIMPIEZA Y RETIRO DE SOBRANTES FUERA DE OBRA, EQUIPO DE SEGURIDAD, DEPRECIACIÓN Y DEMÁS CARGOS DERIVADOS DEL USO DE EQUIPO Y HERRAMIENTA, P. U. O. T. | PZA | 2592.057 |  | MXN
DAA-201 | INSTALACIÓN DE UNIDAD DE AIRE ACONDICIONADO TIPO FAN & COIL DE AGUA HELADA CAPACIDAD NOMINAL DE 18, 000 BTU/HR, TRES HILERAS, PARA MANEJAR 600 CFM, CERTIFICACIÓN ARI, CONTROLADOR ELECTRÓNICO DE PROTOCOLO ABIERTO PARA ENLACE CON SISTEMA DE AUTOMATIZACIÓN, CAJA PLENUM, FILTRO METÁLICO LAVABLE INCLUIDO PARA OPERAR A 220V-1FASE-60HZ CON PROTECCIÓN ANTICORROSIVA. INCLUYE: CARGO DIRECTO POR L COSTO DE LOS MATERIALES Y MANO DE OBRA QUE INTERVENGAN; TRAZO, CONEXIÓN A ELÉCTRICA, INTERCONEXIÓN A LAS REDES DE TUBERÍAS PARA EXPANSIÓN DIRECTA, PRUEBAS DE ARRANQUE Y FUNCIONALIDAD; FLETES, MANIOBRAS MECÁNICAS CON GRÚA, ELEVACIONES, ACARREOS HORIZONTALES Y VERTICALES; GARANTÍAS, ALMACENAJE, HERRAMIENTA, EQUIPO, LIMPIEZA Y RETIRO DE SOBRANTES FUERA DE OBRA, EQUIPO DE SEGURIDAD, DEPRECIACIÓN Y DEMÁS CARGOS DERIVADOS DEL USO DE EQUIPO Y HERRAMIENTA, P. U. O. T. | PZA | 2592.057 |  | MXN
DAA-202 | INSTALACIÓN DE UNIDAD DE AIRE ACONDICIONADO TIPO FAN & COIL DE AGUA HELADA CAPACIDAD NOMINAL DE 24, 000 BTU/HR, TRES HILERAS, PARA MANEJAR 800 CFM, CERTIFICACIÓN ARI, CONTROLADOR ELECTRÓNICO DE PROTOCOLO ABIERTO PARA ENLACE CON SISTEMA DE AUTOMATIZACIÓN, CAJA PLENUM, FILTRO METÁLICO LAVABLE INCLUIDO PARA OPERAR A 220V-1FASE-60HZ CON PROTECCIÓN ANTICORROSIVA. INCLUYE: CARGO DIRECTO POR L COSTO DE LOS MATERIALES Y MANO DE OBRA QUE INTERVENGAN; TRAZO, CONEXIÓN A ELÉCTRICA, INTERCONEXIÓN A LAS REDES DE TUBERÍAS PARA EXPANSIÓN DIRECTA, PRUEBAS DE ARRANQUE Y FUNCIONALIDAD; FLETES, MANIOBRAS MECÁNICAS CON GRÚA, ELEVACIONES, ACARREOS HORIZONTALES Y VERTICALES; GARANTÍAS, ALMACENAJE, HERRAMIENTA, EQUIPO, LIMPIEZA Y RETIRO DE SOBRANTES FUERA DE OBRA, EQUIPO DE SEGURIDAD, DEPRECIACIÓN Y DEMÁS CARGOS DERIVADOS DEL USO DE EQUIPO Y HERRAMIENTA, P. U. O. T. | PZA | 2592.057 |  | MXN
DAA-203 | INSTALACIÓN DE UNIDAD DE AIRE ACONDICIONADO TIPO FAN & COIL DE AGUA HELADA CAPACIDAD NOMINAL DE 30, 000 BTU/HR, TRES HILERAS, PARA MANEJAR 1, 000 CFM, CERTIFICACIÓN ARI, CONTROLADOR ELECTRÓNICO DE PROTOCOLO ABIERTO PARA ENLACE CON SISTEMA DE AUTOMATIZACIÓN, CAJA PLENUM, FILTRO METÁLICO LAVABLE INCLUIDO PARA OPERAR A 220V-1FASE-60HZ CON PROTECCIÓN ANTICORROSIVA. INCLUYE: CARGO DIRECTO POR L COSTO DE LOS MATERIALES Y MANO DE OBRA QUE INTERVENGAN; TRAZO, CONEXIÓN A ELÉCTRICA, INTERCONEXIÓN A LAS REDES DE TUBERÍAS PARA EXPANSIÓN DIRECTA, PRUEBAS DE ARRANQUE Y FUNCIONALIDAD; FLETES, MANIOBRAS MECÁNICAS CON GRÚA, ELEVACIONES, ACARREOS HORIZONTALES Y VERTICALES; GARANTÍAS, ALMACENAJE, HERRAMIENTA, EQUIPO, LIMPIEZA Y RETIRO DE SOBRANTES FUERA DE OBRA, EQUIPO DE SEGURIDAD, DEPRECIACIÓN Y DEMÁS CARGOS DERIVADOS DEL USO DE EQUIPO Y HERRAMIENTA, P. U. O. T. | PZA | 2592.057 |  | MXN
DAA-204 | INSTALACIÓN DE UNIDAD DE AIRE ACONDICIONADO TIPO FAN & COIL DE AGUA HELADA CAPACIDAD NOMINAL DE 36, 000 BTU/HR, TRES HILERAS, PARA MANEJAR 1, 200 CFM, CERTIFICACIÓN ARI, CONTROLADOR ELECTRÓNICO DE PROTOCOLO ABIERTO PARA ENLACE CON SISTEMA DE AUTOMATIZACIÓN, CAJA PLENUM, FILTRO METÁLICO LAVABLE INCLUIDO PARA OPERAR A 220V-1FASE-60HZ CON PROTECCIÓN ANTICORROSIVA. INCLUYE: CARGO DIRECTO POR L COSTO DE LOS MATERIALES Y MANO DE OBRA QUE INTERVENGAN; TRAZO, CONEXIÓN A ELÉCTRICA, INTERCONEXIÓN A LAS REDES DE TUBERÍAS PARA EXPANSIÓN DIRECTA, PRUEBAS DE ARRANQUE Y FUNCIONALIDAD; FLETES, MANIOBRAS MECÁNICAS CON GRÚA, ELEVACIONES, ACARREOS HORIZONTALES Y VERTICALES; GARANTÍAS, ALMACENAJE, HERRAMIENTA, EQUIPO, LIMPIEZA Y RETIRO DE SOBRANTES FUERA DE OBRA, EQUIPO DE SEGURIDAD, DEPRECIACIÓN Y DEMÁS CARGOS DERIVADOS DEL USO DE EQUIPO Y HERRAMIENTA, P. U. O. T. | PZA | 3254.1192 |  | MXN
DAA-205 | INSTALACIÓN DE UNIDAD DE AIRE ACONDICIONADO TIPO FAN & COIL DE AGUA HELADA CAPACIDAD NOMINAL DE 48, 000 BTU/HR, TRES HILERAS, PARA MANEJAR 1, 600 CFM, CERTIFICACIÓN ARI, CONTROLADOR ELECTRÓNICO DE PROTOCOLO ABIERTO PARA ENLACE CON SISTEMA DE AUTOMATIZACIÓN, CAJA PLENUM, FILTRO METÁLICO LAVABLE INCLUIDO PARA OPERAR A 220V-1FASE-60HZ CON PROTECCIÓN ANTICORROSIVA. INCLUYE: CARGO DIRECTO POR L COSTO DE LOS MATERIALES Y MANO DE OBRA QUE INTERVENGAN; TRAZO, CONEXIÓN A ELÉCTRICA, INTERCONEXIÓN A LAS REDES DE TUBERÍAS PARA EXPANSIÓN DIRECTA, PRUEBAS DE ARRANQUE Y FUNCIONALIDAD; FLETES, MANIOBRAS MECÁNICAS CON GRÚA, ELEVACIONES, ACARREOS HORIZONTALES Y VERTICALES; GARANTÍAS, ALMACENAJE, HERRAMIENTA, EQUIPO, LIMPIEZA Y RETIRO DE SOBRANTES FUERA DE OBRA, EQUIPO DE SEGURIDAD, DEPRECIACIÓN Y DEMÁS CARGOS DERIVADOS DEL USO DE EQUIPO Y HERRAMIENTA, P. U. O. T. | PZA | 3394.5787 |  | MXN
DAA-206 | INSTALACIÓN DE UNIDAD MANEJADORA DE AIRE CAPACIDAD NOMINAL DE 24, 000 BTU/HR, REFRIGERANTE AGUA HELADA, TRES HILERAS, PARA MANEJAR 800 CFM, CERTIFICACIÓN ARI, CONTROLADOR ELECTRÓNICO DE PROTOCOLO ABIERTO PARA ENLACE CON SISTEMA DE AUTOMATIZACIÓN, FILTRO PLEGABLE INCLUIDO PARA OPERAR A 220V-1FASE-60HZ CON PROTECCIÓN ANTICORROSIVA. INCLUYE: CARGO DIRECTO POR L COSTO DE LOS MATERIALES Y MANO DE OBRA QUE INTERVENGAN; TRAZO, CONEXIÓN A ELÉCTRICA, INTERCONEXIÓN A LAS REDES DE TUBERÍAS PARA EXPANSIÓN DIRECTA, PRUEBAS DE ARRANQUE Y FUNCIONALIDAD; FLETES, MANIOBRAS MECÁNICAS CON GRÚA, ELEVACIONES, ACARREOS HORIZONTALES Y VERTICALES; GARANTÍAS, ALMACENAJE, HERRAMIENTA, EQUIPO, LIMPIEZA Y RETIRO DE SOBRANTES FUERA DE OBRA, EQUIPO DE SEGURIDAD, DEPRECIACIÓN Y DEMÁS CARGOS DERIVADOS DEL USO DE EQUIPO Y HERRAMIENTA, P. U. O. T. | PZA | 2592.057 |  | MXN
DAA-207 | INSTALACIÓN DE UNIDAD MANEJADORA DE AIRE CAPACIDAD NOMINAL DE 30, 000 BTU/HR, REFRIGERANTE AGUA HELADA, TRES HILERAS, PARA MANEJAR 1, 000 CFM, CERTIFICACIÓN ARI, CONTROLADOR ELECTRÓNICO DE PROTOCOLO ABIERTO PARA ENLACE CON SISTEMA DE AUTOMATIZACIÓN, FILTRO PLEGABLE INCLUIDO PARA OPERAR A 220V-1FASE-60HZ CON PROTECCIÓN ANTICORROSIVA. INCLUYE: CARGO DIRECTO POR L COSTO DE LOS MATERIALES Y MANO DE OBRA QUE INTERVENGAN; TRAZO, CONEXIÓN A ELÉCTRICA, INTERCONEXIÓN A LAS REDES DE TUBERÍAS PARA EXPANSIÓN DIRECTA, PRUEBAS DE ARRANQUE Y FUNCIONALIDAD; FLETES, MANIOBRAS MECÁNICAS CON GRÚA, ELEVACIONES, ACARREOS HORIZONTALES Y VERTICALES; GARANTÍAS, ALMACENAJE, HERRAMIENTA, EQUIPO, LIMPIEZA Y RETIRO DE SOBRANTES FUERA DE OBRA, EQUIPO DE SEGURIDAD, DEPRECIACIÓN Y DEMÁS CARGOS DERIVADOS DEL USO DE EQUIPO Y HERRAMIENTA, P. U. O. T. | PZA | 2592.057 |  | MXN
DAA-208 | INSTALACIÓN DE UNIDAD MANEJADORA DE AIRE CAPACIDAD NOMINAL DE 36, 000 BTU/HR, REFRIGERANTE AGUA HELADA, TRES HILERAS, PARA MANEJAR 1, 200 CFM, CERTIFICACIÓN ARI, CONTROLADOR ELECTRÓNICO DE PROTOCOLO ABIERTO PARA ENLACE CON SISTEMA DE AUTOMATIZACIÓN, FILTRO PLEGABLE INCLUIDO PARA OPERAR A 220V-3FASES-60HZ CON PROTECCIÓN ANTICORROSIVA. INCLUYE: CARGO DIRECTO POR L COSTO DE LOS MATERIALES Y MANO DE OBRA QUE INTERVENGAN; TRAZO, CONEXIÓN A ELÉCTRICA, INTERCONEXIÓN A LAS REDES DE TUBERÍAS PARA EXPANSIÓN DIRECTA, PRUEBAS DE ARRANQUE Y FUNCIONALIDAD; FLETES, MANIOBRAS MECÁNICAS CON GRÚA, ELEVACIONES, ACARREOS HORIZONTALES Y VERTICALES; GARANTÍAS, ALMACENAJE, HERRAMIENTA, EQUIPO, LIMPIEZA Y RETIRO DE SOBRANTES FUERA DE OBRA, EQUIPO DE SEGURIDAD, DEPRECIACIÓN Y DEMÁS CARGOS DERIVADOS DEL USO DE EQUIPO Y HERRAMIENTA, P. U. O. T. | PZA | 3201.1123 |  | MXN
DAA-209 | INSTALACIÓN DE UNIDAD MANEJADORA DE AIRE CAPACIDAD NOMINAL DE 48, 000 BTU/HR, REFRIGERANTE AGUA HELADA, TRES HILERAS, PARA MANEJAR 1, 600 CFM, CERTIFICACIÓN ARI, CONTROLADOR ELECTRÓNICO DE PROTOCOLO ABIERTO PARA ENLACE CON SISTEMA DE AUTOMATIZACIÓN, FILTRO PLEGABLE INCLUIDO PARA OPERAR A 220V-3 FASES-60HZ CON PROTECCIÓN ANTICORROSIVA. INCLUYE: CARGO DIRECTO POR L COSTO DE LOS MATERIALES Y MANO DE OBRA QUE INTERVENGAN; TRAZO, CONEXIÓN A ELÉCTRICA, INTERCONEXIÓN A LAS REDES DE TUBERÍAS PARA EXPANSIÓN DIRECTA, PRUEBAS DE ARRANQUE Y FUNCIONALIDAD; FLETES, MANIOBRAS MECÁNICAS CON GRÚA, ELEVACIONES, ACARREOS HORIZONTALES Y VERTICALES; GARANTÍAS, ALMACENAJE, HERRAMIENTA, EQUIPO, LIMPIEZA Y RETIRO DE SOBRANTES FUERA DE OBRA, EQUIPO DE SEGURIDAD, DEPRECIACIÓN Y DEMÁS CARGOS DERIVADOS DEL USO DE EQUIPO Y HERRAMIENTA, P. U. O. T. | PZA | 3456.4979 |  | MXN
DAA-210 | INSTALACIÓN DE UNIDAD MANEJADORA DE AIRE CAPACIDAD NOMINAL DE 60, 000 BTU/HR, REFRIGERANTE AGUA HELADA, TRES HILERAS, PARA MANEJAR 2, 000 CFM, CERTIFICACIÓN ARI, CONTROLADOR ELECTRÓNICO DE PROTOCOLO ABIERTO PARA ENLACE CON SISTEMA DE AUTOMATIZACIÓN, FILTRO PLEGABLE INCLUIDO PARA OPERAR A 220V-3 FASES-60HZ CON PROTECCIÓN ANTICORROSIVA. INCLUYE: CARGO DIRECTO POR L COSTO DE LOS MATERIALES Y MANO DE OBRA QUE INTERVENGAN; TRAZO, CONEXIÓN A ELÉCTRICA, INTERCONEXIÓN A LAS REDES DE TUBERÍAS PARA EXPANSIÓN DIRECTA, PRUEBAS DE ARRANQUE Y FUNCIONALIDAD; FLETES, MANIOBRAS MECÁNICAS CON GRÚA, ELEVACIONES, ACARREOS HORIZONTALES Y VERTICALES; GARANTÍAS, ALMACENAJE, HERRAMIENTA, EQUIPO, LIMPIEZA Y RETIRO DE SOBRANTES FUERA DE OBRA, EQUIPO DE SEGURIDAD, DEPRECIACIÓN Y DEMÁS CARGOS DERIVADOS DEL USO DE EQUIPO Y HERRAMIENTA, P. U. O. T. | PZA | 4644.8525 |  | MXN
DAA-211 | MANIOBRAS DE IZAJE PARA EQUIPOS DE AIRE ACONDICIONADO EN AZOTEA HASTA 15 MTS DE ALTURA, INCLUYE, EQUIPO, MANO DE OBRA, SEÑALIZACIONES DE PRECAUCIÓN, MANO DE OBRA Y TODO LO NECESARIO PARA SU CORRECTA EJECUCIÓN | SERVICIO | 9596.8006 |  | MXN
K07 | TUBERÍA DE DRENAJE |  |  | 2
| TUBERÍA DE DRENAJE |  |  | 3
DAA-212 | SALIDA SANITARIA PARA UNIDAD CONDENSADORA CON TUBERÍA Y CONEXIONES DE PVC HIDRÁULICO DE 19 MM DE DIÁMETRO, PEGAMENTO, CODOS, TEES, CONECTORES, REDUCCIONES. INCLUYE: COLGANTEO, ACARREO DE LOS MATERIALES AL SITIO DE LA OBRA, TRANSPORTACIÓN VERTICAL Y HORIZONTAL A CUALQUIER NIVEL, TRAZO Y NIVELACIÓN, MATERIAL, DESPERDICIOS, MANO DE OBRA ESPECIALIZADA, HERRAMIENTA, REQUERIMIENTOS DE SEGURIDAD EN OBRA, EQUIPO DE SEGURIDAD PERSONAL, COLOCACIÓN DE CINTA BARRICADA, INSTALACIÓN DE PROTECCIÓN A LAS ÁREAS ADYACENTES Y SU RETIRO DESPUÉS DE SU USO, RETIRO DE LOS MATERIALES SOBRANTES FUERA DE LA OBRA Y TODO LO NECESARIO PARA SU CORRECTA EJECUCIÓN. (VER PLANO IS-001.) | SAL | 560.7536 |  | MXN
K08 | SOPORTERIA |  |  | 2
| SOPORTERIA |  |  | 3
DAA-213 | SUMINISTRO E INSTALACIÓN DE ABRAZADERA UÑA PARA TUBO DE 16 MM, MARCA CLEVIS O EQUIVALENTE EN CALIDAD. INCLUYE: MATERIALES, MANO DE OBRA, HERRAMIENTA, EQUIPO, ANDAMIOS, ACARREOS HORIZONTALES Y/O VERTICALES AL SITIO DE LOS TRABAJOS, LIMPIEZA DEL ÁREA. | PZA | 27.8678 |  | MXN
DAA-214 | SUMINISTRO E INSTALACIÓN DE SOPORTE PARA TUBERÍAS HORIZONTALES PARA DOS TUBOS A BASE UNICANAL, MARCA CRONIMEX O EQUIVALENTE EN CALIDAD, FIGURA 200.INCLUYE MATERIALES, MANO DE OBRA, HERRAMIENTA Y EQUIPO, HABILITADO, MONTAJE, PRUEBAS FINALES, ANDAMIOS, ACARREOS HORIZONTALES Y/O VERTICALES AL SITIO DE LOS TRABAJOS, LIMPIEZA DEL ÁREA. | PZA | 98.2428 |  | MXN
DAA-215 | SUMINISTRO E INSTALACIÓN DE SOPORTE PARA TUBERÍAS VERTICALES PARA DOS TUBOS, A BASE DE UNICANAL MARCA CRONIMEX, FIGURA 200. INCLUYE: MATERIALES, MANO DE OBRA, HERRAMIENTA, EQUIPO, DESPERDICIOS, CORTES, ANDAMIOS, ACARREOS HORIZONTALES Y/O VERTICALES AL SITIO DE LOS TRABAJOS, LIMPIEZA DEL ÁREA | PZA | 87.8364 |  | MXN
DAA-216 | SUMINISTRO E INSTALACIÓN DE SOPORTE TIPO PERA DE ACUERDO AL DIÁMETRO DE TUBERÍA PARA DRENAJE DE CONDENSADOS INCLUYE: CARGAS, DESCARGAS, ANDAMIOS, HERRAMIENTA Y EQUIPO, FIJACIÓN, RETIRO DE SOBRANTES, EQUIPO DE PROTECCIÓN Y SEGURIDAD PARA TRABAJADORES Y LUGAR DE EJECUCIÓN. | PZA | 76.7765 |  | MXN
DAA-217 | SUMINISTRO E INSTALACIÓN DE SOPORTERIA DE TUBERÍA DE REFRIGERACIÓN A BASE DE CANAL UNISTRUT DE 4X2 CM, TAQUETE METÁLICO DE EXPANSIÓN DE 1/4", TORNILLO CABEZA HEXAGONAL DE 1/4", ABRAZADERAS PARA CANAL UNISTRUT DESDE 3/8" HASTA 2", EL PRECIO INCLUYE: CARGAS, DESCARGAS, ANDAMIOS, HERRAMIENTA Y EQUIPO, FIJACIÓN, RETIRO DE SOBRANTES, EQUIPO DE PROTECCIÓN PERSONAL, HERRAMIENTA, ANDAMIOS, ELEVACIONES, CARGAS, DESCARGAS Y LIMPIEZA DEL LUGAR DE EJECUCIÓN. | PZA | 99.9339 |  | MXN
DAA-218 | SUMINISTRO E INSTALACIÓN DE CHAROLA DE LAMINA GALVANIZADA CAL. 24 PARA 2 TUBERÍAS( 5.5" X 3 X 3.00 MTS DE LONG. ) INCLUYE: CORTES, DOBLECES, ETC., FLETES SUPERVISIÓN Y MANO DE OBRA. | PZA | 307.3361 |  | MXN
DAA-219 | SUMINISTRO E INSTALACIÓN DE CHAROLA DE LAMINA GALVANIZADA CAL. 24 PARA 4 TUBERÍAS( 11.5" X 3 X 3.00 MTS DE LONG. ) INCLUYE: CORTES, DOBLECES, ETC., FLETES SUPERVISIÓN Y MANO DE OBRA. | PZA | 441.4544 |  | MXN
K09 | FLETES |  |  | 2
| FLETES |  |  | 3
DAA-220 | FLETE PARA TRANSPORTE DE EQUIPOS AIRE ACONDICIONADO POR ZONA: NORESTE | % EQUIPO | 0.022275 |  | MXN
DAA-221 | FLETE PARA TRANSPORTE DE EQUIPOS AIRE ACONDICIONADO POR ZONA: NOROESTE | % EQUIPO | 0.081675 |  | MXN
DAA-222 | FLETE PARA TRANSPORTE DE EQUIPOS AIRE ACONDICIONADO POR ZONA: OCCIDENTE | % EQUIPO | 0.042075 |  | MXN
DAA-223 | FLETE PARA TRANSPORTE DE EQUIPOS AIRE ACONDICIONADO POR ZONA: BAJIO | % EQUIPO | 0.042075 |  | MXN
DAA-224 | FLETE PARA TRANSPORTE DE EQUIPOS AIRE ACONDICIONADO POR ZONA: METROPOLITANA | % EQUIPO | 0.042075 |  | MXN
DAA-225 | FLETE PARA TRANSPORTE DE EQUIPOS AIRE ACONDICIONADO POR ZONA: SUR | % EQUIPO | 0.081675 |  | MXN
DAA-226 | FLETE PARA TRANSPORTE DE EQUIPOS AIRE ACONDICIONADO POR ZONA: SURESTE | % EQUIPO | 0.081675 |  | MXN
L | INFRAESTRUCTURA |  |  | 1
L01 | CANALIZACIONES VACÍAS Y GUIADAS PARA VOZ Y DATOS |  |  | 3
| CANALIZACIONES VACÍAS Y GUIADAS PARA VOZ Y DATOS |  |  | 3
CG-001 | SALIDA ELÉCTRICA PARA VOZ Y DATOS A BASE DE TUBO DE PVC CONDUIT LIGERO DE 25 A 50 MM CON DESARROLLOS SEGÚN DISTRIBUCIÓN EN PLANOS CON UN DESARROLLO DE HASTA 4 M A CHAROLA, INCLUYE: CAJAS CUADRADAS, CAJAS CHALUPAS, COPLES, CODOS, SOPORTERIA @ 1.5 MTS A BASE DE VARILLA ROSCADA NO. 10, ABRAZADERA "U", PERNO HILTI Y TUERCAS, CONECTORES, CONTRATAPA, SUMINISTRO DE MATERIALES, MANO DE OBRA CALIFICADA, HERRAMIENTA Y TODO LO NECESARIO PARA SU CORRECTA EJECUCIÓN | SAL | 678.5381 |  | MXN
CG-002 | SALIDA ELÉCTRICA PARA VOZ Y DATOS A BASE DE TUBO DE PVC CONDUIT PESADO DE 25 A 50 MM CON DESARROLLOS SEGÚN DISTRIBUCIÓN EN PLANOS CON UN DESARROLLO DE HASTA 4 M A CHAROLA, INCLUYE: CAJAS CUADRADAS, CAJAS CHALUPAS, COPLES, CODOS, SOPORTERIA @ 1.5 MTS A BASE DE VARILLA ROSCADA NO. 10, ABRAZADERA "U", PERNO HILTI Y TUERCAS, CONECTORES, CONTRATAPA, SUMINISTRO DE MATERIALES, MANO DE OBRA CALIFICADA, HERRAMIENTA Y TODO LO NECESARIO PARA SU CORRECTA EJECUCIÓN | SAL | 741.059 |  | MXN
CG-003 | SALIDA ELÉCTRICA PARA VOZ Y DATOS A BASE DE TUBO CONDUIT GALVANIZADO PD DE 25 A 50 MM CON DESARROLLOS SEGÚN DISTRIBUCIÓN EN PLANOS CON UN DESARROLLO DE HASTA 4 M A CHAROLA, INCLUYE: CAJAS CUADRADAS, CAJAS CHALUPAS, COPLES, CODOS, SOPORTERIA @ 1.5 MTS A BASE DE VARILLA ROSCADA NO. 10, ABRAZADERA "U", PERNO HILTI Y TUERCAS, CONECTORES, CONTRATAPA, SUMINISTRO DE MATERIALES, MANO DE OBRA CALIFICADA, HERRAMIENTA Y TODO LO NECESARIO PARA SU CORRECTA EJECUCIÓN | SAL | 945.2492 |  | MXN
CG-004 | SALIDA ELÉCTRICA PARA VOZ Y DATOS A BASE DE TUBO CONDUIT GALVANIZADO PG DE 25 A 50 MM CON DESARROLLOS SEGÚN DISTRIBUCIÓN EN PLANOS CON UN DESARROLLO DE HASTA 4 M A CHAROLA, INCLUYE: CAJAS CUADRADAS, CAJAS CHALUPAS, COPLES, CODOS, SOPORTERIA @ 1.5 MTS A BASE DE VARILLA ROSCADA NO. 10, ABRAZADERA "U", PERNO HILTI Y TUERCAS, CONECTORES, CONTRATAPA, SUMINISTRO DE MATERIALES, MANO DE OBRA CALIFICADA, HERRAMIENTA Y TODO LO NECESARIO PARA SU CORRECTA EJECUCIÓN | SAL | 1127.2655 |  | MXN
CG-005 | SUMINISTRO E INSTALACIÓN DE CAJA REGISTRO DE 56 X 56 X 13 CM DE FONDO CON FONDO DE MADERA INCLUYE: SUMINISTRO E INSTALACIÓN, SOPORTERIA, LIMPIEZA DEL ÁREA DE TRABAJO Y RETIRO DE LOS MATERIALES SOBRANTES FUERA DE LA OBRA CON TIRO LIBRE, ASÍ COMO LAS MANIOBRAS NECESARIAS PARA SU CORRECTA TERMINACIÓN. | PZA | 924.413 |  | MXN
CG-006 | SUMINISTRO E INSTALACIÓN DE CAJA REGISTRO DE 56CM DE ALTO, 28CM DE ANCHO Y 19CM DE FONDO CON FONDO DE MADERA INCLUYE: SUMINISTRO E INSTALACIÓN, SOPORTERIA, LIMPIEZA DEL ÁREA DE TRABAJO Y RETIRO DE LOS MATERIALES SOBRANTES FUERA DE LA OBRA CON TIRO LIBRE, ASÍ COMO LAS MANIOBRAS NECESARIAS PARA SU CORRECTA TERMINACIÓN. | PZA | 538.893 |  | MXN
CG-007 | SUMINISTRO E INSTALACIÓN DE CURVA HORIZONTAL PARA CHAROLA DE ALUMINIO DE 6'' ( 15.5CMS) MARCA CROSS LINE, INCLUYE: SUMINISTRO E INSTALACIÓN, COPLES, SOPORTERIA, LIMPIEZA DEL ÁREA DE TRABAJO Y RETIRO DE LOS MATERIALES SOBRANTES FUERA DE OBRA, ASÍ COMO LAS MANIOBRAS NECESARIAS PARA SU CORRECTA TERMINACIÓN. | PZA | 414.6571 |  | MXN
CG-008 | SUMINISTRO E INSTALACIÓN DE CURVA VERTICAL PARA CHAROLA DE ALUMINIO DE 4'' ( 15.5CMS) MARCA CROSS LINE, INCLUYE: SUMINISTRO E INSTALACIÓN, COPLES, SOPORTERIA, LIMPIEZA DEL ÁREA DE TRABAJO Y RETIRO DE LOS MATERIALES SOBRANTES FUERA DE OBRA, ASÍ COMO LAS MANIOBRAS NECESARIAS PARA SU CORRECTA TERMINACIÓN. | PZA | 280.8544 |  | MXN
CG-009 | SUMINISTRO E INSTALACIÓN DE CURVA VERTICAL PARA CHAROLA DE ALUMINIO DE 6'' ( 15.5CMS) MARCA CROSS LINE, INCLUYE: SUMINISTRO E INSTALACIÓN, COPLES, SOPORTERIA, LIMPIEZA DEL ÁREA DE TRABAJO Y RETIRO DE LOS MATERIALES SOBRANTES FUERA DE OBRA, ASÍ COMO LAS MANIOBRAS NECESARIAS PARA SU CORRECTA TERMINACIÓN. | PZA | 354.3493 |  | MXN
CG-010 | SUMINISTRO E INSTALACIÓN DE CAJA REGISTRO ELÉCTRICO CON TAPA ATORNILLABLE, NEMA 1 USO INTERIOR, MARCA RILEZ FABRICADO EN LAMINA ROLADA EN FRIO CALIBRE 18 Y ACABADO EN COLOR GRIS CLARO, DE 8" X 8" X 4" ( 20.32 X 20.32 X 10.16 CM ), EL CONCEPTO INCLUYE, COLOCACIÓN, FIJACIÓN A BASE DE UNICANAL DE 2 X 2 CM., Y VARILLA ROSCADA DE 1/4", ANCLA HILTI DE 1/4", COPLE HILTI DE 1/4", MANO DE OBRA CALIFICADA, HERRAMIENTA, LIMPIEZA, EQUIPO DE SEGURIDAD Y PROTECCIÓN Y TODO LO NECESARIO PARA SU CORRECTA INSTALACIÓN. | PZA | 423.0224 |  | MXN
CG-011 | SUMINISTRO E INSTALACIÓN DE CAJA REGISTRO TELEFÓNICO CON TAPA EMBISAGRADA, NEMA 1 USO INTERIOR, MARCA RILEZ FABRICADO EN LAMINA ROLADA EN FRIO CALIBRE 18 Y ACABADO EN COLOR GRIS CLARO, DE 56 X 56 X 13 CM (22" X 22" X 5" PUL), EL CONCEPTO INCLUYE, COLOCACIÓN, FIJACIÓN A BASE DE UNICANAL DE 2 X 2 CM., Y VARILLA ROSCADA DE 1/4", ANCLA HILTI DE 1/4", COPLE HILTI DE 1/4", MANO DE OBRA CALIFICADA, HERRAMIENTA, LIMPIEZA, EQUIPO DE SEGURIDAD Y PROTECCIÓN Y TODO LO NECESARIO PARA SU CORRECTA INSTALACIÓN. | PZA | 816.3941 |  | MXN
CG-012 | SUMINISTRO E INSTALACIÓN DE CHAROLA PORTA CABLES MARCA CHAROFIL DE 4" CONECTORES, SOPORTERIA A CADA 1.5M, A BASE DE UNICANAL, VARILLA ROSCADA Y FIJACIÓN SEGÚN LO DICTE EL DETALLE, MANO DE OBRA CALIFICADA, HERRAMIENTA, LIMPIEZA, EQUIPOS DE SEGURIDAD Y PROTECCIÓN Y TODO LO NECESARIO PARA SU CORRECTA INSTALACIÓN. | M | 246.1712 |  | MXN
CG-013 | SUMINISTRO E INSTALACIÓN DE CHAROLA TIPO MALLA PORTACABLES DE 6" DE LA MARCA CHAROFIL, EN CONCEPTO INCLUYE, SOPORTERIA A CADA 1.5 MTS, A BASE DE UNÍCANAL Y VARILLA ROSCADA, MANO DE OBRA CALIFICADA, MATERIAL MISCELÁNEO, HERRAMIENTA, LIMPIEZA, EQUIPOS DE SEGURIDAD Y PROTECCIÓN Y TODO LO NECESARIO PARA SU CORRECTA Y COMPLETA INSTALACIÓN. CONSIDERAR EQUIPO DE SEGURIDAD NECESARIO Y CUMPLIMIENTO DE LA NORMA RESPECTIVA PARA LA CORRECTA EJECUCIÓN DEL CONCEPTO. | M | 351.0731 |  | MXN
CG-014 | SUMINISTRO E INSTALACIÓN DE CURVA HORIZONTAL A 90° PARA CHAROLA PORTA CABLES MARCA CHAROFIL DE 4" CONECTORES, SOPORTERIA A CADA 1.5M, A BASE DE UNICANAL, VARILLA ROSCADA Y FIJACIÓN SEGÚN LO DICTE EL DETALLE, MANO DE OBRA CALIFICADA, HERRAMIENTA, LIMPIEZA, EQUIPOS DE SEGURIDAD Y PROTECCIÓN Y TODO LO NECESARIO PARA SU CORRECTA INSTALACIÓN. | PZA | 280.8544 |  | MXN
CG-015 | SUMINISTRO E INSTALACIÓN DE MUFA PARA INTEMPERIE DE HIERRO COLADO, DE 35 MM (1-1/4") DE DIÁMETRO, CON PROTECTOR SELECTOR DE FASES PARA PASO DE CABLE COAXIAL TIPO RG11 EL CONCEPTO INCLUYE, ANDAMIOS, NIVELACIÓN, GUÍA CON ALAMBRE GALVANIZADO CALIBRE NO. 14, FIJACIÓN, MANO DE OBRA CALIFICADA, HERRAMIENTA, LIMPIEZA, EQUIPOS DE SEGURIDAD Y PROTECCIÓN Y TODO LO NECESARIO PARA SU CORRECTA INSTALACIÓN. | PZA | 618.4561 |  | MXN
CG-016 | SUMINISTRO E INSTALACIÓN DE MUFA PARA INTEMPERIE DE HIERRO COLADO, DE 53 MM (2") DE DIÁMETRO, MARCA CROUSE HINDS DOMEX, PARA ACOMETIDA TELEFÓNICA EL CONCEPTO INCLUYE, ANDAMIOS, NIVELACIÓN, GUÍA CON ALAMBRE GALVANIZADO CALIBRE NO. 14, FIJACIÓN, MANO DE OBRA CALIFICADA, HERRAMIENTA, LIMPIEZA, EQUIPOS DE SEGURIDAD Y PROTECCIÓN Y TODO LO NECESARIO PARA SU CORRECTA INSTALACIÓN. | PZA | 191.4813 |  | MXN
CG-017 | SUMINISTRO Y COLOCACIÓN DE SOPORTERIA TIPO UNICANAL GALVANIZADA DE 4X4 CM. MCA. CLEVIS INCLUYE CORTES, HERRAJES, HERRAMIENTAS PARA SU INSTALACIÓN, LIMPIEZA DEL ÁREA DE TRABAJO Y RETIRO DE LOS MATERIALES SOBRANTES A TIRO LIBRE ASÍ LAS COMO MANIOBRAS NECESARIAS PARA SU CORRECTA TERMINACIÓN | PZA | 285.2398 |  | MXN
CG-018 | SUMINISTRO E INSTALACIÓN DE TEE HECHA EN OBRA CON RADIO DE 6" CON CHAROFIL DE 6": SUMINISTRO E INSTALACIÓN, SOPORTERIA, DESPERDICIOS, PASOS EN MUROS Y LOSAS, LIMPIEZA DEL ÁREA DE TRABAJO Y RETIRO DE LOS MATERIALES SOBRANTES FUERA DE LA OBRA CON TIRO LIBRE, ASÍ COMO LAS MANIOBRAS NECESARIAS PARA SU CORRECTA TERMINACIÓN. | PZA | 510.1102 |  | MXN
CG-019 | SUMINISTRO E INSTALACIÓN DE TUBO FLEXIBLE TIPO LICUATITE DE 21 MM MARCA TUBOS FLEXIBLES MEXICANOS INCLUYE: SUMINISTRO E INSTALACIÓN, SOPORTERIA, DESPERDICIOS, PASOS EN MUROS Y LOSAS, LIMPIEZA DEL ÁREA DE TRABAJO Y RETIRO DE LOS MATERIALES SOBRANTES FUERA DE LA OBRA CON TIRO LIBRE, ASÍ COMO LAS MANIOBRAS NECESARIAS PARA SU CORRECTA TERMINACIÓN. | M | 46.0576 |  | MXN
L02 | CANALIZACIONES VACÍAS Y GUIADAS PARA ALARMAS |  |  | 2
| CANALIZACIONES VACÍAS Y GUIADAS PARA ALARMAS |  |  | 3
CG-020 | SALIDA ELÉCTRICA PARA ALARMAS A BASE DE TUBO DE PVC CONDUIT LIGERO DE 25 A 50 MM CON DESARROLLOS SEGÚN DISTRIBUCIÓN EN PLANOS CON UN DESARROLLO DE HASTA 10 M PROMEDIO, INCLUYE: CAJAS CUADRADAS, CAJAS CHALUPAS, COPLES, CODOS, SOPORTERIA @ 1.5 MTS A BASE DE VARILLA ROSCADA NO. 10, ABRAZADERA "U", PERNO HILTI Y TUERCAS, CONECTORES, CONTRATAPA, SUMINISTRO DE MATERIALES, MANO DE OBRA CALIFICADA, HERRAMIENTA Y TODO LO NECESARIO PARA SU CORRECTA EJECUCIÓN | SAL | 678.5381 |  | MXN
CG-021 | SALIDA ELÉCTRICA PARA ALARMAS A BASE DE TUBO DE PVC CONDUIT PESADO DE 25 A 50 MM CON DESARROLLOS SEGÚN DISTRIBUCIÓN EN PLANOS CON UN DESARROLLO DE HASTA 10 M PROMEDIO, INCLUYE: CAJAS CUADRADAS, CAJAS CHALUPAS, COPLES, CODOS, SOPORTERIA @ 1.5 MTS A BASE DE VARILLA ROSCADA NO. 10, ABRAZADERA "U", PERNO HILTI Y TUERCAS, CONECTORES, CONTRATAPA, SUMINISTRO DE MATERIALES, MANO DE OBRA CALIFICADA, HERRAMIENTA Y TODO LO NECESARIO PARA SU CORRECTA EJECUCIÓN | SAL | 741.059 |  | MXN
CG-022 | SALIDA ELÉCTRICA PARA ALARMAS A BASE DE TUBO CONDUIT GALVANIZADO PD DE 25 A 50 MM CON DESARROLLOS SEGÚN DISTRIBUCIÓN EN PLANOS CON UN DESARROLLO DE HASTA 10 M PROMEDIO, INCLUYE: CAJAS CUADRADAS, CAJAS CHALUPAS, COPLES, CODOS, SOPORTERIA @ 1.5 MTS A BASE DE VARILLA ROSCADA NO. 10, ABRAZADERA "U", PERNO HILTI Y TUERCAS, CONECTORES, CONTRATAPA, SUMINISTRO DE MATERIALES, MANO DE OBRA CALIFICADA, HERRAMIENTA Y TODO LO NECESARIO PARA SU CORRECTA EJECUCIÓN | SAL | 945.2492 |  | MXN
CG-023 | SALIDA ELÉCTRICA PARA ALARMAS A BASE DE TUBO CONDUIT GALVANIZADO PG DE 25 A 50 MM CON DESARROLLOS SEGÚN DISTRIBUCIÓN EN PLANOS CON UN DESARROLLO DE HASTA 10 M PROMEDIO, INCLUYE: CAJAS CUADRADAS, CAJAS CHALUPAS, COPLES, CODOS, SOPORTERIA @ 1.5 MTS A BASE DE VARILLA ROSCADA NO. 10, ABRAZADERA "U", PERNO HILTI Y TUERCAS, CONECTORES, CONTRATAPA, SUMINISTRO DE MATERIALES, MANO DE OBRA CALIFICADA, HERRAMIENTA Y TODO LO NECESARIO PARA SU CORRECTA EJECUCIÓN | SAL | 1127.2655 |  | MXN
CG-024 | SUMINISTRO E INSTALACIÓN DE CAJA REGISTRO DE 56CM DE ALTO, 28CM DE ANCHO Y 19CM DE FONDO CON FONDO DE MADERA INCLUYE: SUMINISTRO E INSTALACIÓN, SOPORTERIA, LIMPIEZA DEL ÁREA DE TRABAJO Y RETIRO DE LOS MATERIALES SOBRANTES FUERA DE LA OBRA CON TIRO LIBRE, ASÍ COMO LAS MANIOBRAS NECESARIAS PARA SU CORRECTA TERMINACIÓN. | PZA | 538.893 |  | MXN
CG-025 | SUMINISTRO E INSTALACIÓN DE CHAROFIL DE 10CM POR 5CM: SUMINISTRO E INSTALACIÓN, SOPORTERIA, DESPERDICIOS, PASOS EN MUROS Y LOSAS, LIMPIEZA DEL ÁREA DE TRABAJO Y RETIRO DE LOS MATERIALES SOBRANTES FUERA DE LA OBRA CON TIRO LIBRE, ASÍ COMO LAS MANIOBRAS NECESARIAS PARA SU CORRECTA TERMINACIÓN. | M | 381.5454 |  | MXN
CG-026 | SUMINISTRO E INSTALACIÓN DE CODO HORIZONTAL HECHO EN OBRA CON RADIO DE 6" CON CHAROFIL DE 10CM POR 5CM: SUMINISTRO E INSTALACIÓN, SOPORTERIA, DESPERDICIOS, PASOS EN MUROS Y LOSAS, LIMPIEZA DEL ÁREA DE TRABAJO Y RETIRO DE LOS MATERIALES SOBRANTES FUERA DE LA OBRA CON TIRO LIBRE, ASÍ COMO LAS MANIOBRAS NECESARIAS PARA SU CORRECTA TERMINACIÓN. | PZA | 364.6711 |  | MXN
CG-027 | SUMINISTRO E INSTALACIÓN DE CODO VERTICAL HECHO EN OBRA CON RADIO DE 6" CON CHAROFIL DE 10CM POR 5CM: SUMINISTRO E INSTALACIÓN, SOPORTERIA, DESPERDICIOS, PASOS EN MUROS Y LOSAS, LIMPIEZA DEL ÁREA DE TRABAJO Y RETIRO DE LOS MATERIALES SOBRANTES FUERA DE LA OBRA CON TIRO LIBRE, ASÍ COMO LAS MANIOBRAS NECESARIAS PARA SU CORRECTA TERMINACIÓN. | PZA | 413.7431 |  | MXN
CG-028 | SUMINISTRO E INSTALACIÓN DE SUMINISTRO Y COLOCACIÓN DE SOPORTERIA TIPO UNICANAL GALVANIZADA DE 4X4 CM. POR 3.00 METROS MCA. CLEVIS INCLUYE CORTES, HERRAJES, HERRAMIENTAS PARA SU INSTALACIÓN, LIMPIEZA DEL ÁREA DE TRABAJO Y RETIRO DE LOS MATERIALES SOBRANTES A TIRO LIBRE ASÍ LAS COMO MANIOBRAS NECESARIAS PARA SU CORRECTA TERMINACIÓN | PZA | 109.8419 |  | MXN
CG-029 | SUMINISTRO E INSTALACIÓN DE TEE HECHA EN OBRA CON RADIO DE 6" CON CHAROFIL DE 10CM POR 5CM: SUMINISTRO E INSTALACIÓN, SOPORTERIA, DESPERDICIOS, PASOS EN MUROS Y LOSAS, LIMPIEZA DEL ÁREA DE TRABAJO Y RETIRO DE LOS MATERIALES SOBRANTES FUERA DE LA OBRA CON TIRO LIBRE, ASÍ COMO LAS MANIOBRAS NECESARIAS PARA SU CORRECTA TERMINACIÓN. | PZA | 510.0987 |  | MXN
L03 | CANALIZACIONES VACÍAS Y GUIADAS PARA CONTRA INCENDIO |  |  | 2
| CANALIZACIONES VACÍAS Y GUIADAS PARA CONTRA INCENDIO |  |  | 3
CG-030 | SALIDA ELÉCTRICA PARA CONTRA INCENDIO A BASE DE TUBO DE PVC CONDUIT LIGERO DE 25 A 50 MM CON DESARROLLOS SEGÚN DISTRIBUCIÓN EN PLANOS CON UN DESARROLLO DE HASTA 10 M PROMEDIO, INCLUYE: CAJAS CUADRADAS, CAJAS CHALUPAS, COPLES, CODOS, SOPORTERIA @ 1.5 MTS A BASE DE VARILLA ROSCADA NO. 10, ABRAZADERA "U", PERNO HILTI Y TUERCAS, CONECTORES, CONTRATAPA, SUMINISTRO DE MATERIALES, MANO DE OBRA CALIFICADA, HERRAMIENTA Y TODO LO NECESARIO PARA SU CORRECTA EJECUCIÓN | SAL | 678.5381 |  | MXN
CG-031 | SALIDA ELÉCTRICA PARA CONTRA INCENDIO A BASE DE TUBO DE PVC CONDUIT PESADO DE 25 A 50 MM CON DESARROLLOS SEGÚN DISTRIBUCIÓN EN PLANOS CON UN DESARROLLO DE HASTA 10 M PROMEDIO, INCLUYE: CAJAS CUADRADAS, CAJAS CHALUPAS, COPLES, CODOS, SOPORTERIA @ 1.5 MTS A BASE DE VARILLA ROSCADA NO. 10, ABRAZADERA "U", PERNO HILTI Y TUERCAS, CONECTORES, CONTRATAPA, SUMINISTRO DE MATERIALES, MANO DE OBRA CALIFICADA, HERRAMIENTA Y TODO LO NECESARIO PARA SU CORRECTA EJECUCIÓN | SAL | 720.6821 |  | MXN
CG-032 | SALIDA ELÉCTRICA PARA CONTRA INCENDIO A BASE DE TUBO CONDUIT GALVANIZADO PD DE 25 A 50 MM CON DESARROLLOS SEGÚN DISTRIBUCIÓN EN PLANOS CON UN DESARROLLO DE HASTA 10 M PROMEDIO, INCLUYE: CAJAS CUADRADAS, CAJAS CHALUPAS, COPLES, CODOS, SOPORTERIA @ 1.5 MTS A BASE DE VARILLA ROSCADA NO. 10, ABRAZADERA "U", PERNO HILTI Y TUERCAS, CONECTORES, CONTRATAPA, SUMINISTRO DE MATERIALES, MANO DE OBRA CALIFICADA, HERRAMIENTA Y TODO LO NECESARIO PARA SU CORRECTA EJECUCIÓN | SAL | 803.3102 |  | MXN
CG-033 | SALIDA ELÉCTRICA PARA CONTRA INCENDIO A BASE DE TUBO CONDUIT GALVANIZADO PG DE 25 A 50 MM CON DESARROLLOS SEGÚN DISTRIBUCIÓN EN PLANOS CON UN DESARROLLO DE HASTA 10 M PROMEDIO, INCLUYE: CAJAS CUADRADAS, CAJAS CHALUPAS, COPLES, CODOS, SOPORTERIA @ 1.5 MTS A BASE DE VARILLA ROSCADA NO. 10, ABRAZADERA "U", PERNO HILTI Y TUERCAS, CONECTORES, CONTRATAPA, SUMINISTRO DE MATERIALES, MANO DE OBRA CALIFICADA, HERRAMIENTA Y TODO LO NECESARIO PARA SU CORRECTA EJECUCIÓN | SAL | 1127.2655 |  | MXN
L05 | CANALIZACIONES VACÍAS Y GUIADAS PARA MARQUETING Y PODIO |  |  | 2
| CANALIZACIONES VACÍAS Y GUIADAS PARA MARQUETING Y PODIO |  |  | 3
CG-034 | SALIDA ELÉCTRICA PARA MARQUETING Y PODIO A BASE DE TUBO DE PVC CONDUIT LIGERO DE 25 A 50 MM CON DESARROLLOS SEGÚN DISTRIBUCIÓN EN PLANOS CON UN DESARROLLO DE HASTA 15 M PROMEDIO, INCLUYE: CAJAS CUADRADAS, CAJAS CHALUPAS, COPLES, CODOS, SOPORTERIA @ 1.5 MTS A BASE DE VARILLA ROSCADA NO. 10, ABRAZADERA "U", PERNO HILTI Y TUERCAS, CONECTORES, CONTRATAPA, SUMINISTRO DE MATERIALES, MANO DE OBRA CALIFICADA, HERRAMIENTA Y TODO LO NECESARIO PARA SU CORRECTA EJECUCIÓN | SAL | 870.9565 |  | MXN
CG-035 | SALIDA ELÉCTRICA PARA MARQUETING Y PODIO A BASE DE TUBO DE PVC CONDUIT PESADO DE 25 A 50 MM CON DESARROLLOS SEGÚN DISTRIBUCIÓN EN PLANOS CON UN DESARROLLO DE HASTA 15 M PROMEDIO, INCLUYE: CAJAS CUADRADAS, CAJAS CHALUPAS, COPLES, CODOS, SOPORTERIA @ 1.5 MTS A BASE DE VARILLA ROSCADA NO. 10, ABRAZADERA "U", PERNO HILTI Y TUERCAS, CONECTORES, CONTRATAPA, SUMINISTRO DE MATERIALES, MANO DE OBRA CALIFICADA, HERRAMIENTA Y TODO LO NECESARIO PARA SU CORRECTA EJECUCIÓN | SAL | 1105.0383 |  | MXN
CG-036 | SALIDA ELÉCTRICA PARA MARQUETING Y PODIO A BASE DE TUBO CONDUIT GALVANIZADO PD DE 25 A 50 MM CON DESARROLLOS SEGÚN DISTRIBUCIÓN EN PLANOS CON UN DESARROLLO DE HASTA 15 M PROMEDIO, INCLUYE: CAJAS CUADRADAS, CAJAS CHALUPAS, COPLES, CODOS, SOPORTERIA @ 1.5 MTS A BASE DE VARILLA ROSCADA NO. 10, ABRAZADERA "U", PERNO HILTI Y TUERCAS, CONECTORES, CONTRATAPA, SUMINISTRO DE MATERIALES, MANO DE OBRA CALIFICADA, HERRAMIENTA Y TODO LO NECESARIO PARA SU CORRECTA EJECUCIÓN | SAL | 1127.2655 |  | MXN
CG-037 | SALIDA ELÉCTRICA PARA MARQUETING Y PODIO A BASE DE TUBO CONDUIT GALVANIZADO PG DE 25 A 50 MM CON DESARROLLOS SEGÚN DISTRIBUCIÓN EN PLANOS CON UN DESARROLLO DE HASTA 15 M PROMEDIO, INCLUYE: CAJAS CUADRADAS, CAJAS CHALUPAS, COPLES, CODOS, SOPORTERIA @ 1.5 MTS A BASE DE VARILLA ROSCADA NO. 10, ABRAZADERA "U", PERNO HILTI Y TUERCAS, CONECTORES, CONTRATAPA, SUMINISTRO DE MATERIALES, MANO DE OBRA CALIFICADA, HERRAMIENTA Y TODO LO NECESARIO PARA SU CORRECTA EJECUCIÓN | SAL | 1372.8568 |  | MXN
L08 | SEGURIDAD |  |  | 2
| SEGURIDAD |  |  | 3
SEG-001 | SUMINISTRO E INSTALACIÓN DE CABLE DE ALIMENTACIÓN POT 2 X 16, CONDUMEX ; INCLUYE: MATERIALES, ACARREOS, CORTES, COCAS DE 1.00M, AJUSTES, MANO DE OBRAS Y TODO LO NECESARIO PARA ENTREGA AL ÁREA DE SEGURIDAD. | M | 9.5412 |  | MXN
SEG-002 | SUMINISTRO E INSTALACIÓN DE CABLE MULTIFILAR (4X22); INCLUYE: MATERIALES, ACARREOS, CORTES, COCAS DE 1.00M, AJUSTES, MANO DE OBRAS Y TODO LO NECESARIO PARA ENTREGA AL ÁREA DE SEGURIDAD. | M | 19.5754 |  | MXN
SEG-003 | SUMINISTRO E INSTALACIÓN DE CABLE MULTIFILAR (6X22); INCLUYE: MATERIALES, ACARREOS, CORTES, COCAS DE 1.00M, AJUSTES, MANO DE OBRAS Y TODO LO NECESARIO PARA ENTREGA AL ÁREA DE SEGURIDAD. | M | 27.6171 |  | MXN
SEG-004 | SUMINISTRO E INSTALACIÓN DE CABLE UTP NIVEL 5 MARCA BELDEN MOD. N5; INCLUYE: MATERIALES, ACARREOS, CORTES, COCAS DE 1.00M, AJUSTES, MANO DE OBRAS Y TODO LO NECESARIO PARA ENTREGA AL ÁREA DE SEGURIDAD. | M | 13.1975 |  | MXN
L09 | SISTEMAS |  |  | 2
| SISTEMAS |  |  | 3
SIS-001 | SERVICIO DE DESINSTALACIÓN CABLEADO VOZ/DATOS; INCLUYE: ACARREOS, MANO DE OBRAS Y TODO LO NECESARIO, DE ACUERDO A LAS INDICACIONES DEL ÁREA DE SISTEMAS. | SAL | 168.4346 |  | MXN
SIS-002 | SERVICIO DE INSTALACIÓN HABILITACIÓN DE NODOS; INCLUYE: MATERIALES, ACARREOS, CORTES, AJUSTES, MANO DE OBRAS Y TODO LO NECESARIO PARA ENTREGA AL ÁREA DE SISTEMAS. | SAL | 195.1376 |  | MXN
SIS-003 | SERVICIO DE INSTALACIÓN REUBICACIÓN INTERNA DE PC O IMPRESORA CON CABLEADO, A BASE DE CABLE UTP CATEGORÍA 5 MARCA BELDEN; INCLUYE: MATERIALES, ACARREOS, CORTES, COCAS DE 1.00M, AJUSTES, MANO DE OBRAS Y TODO LO NECESARIO PARA ENTREGA AL ÁREA DE SISTEMAS. | SAL | 1552.8845 |  | MXN
SIS-004 | SERVICIO DE INSTALACIÓN REUBICACIÓN INTERNA DE TELÉFONO CON CABLEADO, A BASE DE CABLE UTP CATEGORÍA 5 MARCA BELDEN; INCLUYE: MATERIALES, ACARREOS, CORTES, COCAS DE 1.00M, AJUSTES, MANO DE OBRAS Y TODO LO NECESARIO PARA ENTREGA AL ÁREA DE SISTEMAS. | SAL | 1335.152 |  | MXN
SIS-005 | SERVICIO INSTALACIÓN DE CABLEADO VOZ/DATOS A BASE DE CABLE UTP CATEGORÍA 5 MARCA BELDEN; INCLUYE: MATERIALES, ACARREOS, CORTES, COCAS DE 1.00M, AJUSTES, MANO DE OBRAS Y TODO LO NECESARIO PARA ENTREGA AL ÁREA DE SISTEMAS. | SAL | 1171.3391 |  | MXN
| ARMADO DE MUEBLES |  |  | 1
| ARMADO DE MUEBLES |  |  | 2
| ARMADO DE MUEBLES |  |  | 3
ARM-001 | ARMADO DE MOSTRADOR MOSTRADOR SENCILLO INCLUYE: PASADOCUMENTOS DE ACERO INOXIDABLE, CUBIERTA, MAMPARAS LATERALES, PUERTAS PICHONERAS, DESCONEXIÓN DE SALIDAS ELÉCTRICAS, DEMOLICIONES NECESARIAS, SOLDADORA, CORTES, AJUSTES, DISCO DE CORTE, MANO DE OBRA, LIMPIEZA Y TODO LO NECESARIO PARA SU CORRECTA EJECUCIÓN. HERRAMIENTAS, MATERIAL, EQUIPO, ACARREOS INTERNOS Y LIMPIEZA PROPIA DEL CONCEPTO | PZA | 600 |  | MXN
ARM-002 | ARMADO DE MOSTRADOR MOSTRADOR DOBLE INCLUYE: ARMADO DE PASADOCUMENTOS DE ACERO INOXIDABLE, CUBIERTA, MAMPARAS LATERALES, PUERTAS PICHONERAS, DESCONEXIÓN DE SALIDAS ELÉCTRICAS, DEMOLICIONES NECESARIAS, SOLDADORA, CORTES, AJUSTES, DISCO DE CORTE, MANO DE OBRA, LIMPIEZA Y TODO LO NECESARIO PARA SU CORRECTA EJECUCIÓN. HERRAMIENTAS, MATERIAL, EQUIPO, ACARREOS INTERNOS Y LIMPIEZA PROPIA DEL CONCEPTO | PZA | 793 |  | MXN
BRRN-001 | ELABORACIÓN DE BARRENOS DE 5/8 PARA PRACTICAJAS EN AREA DE AUTOSERVICIOS, INCLUYE: EQUIPO MATERIAL Y MANO DE OBRA. | PZA | 91.88 |  | MXN
| CERRAJERIA |  |  | 1
| CERRAJERIA |  |  | 2
| CERRAJERIA |  |  | 3
CERR-001 | CANDADO PHILLIPS MODELO 112.GANCHO LARGO O CORTO INCLUYE; SUMINISTRO E INSTALACIÓN | PZA | 130 |  | MXN
CERR-002 | CANDADO PHILLIPS MODELO 113.GANCHO LARGO O CORTO INCLUYE; SUMINISTRO E INSTALACIÓN | PZA | 145.35 |  | MXN
CERR-003 | CANDADO PHILLIPS MODELO 12.GANCHO LARGO PO CORTO INCLUYE; SUMINISTRO E INSTALACIÓN | PZA | 140.3 |  | MXN
CERR-004 | CANDADO PHILLIPS MODELO 13.GANCHO LARGO PO CORTO INCLUYE; SUMINISTRO E INSTALACIÓN | PZA | 178.5 |  | MXN
CERR-005 | CERRADURA PARA PERFILES MODELO 32 INCLUYE; SUMINISTRO E INSTALACIÓN | PZA | 419.96 |  | MXN
CERR-006 | CHAPA CHICA MARCA PHILLIPS PARA MUEBLE (ARCHIVERO,CREDENZA O MUEBLE) MODELO 641 INCLUYE; SUMINISTRO E INSTALACIÓN | PZA | 389.84 |  | MXN
CERR-007 | CHAPA CHICA PARA MUEBLE (ARCHIVERO,CREDENZA O MUEBLE) MODELO 110 INCLUYE; SUMINISTRO E INSTALACIÓN | PZA | 208.69 |  | MXN
CERR-008 | CHAPA CHICA MARCA PHILLIPS PARA MUEBLE (ARCHIVERO,CREDENZA O MUEBLE) MODELO 180 INCLUYE; SUMINISTRO E INSTALACIÓN | PZA | 215.08 |  | MXN
CERR-009 | CHAPA CHICA MARCA PHILLIPS PARA MUEBLE (ARCHIVERO,CREDENZA O MUEBLE) MODELO E 24 INCLUYE; SUMINISTRO E INSTALACIÓN | PZA | 210.31 |  | MXN
CERR-010 | CHAPA CHICA PARA MUEBLE (ARCHIVERO,CREDENZA O MUEBLE) MODELO F 26 INCLUYE; SUMINISTRO E INSTALACIÓN | PZA | 234.05 |  | MXN
CERR-011 | CERRADURA DE SEGURIADAD MARCA PHILLIPS MODELO 32 INCLUYE; SUMINISTRO E INSTALACIÓN | PZA | 488.7 |  | MXN
CERR-012 | SUMINISTRO Y COLOCACION DE CHAPA PHILLIPS MOD. 250 CON LLAVE ESTRIADA PARA MAP; INCLUYE: DESMONTAJE DE CHAPA DAÑADA, SUMINISTRO DE MATERIALES, HERRAMIENTA, ACARREOS, LIMPIEZA, MANO DE OBRA Y TODO LO NECESARIO. | PZA | 492.16 |  | MXN
CERR-013 | SUMINISTRO Y COLOCACION DE 2 CORREDERAS TELESCOPICAS PARA MAP; INCLUYE: DESMONTAJE DE CAJON, RETIRO DE CORRDERAS DAÑADA, SUMINISTRO DE MATERIALES, HERRAMIENTA, ACARREOS, LIMPIEZA, MANO DE OBRA Y TODO LO NECESARIO. | PZA | 297.22 |  | MXN
CERR-015 | SUMINISTRO Y COLOCACION DE SOPRANO 121 CAJA PARA CERRADURA DE MANIJAS CON CILINDRO INCLUYE: SUMINISTRO, HERRAMIENTA, Y TODO LO NECESARIO PARA SU CORRECTA TERMINACION. | PZA | 420.74 |  | MXN
CERR-016 | SOPRANO CIERRAPUERTA DEL NO. 4 INCLUYE: SUMINISTRO, HERRAMIENTA, Y TODO LO NECESARIO PARA SU CORRECTA TERMINACION. | PZA | 536.37 |  | MXN
CERR-017 | SOPRANO CERRADURA PARA EMBUTIR 121 SATINADOSOPRANO CIERRAPUERTA DEL NO. 4 INCLUYE: SUMINISTRO, HERRAMIENTA, Y TODO LO NECESARIO PARA SU CORRECTA TERMINACION. | PZA | 535.13 |  | MXN
CERR-018 | HECHURA DE LLAVE DE CAJA DE SEGURIDAD Y DUPLICADO DE CHAPA TIPO MOSLER DE DOBLE LLAVE PLANA INCLUYE: SUMINISTRO, HERRAMIENTA, Y TODO LO NECESARIO PARA SU CORRECTA TERMINACION. | PZA | 312.03 |  | MXN
CERR-019 | APERTURA DE CAJA DE SEGURIDAD TIPO MOSLER INCLUYE: HERRAMIENTA, Y TODO LO NECESARIO PARA SU CORRECTA TERMINACION. | PZA | 1044.97 |  | MXN
CERR-020 | CANDADO DE LATON 40 MM PARA EXTERIORES CON LLAVE TETRA INCLUYE: HERRAMIENTA, Y TODO LO NECESARIO PARA SU CORRECTA TERMINACION. | PZA | 286.5 |  | MXN
CERR-021 | CHAPA PHILLIPS 549 AN CERRADURA PARA ALUMINIO CHICA NATURAL INCLUYE: SUMINISTRO, HERRAMIENTA, Y TODO LO NECESARIO PARA SU CORRECTA TERMINACION. | PZA | 390 |  | MXN
| TAPICERIA |  |  | 1
| TAPICERIA |  |  | 2
| TAPICERIA |  |  | 3
TAP-001 | SUMINISTRO E INSTALACION DE UN PISTON PARA SILLAS EJECUTIVA INCLUYE: RETIRO DE EXISTENTE Y COLOCACION DE UNO NUEVO ACARREO DE SILLA AL LUGAR INDICADO Y MANO DE OBRA PARA SU CORRECTA TERMINACION | PZA | 323.87 |  | MXN
TAP-002 | SUMINISTRO E INSTALACION DE UN PISTON PARA SILLAS DE CAJERO INCLUYE: RETIRO DE EXISTENTE Y COLOCACION DE UNO NUEVO ACARREO DE SILLA AL LUGAR INDICADO Y MANO DE OBRA PARA SU CORRECTA TERMINACION | PZA | 468.37 |  | MXN
TAP-003 | SUMINISTRO Y COLOCACION DE PISTON NEUMATICO PARA SILLA PARA CLIENTES, FUNCIONARIO O SILLA PARA CAJAS; INCLUYE: DESARMADO Y ARMADO DE SILLA, SUMINISTRO DE MATERIALES, HERRAMIENTA, ACARREOS, LIMPIEZA, MANO DE OBRA Y TODO LO NECESARIO. | PZA | 415.86 |  | MXN
TAP-006 | SILLA ISO TAPIZ VISITA S/B COLOR GRIS INCLUYE: SUMINISTRO, MOVIMINENTOS Y TODO LO NECESARIO PARA SU CORRECTA TERMINACION. | PZA | 554.99 |  | MXN
TAP-007 | BANCA TANDEN TAPIZ 3/PLAZAS COLOR AZUL SUMINISTRO, MOVIMINENTOS Y TODO LO NECESARIO PARA SU CORRECTA TERMINACION. | PZA | 3669.24 |  | MXN
TAP-008 | RODAJAS TIPO YOYO PLASTICO COLOR NEGRO INCLUYE: SUMINISTRO, HERRAMIENTA Y TODO LO NECESARIO PARA SU CORRECTA TERMINACION. | PZA | 117.21 |  | MXN
TAP-009 | TAPIZ DE SILLON DE UNA PLAZA, INCLUYE: TELA HAWAII, SUMINISTRO DE MATERIALES, HERRAMIENTA, ACARREOS, LIMPIEZA, MANO DE OBRA Y TODO LO NECESARIO. | PZA | 1098 |  | MXN
TAP-011 | TAPIZ DE SILLON DE TRES PLAZA, INCLUYE: TELA HAWAII, SUMINISTRO DE MATERIALES, HERRAMIENTA, ACARREOS, LIMPIEZA, MANO DE OBRA Y TODO LO NECESARIO. | PZA | 1664 |  | MXN
TAP-012 | TAPIZ DE SILLA SECRETARIAL, INCLUYE: TELA HAWAII, SUMINISTRO DE MATERIALES, HERRAMIENTA, ACARREOS, LIMPIEZA, MANO DE OBRA Y TODO LO NECESARIO. | PZA | 677 |  | MXN
TAP-013 | TAPIZ DE SILLA SECRETARIAL CON RELLENO, INCLUYE: TELA HAWAII, SUMINISTRO DE MATERIALES, HERRAMIENTA, ACARREOS, LIMPIEZA, MANO DE OBRA Y TODO LO NECESARIO. | PZA | 699.65 |  | MXN
| MANTENIMIENTOS VARIOS |  |  | 1
| MANTENIMIENTOS VARIOS |  |  | 2
| MANTENIMIENTOS VARIOS |  |  | 3
MTOV-001 | REPARACIÓN, AJUSTE Y NIVELACIÓN DE PUERTAS CORREDIZAS DE ALUMNIO DE ACCESO ENTRE CAJEROS AUTOMÁTICOS Y SALA BANCARIA. INCLUYE DESINSTALACIÓN Y REINSTALACIÓN DE PUERTAS, LIMPIEZA Y LUBRICACIÓN DE RIELES, HERRAMIENTA, MANO DE OBRA, LIMPIEZA DEL ÁREA DE TRA | PZA | 545.52 |  | MXN
MTOV-002 | SUMINISTRO Y COLOCACIÓN DE 1 CARRETILLA EMBALADA USO RUDO, MODELOS 1400 Y/O 1500, PARA PUERTAS CORREDIZAS DE ALUMINIO DE ACCESO ENTRE CAJEROS AUTOMÁTICOS Y SALA BANCARIA. INCLUYE DESINSTALACIÓN Y REINSTALACIÓN DE PUERTAS, LIMPIEZA Y LUBRICACIÓN DE RIELES, | PZA | 531.06 |  | MXN
MTOV-005 | SUMINISTRO Y COLOCACIÓN DE JALADERA DE CRISTAL TEMPLADO DE 19MM. DE ESPESOR, DE 0.175 x 1.00 M., CON CANTOS PULIDOS Y DOS BARRENOS DE 16 MM., PARA PUERTA DE ACCESO A SUCURSAL. INCLUYE DESINSTALACIÓN DE PIEZA DAÑADA Y COLOCACIÓN DE LA NUEVA, MATERIAL DE CONSUMO, HE | PZA | 1571.78 |  | MXN
MTOV-006 | SUMINSTRO Y COLOCACIÓN DE JALADERA DE CRISTAL DE 12 MM. DE ESPESOR, DE 0.18 x 0.25 M., CON CANTOS PULIDOS Y DOS BARRENOS DE 16 MM., PARA PUERTA DE ACCESO A SUCURSAL. INCLUYE DESINSTALACIÓN DE PIEZA DAÑADA Y COLOCACIÓN DE LA NUEVA, MATERIAL DE CONSUMO, HER | PZA | 1247.4 |  | MXN
MTOV-007 | SUMINISTRO Y COLOCACIÓN DE CONECTOR-SUJETADOR, PARA JALADERA DE CRISTAL TEMPLADO DE 19 MM., EN PUERTAS DE CRISTAL DE ACCESO PRINCIPAL. INCLUYE PERNO SIN FIN, SEPARADORES, EMPAQUES, TAPAS, DESINSTALACIÓN DE PIEZAS DAÑADAS, HERRAMIENTA, MANO DE OBRA, LIMPI | JUEGO | 606.71 |  | MXN
MTOV-008 | CRISTAL TINTEX VERDE DE 6.00 MM. DE ESPESOR. INCLUYE SUMINISTRO Y COLOCACIÓN EN CANCELERÍA DE FACHADA, RETIRO DEL CRISTAL DAÑADO, ACARREOS, VINIL, SILICÓN, CORTES, DESPERDICIO, HERRAMIENTA, MANO DE OBRA, LIMPIEZA | M2 | 715.93 |  | MXN
MTOV-009 | SUMINISTRO Y COLOCACIÓN DE MECANISMO OPERADOR DE CADENA PARA VENTILAS TIPO PERSIANA EN CANCELERÍA DE ALUMINIO. INCLUYE DESINSTALACIÓN DE MECANISMO DAÑADO Y COLOCACIÓN DEL NUEVO, CADENA, LIMPIEZA Y LUBRICACIÓN DE ENGRANES EXISTENTES, ELEMENTOS DE SUJECIÓN, | PZA | 319.22 |  | MXN
MTOV-010 | SUMINISTRO Y COLOCACIÓN DE MECANISMO OPERADOR DE MANIVELA PARA VENTILAS TIPO PERSIANA EN CANCELERÍA DE ALUMINIO. INCLUYE DESINSTALACIÓN DE MECANISMO DAÑADO Y COLOCACIÓN DEL NUEVO, CADENA, LIMPIEZA Y LUBRICACIÓN DE ENGRANES EXISTENTES, ELEMENTOS DE SUJECIÓ | PZA | 372.19 |  | MXN
MTOV-011 | SUMINISTRO Y COLOCACIÓN DE VINIL TRANSPARENTE, PARA EMPAQUE EN CRISTAL DE PUERTAS Y/O VENTANAS. INCLUYE DESINSTALACIÓN DE MATERIAL DAÑADO, COLOCACIÓN DE VINIL NUEVO, CORTES, DESPERDICIO, LIMPIEZA DEL ÁREA DE TRABAJO Y RETIRO DE LOS MATERIALES SOBRANTES FU | ML | 21.72 |  | MXN
MTOV-012 | SUMINISTRO Y COLOCACIÓN DE PASADOR PARA PUERTA TIPO FRANCÉS MODELO 500. INCLUYE ELEMENTOS DE FIJACIÓN, HERRAMIENTA, MANO DE OBRA Y LIMPIEZA DEL ÁREA DE TRABAJO. | PZA | 270.47 |  | MXN
MTOV-013 | AJUSTE DE BISAGRA HIDRÁULICA DE PUERTA DE ALUMINIO DE CAJERO AUTOMÁTICO. INCLUYE AJSUTE DE BRAZO Y VÁLVULAS DE BISAGRA, NIVELACIÓON DE PUERTA SIN DESMONTAR, HERRAMIENTA, MANO DE OBRA Y LIMPIEZA DEL ÁREA DE TRABAJO. | PZA | 446.67 |  | MXN
MTOV-014 | SUMINISTRO Y COLOCACIÓN DE PIVOTE DESCENTRADO PARA PUERTA DE ALUMINIO DE ACCESO PRINCIPAL Y/O CAJERO AUTOMÁTICO. INCLUYE DESINTALACIÓN Y REINSTALACIÓN DE PUERTA Y AJUSTE Y NIVELACIÓN DE LA MISMA, HERRAMIENTA, MANO DE OBRA Y LIMPIEZA DEL ÁREA DE TRABAJO. | PZA | 384.28 |  | MXN
MTOV-015 | REPARACIÓN DE REJA DE ESTACIONAMIENTO DE HERRERÍA. INCLUYE DESINSTALACIÓN Y REINSTALACIÓN DE PUERTA, AJUSTE DE PASADORES Y PORTA CANDADOS, SOLDADURA EN PARTES DAÑADAS QUE NO REQUIERAN CAMBIO, HERRAJES, LIMPIEZA Y LUBRICACIÓN DE RIELES O TEJUELOS, HERRAMIE | M2 | 795.14 |  | MXN
MTOV-017 | SUMINISTRO Y COLOCACIÓN DE 2 CARRETILLAS EMBALADAS USO PESADO, MODELOS 1400 Y/O 1500, PARA PUERTAS CORREDIZAS DE HERRERÍA DE ACCESO A ESTACIONAMIENTO. INCLUYE DESINSTALACIÓN Y REINSTALACIÓN DE PUERTAS, LIMPIEZA Y LUBRICACIÓN DE RIELES, HERRAMIENTA, MANO D | PZA | 554.99 |  | MXN
MTOV-018 | SUMINISTRO Y COLOCACIÓN DE 3 CARRETILLAS EMBALADAS USO PESADO, MODELOS 1400 Y/O 1500, PARA PUERTAS CORREDIZAS DE HERRERÍA DE ACCESO A ESTACIONAMIENTO. INCLUYE DESINSTALACIÓN Y REINSTALACIÓN DE PUERTAS, LIMPIEZA Y LUBRICACIÓN DE RIELES, HERRAMIENTA, MANO D | PZA | 678.98 |  | MXN
MTOV-019 | SUMINISTRO Y COLOCACIÓN DE 4 CARRETILLAS EMBALADAS USO PESADO, MODELOS 1400 Y/O 1500, PARA PUERTAS CORREDIZAS DE HERRERÍA DE ACCESO A ESTACIONAMIENTO. INCLUYE DESINSTALACIÓN Y REINSTALACIÓN DE PUERTAS, LIMPIEZA Y LUBRICACIÓN DE RIELES, HERRAMIENTA, MANO D | PZA | 883 |  | MXN
MTOV-020 | SUMINISTRO Y COLOCACIÓN DE CADENA GALVANIZADA DE 3/16" SOLDADA A CANDADOS, REJAS Y/O TUBOS DE ESTACIONAMIENTO. INCLUYE TRASLADOS, DESMONTE DE RESTOS DE CADENA EXISTENTE, SOLDADURA, MATERIAL DE CONSUMO, CORTES, DESPERDICIO, LIMPIEZA DEL ÁREA DE TRABAJO Y R | ML | 98.87 |  | MXN
MTOV-021 | SOLDAR CANDADO Y CADENA A REJA DE ESTACIONAMIENTO. INCLUYE MATERIAL DE CONSUMO, HERRAMIENTA, MANO DE OBRA Y LIMPIEZA DEL ÁREA DE TRABAJO. | PZA | 256.3 |  | MXN
MTOV-022 | ELABORACIÓN DE FLECHA DE SEÑALIZACIÓN EN ESTACIONAMIENTO, DE 2.60 x 1.20 M., A BASE DE PINTURA COMEX PARA TRÁFICO COLOR AMARILLO. INCLUYE TRAZO, LIMPIEZA Y PREPARACIÓN DE LA SUPERFICIE, SOLVENTE, MATERIALES, HERAMIENTA, MANO DE OBRA, LIMPIEZA DEL ÁREA DE | PZA | 709.79 |  | MXN
MTOV-023 | ARMAR Y FIJAR A MURO ANAQUEL DE 6 ENTREPAÑOS, REALIZANDO BARRENOS EN CHAROLAS Y POSTES. INCLUYE SUMINISTRO DE TORNILLERIA, ELEMENTOS DE FIJACIÓN, HERRAMIENTA, MANO DE OBRA Y LIMPIEZA DEL ÁREA DE TRABAJO. | PZA | 484.9 |  | MXN
MTOV-024 | REPARACIÓN, AJUSTE Y ENGRASADO DE VISORAMA. INCLUYE LIMPIEZA Y LUBRICACIÓN DE RIELES, CAMBIO DE BALEROS, AJUSTE DE PUERTAS, HERRAMIENTA, MANO DE OBRA Y LIMPIEZA DEL ÁREA DE TRABAJO. | PZA | 578.88 |  | MXN
MTOV-025 | SUMINSTRO Y COLOCACIÓN DE ENTREPAÑO METALICO DE 0.30 X 0.95 M. PARA VISORAMA, FABRICADO DE LÁMINA GALVANIZADA CALIBRE 18 CON 4 DOBLECES. INCLUYE BARRENOS EN CHAROLA Y POSTES, TORNILLERÍA, HERRAMIENTA MANO DE OBRA Y LIMPIEZA DEL ÁREA DE TRABAJO. | PZA | 644.18 |  | MXN
MTOV-027 | DESMONTAJE Y MONTAJE DE CRISTALES DE VENTANILLA PARA INGRESO O RETIRO DE MOBILIARIO DETRÁS DE CAJAS. INCLUYE SELLADO DE CRISTALES CON SILICÓN, MATERIALES, HERRAMIENTA, MANO DE OBRA Y LIMPIEZA DEL ÁREA DE TRABAJO. | PZA | 245.13 |  | MXN
MTOV-028 | REPARACIÓN, AJUSTE Y NIVELACIÓN DE CAJONERA DE MOSTRADOR. INCLUYE CAMBIO DE BALEROS, LIMPIEZA Y LUBRICACIÓN DE RIELES, REPARACIÓN DE VARILLA DE COMBINACIÓN, ENDEREZAR SEPARADOR DE BILLETES Y FIJARLO CON SILICÓN. MATERIAL DE CONSUMO, HERRAMIENTA, MANO DE OBRA Y LIMPIEZA DEL AREA DE TRABAJO. | PZA | 282.6 |  | MXN
MTOV-029 | NIVELAR Y FIJAR SEPARADOR LATERAL DE CAJONERA. INCLUYE ELEMENTOS DE FIJACIÓN, HERRAMIENTA, MANO DE OBRA Y LIMPIEZA DEL ÁREA DE TRABAJO. | PZA | 224 |  | MXN
MTOV-030 | FIJAR MAMPARA QUE DIVIDE CAJEROS DE MOSTRADOR. INCLUYE ELEMENTOS DE FIJACIÓN, MATERIAL DE CONSUMO, HERRAMIENTA, MANO DE OBRA Y LIMPIEZA DEL ÁREA DE TRABAJO. | PZA | 283.66 |  | MXN
MTOV-031 | ENDEREZAR Y FIJAR SEPARADOR DE BILLETES DE CAJONERA, CON SILICÓN. INCLUYE MATERIAL DE CONSUMO, HERRAMIENTA, MANO DE OBRA Y LIMPIEZA DEL ÁREA DE TRABAJO. | PZA | 189.12 |  | MXN
MTOV-032 | SUMINSTRO Y COLOCACIÓN DE TUBO CROMADO DE 1" PARA DESCANSO DE PIES EN CAJEROS DE MOSTRADOR. INCLUYE BRIDAS, ELEMENTOS DE SUJECIÓN, MATERIALES, HERRAMIENTA, MANO DE OBRA Y LIMPIEZA DEL ÁREA DE TRABAJO. | PZA | 223.35 |  | MXN
MTOV-033 | FIJAR Y NIVELAR MÓDULO DE BANCO POR TELÉFONO. INCLUYE AJUSTE Y NIVELACIÓN DE REGATONES, MATERIAL DE CONSUMO, HERRAMIENTA, MANO DE OBRA Y LIMPIEZA DEL ÁREA DE TRABAJO. | PZA | 325.12 |  | MXN
MTOV-034 | REUBICACIÓN Y/O COLOCACIÓN DE PIZARRÓN EN MURO DE CONCRETO O TABLARROCA. INCLUYE DESINSTALACIÓN E INSTALACIÓN, MATERIAL DE CONSUMO, HERRAMIENTA, MANO DE OBRA Y LIMPIEZA DEL ÁREA DE TRABAJO. | PZA | 190.46 |  | MXN
MTOV-036 | INSTALACIÓN DE ESTACIÓN DE TRABAJO DE DIRECTOR O FUNCIONARIOS. INCLUYE ARMAR MAMPARAS, MESAS Y ARCHIVEROS, HERRAMIENTA, MANO DE OBRA Y LIMPIEZA DEL ÁREA DE TRABAJO. | PZA | 454.39 |  | MXN
MTOV-037 | SUMINSTRO Y COLOCACIÓN DE BISAGRAS DE PROYECCIÓN (BIDIMENSIONAL 175 GRADOS) PARA PUERTAS DE MOBILIARIO NUEVO Y/O ARMARIOS DE ORIGEN AMANECER. INCLUYE DESMONTE DE PUERTAS Y BISAGRAS DAÑADAS, ELEMENTOS DE SUJECIÓN, LIMPIEZA DEL ÁREA DE TRABAJO Y RETIRO DE L | JUEGO | 401.73 |  | MXN
MTOV-038 | REPARACIÓN, AJUSTE Y NIVELACIÓN DE PUERTA DE MADERA DE INTERCOMUNICACIÓN, SUMINISTRANDO BISAGRAS NUEVAS. INCLUYE DESINSTALACIÓN Y REINSTALACIÓN DE PUERTA, CORTE Y/O CEPILLADO POR AJUSTE DE ALTURA O ANCHO, HERRAMIENTA, MANO DE OBRA, LIMPIEZA DEL ÁREA DE TR | PZA | 504.37 |  | MXN
MTOV-040 | SUMINISTRO Y COLOCACIÓN DE BISAGRA A PISO MODELO 1500 L DE DOBLE FUNCIÓN, PARA PUERTA DE COCINA. INCLUYE TRASLADOS, DESINSTALACIÓN Y REINSTALACIÓN DE PUERTA, RETIRO DE LA PIEZA DAÑADA, ELEMENTOS DE FIJACIÓN, HERRAMIENTA, MANO DE OBRA, LIMPIEZA DEL ÁREA DE | PZA | 649.89 |  | MXN
MTOV-041 | SUMINISTRO Y COLOCACIÓN DE FIJAPUERTAS PATA DE CABARA MARCA PHILLIPS, MODELO 58 CROMADO, PARA PUERTA DE MADERA O ALUMINIO. INCLUYE TRASLADOS EN LA ZONA METROPOLITANA DE LA CIUDAD DE MÉXICO, ELEMENTOS DE FIJACIÓN, HERRAMIENTA, MANO DE OBRA, LIMPIEZA DEL ÁR | PZA | 249.95 |  | MXN
MTOV-043 | SUMINISTRO Y COLOCACIÓN DE CERRADURA YALE DE PERILLA, MODELO A80/PD BALL 26D, PARA PUERTA DE INTERCOMUNICACIÓN. EL PRECIO INCLUYE TRASLADOS, DESINSTALACIÓN DE CHAPA EXISTENTE Y COLOCACIÓN DE LA CHAPA NUEVA, MATERIAL DE CONSUMO, HERRAMIENTA, MANO DE OBRA, | PZA | 480.99 |  | MXN
MTOV-047 | REPARACIÓN MAYOR DE POSTE DE UNIFILA EN TALLER. INCLUYE REPARACIÓN Y AJUSTE DE MECANISMO DE CASSETTE DE CINTA PARA DAR BRÍO A RESORTES, SUMINISTRO Y COLOCACIÓN DE EMISOR MACHO, REPARACIÓN Y APLICACIÓN DE PINTURA ESMALTE A BASES, MATERIALES, HERRAMIENTA Y | PZA | 373.47 |  | MXN
MTOV-050 | SUMINISTRO Y COLOCACIÓN DE MÁRMOL GRIS TEPEACA DE 2 CM. DE ESPESOR Y 30 CM. DE ANCHO, CON BISEL L EN UN COSTADO PARA ESCALONES. INCLUYE DESINSTALACION DE PIEZAS DAÑADAS EXISTENTES, LECHAREADO CON CEMENTO BLANCO, MATERIALES, HERRAMIENTA, MANO DE OBRA, LIMP | PZA | 390.39 |  | MXN
MTOV-056 | SUMINISTRO Y COLOCACIÓN DE RIEL PARA ARCHIVO COLGANTE (ARCHIVERO), EN PIEZAS DE 1.22 M. DE LARGO. INCLUYE BARRENOS, PIJAS, TAQUETES, HERRAMIENTA, MANO DE OBRA, LIMPIEZA DEL ÁREA DE TRABAJO Y RETIRO DE LOS MATERIALES SOBRANTES FUERA DE LA OBRA. | PZA | 340.06 |  | MXN
MTOV-057 | COLOCACIÓN DE RIEL PARA ARCHIVO COLGANTE ( ARCHIVETRO), EN PIEZAS DE 1.22 M. DE LARGO. INCLUYE BARRENOS, PIJAS, TAQUETES, HERRAMIENTA, MANO DE OBRA, LIMPIEZA DEL ÁREA DE TRABAJO Y RETIRO DE LOS MATERIALES SOBRANTES FUERA DE LA OBRA. | PZA | 279.42 |  | MXN
MTOV-058 | NIVELAR Y FIJAR ESCRITORIO DE MADERA. INCLUYE FIJAR CUBIERTA Y LATERALES, MATERIALES, HERRAMIENTA Y MANO DE OBRA Y LIMPIEZA DEL ÁREA DE TRABAJO. | PZA | 223.62 |  | MXN
MTOV-059 | REPARACIÓN, AJSUTE Y NIVELACIÓN DE ARCHIVERO DE MADERA O METÁLICO. INCLUYE CAMBIO DE BALEROS. LUBRICACIÓN DE RIELES, REPARACIÓN DE VARILLA DE COMBINACIÓN, MATERIAL DE CONSUMO, HERRAMIENTA, MANO DE OBRA Y LIMPIEZA DEL ÁREA DE TRABAJO. | PZA | 350 |  | MXN
MTOV-061 | SUMINISTRO Y COLOCACIÓN DE JALADERA METÁLICA PARA MOBILIARIO DE MADERA. INCLUYE ELEMENTOS DE FIJACIÓN, HERRAMIENTA, MANO DE OBRA Y LIMPIEZA DEL AREA DE TRABAJO. | PZA | 183.33 |  | MXN
MTOV-062 | REPARACIÓN DE CONTRA DE MUEBLE DE MADERA, ARCHIVERO O CREDENZA. INCLUYE ENDEREZAR Y FIJAR CONTRA, HERRAMIENTA, MANO DE OBRA Y LIMPIEZA DEL ÁREA DE TRABAJO. | PZA | 170 |  | MXN
MTOV-063 | SUMINSTRO Y COLOCACIÓN DE CORREDERAS DE EXTESIÓN PARA CAJÓN, DE 35 CM. Y 45 CM. INCLUYE DESMONTE DE RIELES DAÑADOS Y COLOCACIÓN DE LOS NUEVOS, ELEMENTOS DE SUJECIÓN, LIMPIEZA DEL ÁREA DE TRABAJO Y RETIRO DE LOS MATERIALES SOBRANTES FUERA DE LA OBRA. | JUEGO | 276.52 |  | MXN
MTOV-064 | REPARACIÓN DE PUERTA DE CREDENZA, ARCHIVERO O MUEBLE DE MADERA, SUMINISTRANDO BISAGRAS. INCLUYE DESINSTALACIÓN Y REINSTALACIÓN DE PUERTA, MATERIALES, HERRAMIENTA, MANO DE OBRA Y LIMPIEZA DEL ÁREA DE TRABAJO. | PZA | 214.35 |  | MXN
MTOV-065 | REPARACIÓN DE PUERTA DE CREDENZA, ARCHIVERO O MUEBLE DE MADERA, REUTILIZANDO LAS BISAGRAS EXISTENTES. INCLUYE DESINSTALACIÓN Y REINSTALACIÓN, AJUSTE Y NIVELACION DE PUERTA, HERRAMIENTA, MANO DE OBRA Y LIMPIEZA DEL ÁREA DE TRABAJO. | PZA | 185.6 |  | MXN
MTOV-066 | REPARACIÓN DE CAJÓN DE MADERA, PEGANDO FRENTE Y LATERALES, Y AJUSTANDO RIELES. INCLUYE MATERIAL DE CONSUMO, HERRAMIENTA, MANO DE OBRA Y LIMPIEZA DEL ÁREA DE TRABAJO. | PZA | 264.5 |  | MXN
MTOV-067 | FIJAR ENTREPAÑO DE MADERA DE MOBILIARIO, SUMINISTRANDO MÉNSULAS METÁLICAS O CARGADORES DE MADERA. INCLUYE MATERIAL DE CONSUMO, HERRAMIENTA, MANO DE OBRA Y LIMPIEZA DEL ÁREA DE TRABAJO. | PZA | 201.2 |  | MXN
MTOV-069 | NIVELAR Y FIJAR BASE METÁLICA DE MESA EJECUTIVA M-10. INCLUYE AJUSTE Y NIVELACIÓN DE CUBIERTA LIBERANDO PRISIONEROS ALLEN, HERRAMIENTA, MANO DE OBRA Y LIMPIEZA DEL ÁREA DE TRABAJO. | PZA | 200 |  | MXN
MTOV-070 | SUMINISTRO Y COLOCACIÓN DE PRISIONERO PARA FIJAR BASE DE MESA GERENCIAL. INCLUYE AJUSTE Y NIVELACION DE CUBIERTA, MATERIALES, HERRAMIENTA, MANO DE OBRA Y LIMPIEZA DEL ÁREA DE TRABAJO. | PZA | 165.44 |  | MXN
MTOV-071 | NIVELAR Y FIJAR REGATONES DE MOBILIARIO. INCLUYE MATERIAL DE CONSUMO, HERRAMIENTA, MANO DE OBRA Y LIMPIEZA DEL ÁREA DE TRABAJO. | MUEBLE | 147.64 |  | MXN
MTOV-072 | DESLAVADO Y BARNIZADO DE MOBILIARIO CON ACABADO EN LACA SEMIMATE. INCLUYE RASPADO, MATERIALES, HERRAMIENTA, MANO DE OBRA Y LIMPIEZA DEL ÁREA DE TRABAJO. | M2 | 220.94 |  | MXN
MTOV-073 | SUMINISTRO Y COLOCACIÓN DE 1 RODAJA DE 2 1/2" PARA SILLA DE FUNCIONARIOS Y/O CAJEROS. INCLUYE SOLDADURA Y/O ELEMENTOS DE FIJACIÓN, HERRAMIENTA, MANO DE OBRA Y LIMPIEZA DEL ÁREA DE TRABAJO. | PZA | 146 |  | MXN
MTOV-078 | SUMNISTRO DE ANAQUEL METALICO DE 4 GAVETAS, INCLUYE ARMADO Y FIJACION, MATERIAL Y ELEMENTOS DE FIJACION | PZA | 1389.93 |  | MXN
MTOV-080 | REPARACION DE PERSIANA VERTICAL DE PVC DE 3", INCLUYE; DESMONTE REPAREACION DE TABLETAS, CORDONES Y CADENAS | M2 | 189.19 |  | MXN
MTOV-086 | COLOCACION DE PIZARRON DE EXPERIENCIA UNICA, INCLUYE; ELEMENTOS DE FIJACION | PZA | 160 |  | MXN
MTOV-088 | SUMINISTRO E INSTALACION DE DESCANSAPIES DE 1.22 M EN AREA DE MOSTRADOR, INCLUYE; TUBO DE 1" Y BRIDAS DE 1" INCLUYE; ELEMENTOS DE FIJACION | PZA | 433.38 |  | MXN
MTOV-089 | SUMINISTRO E INSTALACION DE DESCANSAPIES ELABORADOS A BASE DE CAJON DE MADERA Y FORRADO CON HULE ANTIDERRAPANTE | PZA | 674.28 |  | MXN
MTOV-091 | REPARACION DE SILLA DE EJECUTIVO, INCLUYE; SUMINISTRO DE PISTON CAMBIO DE LLANTAS ASI COMO FIJACION Y SOLDADO DE BASE METALICA | PZA | 456.84 |  | MXN
MTOV-092 | REPARACION DE SILLA DE CAJAS, INCLUYE; SUMINISTRO DE PISTON CAMBIO DE LLANTAS ASI COMO FIJACION Y SOLDADO DE BASE METALICA | PZA | 454.84 |  | MXN
MTOV-093 | REPARACION DE SILLA DE VISITA, INCLUYE; FIJACION DE BASE METALICA Y/O PATAS | PZA | 288.59 |  | MXN
MTOV-094 | REPARACION DE HORNO DE MICROHONDAS, INCLUYE; RETIRO PARA REVSION Y REPARACION EN TALLER ASI COMO ENTREGA EN SUCURSAL REALUIZANDO PRUEBAS PARA SU CORRECTO FUNCIONAMIENTO, EL COSTO DE ALGUNA PIEZA O MECANISMO DAÑADO QUE SE CAMBIARA SE ANEXARA EL COSTO POR APARTE | PZA | 643.33 |  | MXN
MTOV-095 | REPARACION DE ENFRIADOR DE AGUA, INCLUYE; RETIRO PARA REVSION Y REPARACION EN TALLER ASI COMO ENTREGA EN SUCURSAL REALUIZANDO PRUEBAS PARA SU CORRECTO FUNCIONAMIENTO, EL COSTO DE ALGUNA PIEZA O MECANISMO DAÑADO QUE SE CAMBIARA SE ANEXARA EL COSTO POR APARTE | PZA | 723.33 |  | MXN
MTOV-096 | REPARACION DE CAJONES DE ESCITORIO, ARCHIVERO, INCLUYE AJUSTE NIVELACION Y CAMBIO DE CORREDERAS | PZA | 373.74 |  | MXN
MTOV-098 | SUMINISTRO Y ENTREGA DE CESTO DE BASURA PARA EL AREA DE EJECUTIVO / CAJAS AZUL | PZA | 135 |  | MXN
MTOV-099 | SUMINISTRO Y ENTREGA DE CESTO DE BASURA GRIS CON TAPA | PZA | 215 |  | MXN
MTOV-100 | REPARACION DE PUERTAS DE ALACENAS Y/O COCINETA, INCLUYE CAMBIO DE BISAGRAS DE PROYECCION Y ELEMENTOS DE FIJACION | PZA | 387.77 |  | MXN
MTOV-101 | COLOCACION DE BUZON DE QUEJAS, INCLUYE; ELEMENTOS DE FIJACION MATERIAL, MANO DE OBRA Y HERRAMIENTA | PZA | 244.29 |  | MXN
MTOV-106 | SUMINISTRO DE CARTUCHO PARA POSTE DE UNIFILA, COLOR AZUL | PZA | 401.65 |  | MXN
MTOV-107 | BOTE DE PEDAL DE PLASTICO COLOR GRIS CAP. 20 L MOD. H-1476 INCLUYE: SUMINISTRO, ASI COMO LAS MANIOBRAS NECESARIAS PARA SU CORRECTA TERMINACION. | PZA | 581.95 |  | MXN
| MOVILIARIO |  |  | 2
| MOVILIARIO |  |  | 3
MTOM-002 | MANTENIMIENTO DE SILLA PARA CLIENTES, FUNCIONARIO O SILLA PARA CAJAS; INCLUYE: SUSTITUCION DE RODAJA, DESCANSAPIES, ENGRASADO, SUMINISTRO DE MATERIALES, HERRAMIENTA, ACARREOS, LIMPIEZA, MANO DE OBRA Y TODO LO NECESARIO. | PZA | 451.15 |  | MXN
MTOM-010 | SUMINISTRO Y COLOCACION DE MICROONDAS GE BLANCO MOD. JES1143WD; INCLUYE: MATERIALES, MANO DE OBRA Y HERRAMIENTA. | PZA | 2051.24 |  | MXN
MTOM-011 | SUMINISTRO Y COLOCACION DE FRIGOBAR GE 104.77 L ESTANDAR TA04Y07; INCLUYE: MATERIALES, MANO DE OBRA Y HERRAMIENTA. | PZA | 3597.17 |  | MXN
MTOM-012 | MANTENIMIENTO DE ENFRIADOR DE AGUA; INCLUYE: SERVICIO, LIMPIEZA, SUSTITUCION DE VALVULAS, MATERIALES, MANO DE OBRA Y HERRAMIENTA. | PZA | 542.4 |  | MXN
MTOM-013 | MANTENIMIENTO DE MICROONDAS; INCLUYE: SERVICIO, LIMPIEZA, SUSTITUCION DE MAGNETRON, MATERIALES, MANO DE OBRA Y HERRAMIENTA. | PZA | 635.15 |  | MXN
MTOM-014 | MANTENIMIENTO DE FRIGOBAR; INCLUYE: SERVICIO, LIMPIEZA, MATERIALES, MANO DE OBRA Y HERRAMIENTA. | PZA | 386.63 |  | MXN
MTOM-015 | COLOCACION DE PIZARRON DE CORCHO O PINTARRON EN MUROS; INCLUYE: SERVICIO, LIMPIEZA, MATERIALES, MANO DE OBRA Y HERRAMIENTA. | PZA | 160 |  | MXN
MTOM-016 | ARREGLO DE DESCANSABRAZOS EN SILLA DE JEFATURA. INCLUYE: TORNILLOS, COLOCACION, PRUEBAS FINALES ASI COMO LO NECESARIO PARA SU CORRECTA INSTALACION. | PZA | 297.71 |  | MXN
MTOM-017 | DESINSTALACION Y REUBICACION DE ANAQUEL DE 45 x 90 x 200 CM CON 5 ENTREPAÑOS, INCLUYE; SOLO MANO DE OBRA POR DE DESARMADO Y COLOCADO AL LUGAR INDICADO, HERRAMIENTA, LIMPIEZA DEL AREA DE TRABAJO Y RETIRO DE LOS MATERIALES SOBRANTES | PZA | 408.89 |  | MXN
| MOVILIARIO |  |  | 2
| MOVILIARIO |  |  | 3
CSRV-001 | Ajuste y nivelación de puerta de aluminio de acceso a ATM. Incluye ajuste de bisagra hidráulica y desinstalación y reinstalación de puerta. | PZA. | 532.03 |  | MXN
CSRV-004 | Apoyo de cuadrilla para trabajos de cerrajería especiales en Map's de cajas 1 y 4 (apertura de chapas). | SUC. | 855.73 |  | MXN
CSRV-005 | Apoyo de cuadrilla para trabajos de cerrajería urgentes y especiales en 2da. puerta corrediza de acceso principal (colocar y fijar contra de chapa en piso). | SUC. | 803.33 |  | MXN
CSRV-007 | Apoyo de cuadrilla para trabajos de cerrajería urgentes y especiales en Map de caja (apertura de chapa). | SUC. | 1209.44 |  | MXN
CSRV-009 | Apoyo de cuadrilla para trabajos de cerrajería urgentes y especiales en Map's de cajas 1 y 2 (apertura de chapas). | SUC. | 1091.81 |  | MXN
CSRV-010 | Apoyo de cuadrilla para trabajos de cerrajería urgentes y especiales en puerta blindada de acceso ante bóveda (apertura de chapa). | SUC. | 1300 |  | MXN
CSRV-011 | Apoyo de cuadrilla para trabajos de cerrajería urgentes y especiales en puerta de acceso principal (fijar una manija en la puerta). | SUC. | 828.15 |  | MXN
CSRV-012 | Apoyo de cuadrilla para trabajos de cerrajería urgentes y especiales para extracción de llave rota de chapa de puerta de acceso a bóveda. | SUC. | 1079.97 |  | MXN
CSRV-013 | Colocación de chapa grande de puerta de acceso a cocineta. | PZA. | 330 |  | MXN
CSRV-014 | Colocación de cuadro en muro. Incluye solo instalación. | PZA. | 135.95 |  | MXN
CSRV-015 | Colocar y fijar manija de puerta de acceso a ATM. | PZA. | 212.5 |  | MXN
CSRV-016 | Reparación de cajones de Map's de caja, reparación frente y laterales, incluye materiales. | PZA. | 515.53 |  | MXN
CSRV-017 | Reparación de chapa grande de puerta corrediza de acceso principal. Incluye desinstalación y desarmado de chapa, suministro de resortes y/o pernos y reinstalación de chapa. | PZA. | 662.46 |  | MXN
CSRV-018 | Reparación de chapa grande de puerta de acceso a bóveda. Incluye desinstalación y desarmado de chapa, suministro de resortes y/o pernos y reinstalación de chapa. | PZA. | 891.77 |  | MXN
CSRV-023 | Reparación, ajuste y nivelación de puerta de acceso cristal templado. reutilizando las bisagras existentes. Incluye desinstalación y reinstalación de puerta. | PZA. | 892.5 |  | MXN
CSRV-024 | Reparación, ajuste y nivelación de puerta de madera de acceso a baño de caballeros, suministrando bisagras nuevas. Incluye desinstalación y reinstalación de puerta, reparando marco, pegándolo con resistol. | PZA. | 749.06 |  | MXN
CSRV-025 | Reparación, ajuste y nivelación de puerta metálica tipo, blindada forrada con formaica, puerta de acceso a ante bóveda, desinstalando contra marco metálico y reinstalando contra eléctrica. Incluye desinstalación y reinstalación de puerta. | PZA. | 1560.56 |  | MXN
CSRV-026 | Suministro y colocación de bisagras de proyección a puerta de archivo tipo closet. | JGO. | 393.85 |  | MXN
CSRV-027 | Suministro y colocación de candado de seguridad Phillips Mod-9, para reja de acceso estacionamiento. | PZA. | 355 |  | MXN
CSRV-028 | Suministro y colocación de chapa de alta seguridad, marca MEDCO Mod-357, para cajón de Map de caja 1. | PZA. | 741.4 |  | MXN
CSRV-029 | Suministro y colocación de chapa de alta seguridad, marca MEDCO Mod-357, para cajón de Map de caja 2. | PZA. | 741.4 |  | MXN
CSRV-031 | Suministro y colocación de contra eléctrica Phillips modelo 310, para sustituir contra dañada de puerta de acceso a Banca Empresarial. Incluye desconexión y desinstalación de la contra existente, colocación, conexión y pruebas de la contra nueva. | PZA. | 796.3 |  | MXN
CSRV-032 | Suministro y colocación de cuatro ventiladores de piso de 20". Incluye acarreos en la zona metropolitana de la cuidad de México, herramienta y mano de obra. | PIEZA | 1658.96 |  | MXN
CSRV-033 | DESCRIPCION REPARACION DE FUGA DE AGUA POR AIRE ACONDICIONADO |  | 1074.46 |  | MXN
CSRV-034 | LIMPIEZA DE REJILLAS DE SALIDA DE AIRE EN TODA LA SUCURSAL | pza | 97.44 |  | MXN
CSRV-036 | ARMAFLEX 1 1/2; INCLUYE: SUMINISTRO E INSTALACION, PEGAMENTO, DESPERDICIOS Y LIMPIEZA DEL AREA DE TRABAJO, ASI COMO LAS MANIOBRAS PARA SU CORRECTA TERMINACION. | M | 164.15 |  | MXN
CSRV-037 | ARMAFLEX 1 1/4; INCLUYE: SUMINISTRO E INSTALACION, PEGAMENTO, DESPERDICIOS Y LIMPIEZA DEL AREA DE TRABAJO, ASI COMO LAS MANIOBRAS PARA SU CORRECTA TERMINACION. | M | 151.61 |  | MXN
CSRV-038 | ARMAFLEX 1 3/8; INCLUYE: SUMINISTRO E INSTALACION, PEGAMENTO, DESPERDICIOS Y LIMPIEZA DEL AREA DE TRABAJO, ASI COMO LAS MANIOBRAS PARA SU CORRECTA TERMINACION. | M | 165.22 |  | MXN
CSRV-039 | ARMAFLEX 1 5/8; INCLUYE: SUMINISTRO E INSTALACION, PEGAMENTO, DESPERDICIOS Y LIMPIEZA DEL AREA DE TRABAJO, ASI COMO LAS MANIOBRAS PARA SU CORRECTA TERMINACION. | M | 168.43 |  | MXN
CSRV-041 | ARMAFLEX 3/4; INCLUYE: SUMINISTRO E INSTALACION, PEGAMENTO, DESPERDICIOS Y LIMPIEZA DEL AREA DE TRABAJO, ASI COMO LAS MANIOBRAS PARA SU CORRECTA TERMINACION. | M | 110.44 |  | MXN
CSRV-042 | ARMAFLEX 5/8; INCLUYE: SUMINISTRO E INSTALACION, PEGAMENTO, DESPERDICIOS Y LIMPIEZA DEL AREA DE TRABAJO, ASI COMO LAS MANIOBRAS PARA SU CORRECTA TERMINACION. | M | 111.39 |  | MXN
CSRV-043 | ARMAFLEX 7/8; INCLUYE: SUMINISTRO E INSTALACION, PEGAMENTO, DESPERDICIOS Y LIMPIEZA DEL AREA DE TRABAJO, ASI COMO LAS MANIOBRAS PARA SU CORRECTA TERMINACION. | M | 135.78 |  | MXN
CSRV-044 | BASE PARA TINACO CON PATAS DE 1.50 M; INCLUYE: SUMINISTRO E INSTALACION, MANO DE OBRA NECESARIA, LIMPIEZA DEL AREA DE TRABAJO Y RETIRO DE LOS MATERIALES SOBRANTES FUERA DE LA OBRA CON TIRO LIBRE. | PZA | 2640.86 |  | MXN
CSRV-045 | SUMINISTRO E INSTALACION DE BATERIAS DINASTY MOD.UPS12-150MR | PZA | 3102.91 |  | MXN
CSRV-046 | CAJA CONDULET LL C/T/E 19 INCLUYE: SUMINISTRO Y COLOCACION, SOPORTERIA Y LIMPIEZA DEL AREA DE TRABAJO, ASI COMO LAS MANIOBRAS NECESARIAS PARA SU CORRECTA TERMINACION. | PZA | 210.32 |  | MXN
CSRV-047 | CAJA CONDULET LR C/T/E 19 INCLUYE: SUMINISTRO Y COLOCACION, SOPORTERIA Y LIMPIEZA DEL AREA DE TRABAJO, ASI COMO LAS MANIOBRAS NECESARIAS PARA SU CORRECTA TERMINACION. | PZA | 202.88 |  | MXN
CSRV-050 | CARTUCHO FUSIBLE 30 AMP. INCLUYE: SUMINISTRO E INSTALACION, PRUEBAS FINALES, LIMPIEZA DEL AREA DE TRABAJO Y RETIRO DE LOS MATERIALES SOBRANTES FUERA DE LA OBRA CON TIRO LIBRE, ASI COMO LAS MANIOBRAS NECESARIAS PARA SU CORRECTA TERMINACION. | PZA | 64.62 |  | MXN
CSRV-051 | CARTUCHO FUSIBLE 30x250, INCLUYE: SUMINISTRO E INSTALACION, LIMPIEZA DEL AREA DE TRABAJO Y RETIRO DE LOS MATERIALES SOBRANTES FUERA DE LA OBRA, ASI COMO LAS MANIOBRAS NECESARIAS PARA SU CORRECTA TERMINACION. | PZA | 168.94 |  | MXN
CSRV-052 | CODO TUBOPLUS DE 13 MM DE Ø; INCLUYE: SUMINISTRO E INSTALACION, PEGAMENTO, SOPORTERIA Y LIMPIEZA DEL AREA DE TRABAJO, ASI COMO LAS MANIOBRAS PARA SU CORRECTA TERMINACION. | PZA | 24.66 |  | MXN
CSRV-053 | CODO 45 ° PVC HIDRAULICO DE 32 MM DE Ø; INCLUYE: SUMINISTRO E INSTALACION, PEGAMENTO, SOPORTERIA Y LIMPIEZA DEL AREA DE TRABAJO, ASI COMO LAS MANIOBRAS PARA SU CORRECTA TERMINACION. | PZA | 33.71 |  | MXN
CSRV-054 | CODO 90 ° PVC HIDRAULICO DE 13 MM DE Ø; INCLUYE: SUMINISTRO E INSTALACION, PEGAMENTO, SOPORTERIA Y LIMPIEZA DEL AREA DE TRABAJO, ASI COMO LAS MANIOBRAS PARA SU CORRECTA TERMINACION. | PZA | 22.36 |  | MXN
CSRV-055 | CODO 90 ° PVC HIDRAULICO DE 32 MM DE Ø; INCLUYE: SUMINISTRO E INSTALACION, PEGAMENTO, SOPORTERIA Y LIMPIEZA DEL AREA DE TRABAJO, ASI COMO LAS MANIOBRAS PARA SU CORRECTA TERMINACION. | PZA | 34.84 |  | MXN
CSRV-056 | CODO 90 ° PVC HIDRAULICO DE 38 MM DE Ø; INCLUYE: SUMINISTRO E INSTALACION, PEGAMENTO, SOPORTERIA Y LIMPIEZA DEL AREA DE TRABAJO, ASI COMO LAS MANIOBRAS PARA SU CORRECTA TERMINACION. | PZA | 40.14 |  | MXN
CSRV-057 | CODO 90 ° TUBOPLUS DE 13 MM DE Ø; INCLUYE: SUMINISTRO E INSTALACION, PEGAMENTO, SOPORTERIA Y LIMPIEZA DEL AREA DE TRABAJO, ASI COMO LAS MANIOBRAS PARA SU CORRECTA TERMINACION. | PZA | 27.23 |  | MXN
CSRV-058 | CODO 90 ° TUBOPLUS DE 25 MM DE Ø; INCLUYE: SUMINISTRO E INSTALACION, PEGAMENTO, SOPORTERIA Y LIMPIEZA DEL AREA DE TRABAJO, ASI COMO LAS MANIOBRAS PARA SU CORRECTA TERMINACION. | PZA | 33.49 |  | MXN
CSRV-059 | CODO CONDUIT GALVANIZADO PARED DELGADA DE 13 MM DE DIAMETRO, INCLUYE: SUMINISTRO E INSTALACION, SOPORTERIA, DESPERDICIOS, PASOS EN MUROS Y LOSAS, LIMPIEZA DEL AREA DE TRABAJO Y RETIRO DE LOS MATERIALES SOBRANTES FUERA DE LA OBRA CON TIRO LIBRE, ASI COMO LAS MANIOBRAS NECESARIAS PARA SU CORRECTA TERMINACION. | PZA | 28.44 |  | MXN
CSRV-060 | CODO CONDUIT GALVANIZADO PARED DELGADA DE 13 MM INCLUYE: SUMINISTRO E INSTALACION, RETIRO DE LOS MATERIALES SOBRANTES FUERA DE LA OBRA CON TIRO LIBRE, ASI COMO LAS MANIOBRAS NECESARIAS PARA SU CORRECTA TERMINACION. | PZA | 26.32 |  | MXN
CSRV-061 | CODO CONDUIT GALVANIZADO PARED DELGADA DE 63 MM DE Ø, INCLUYE: SUMINISTRO E INSTALACION, LIMPIEZA DEL AREA DE TRABAJO Y RETIRO DE LOS MATERIALES SOBRANTES FUERA DE LA OBRA CON TIRO LIBRE, ASI COMO LAS MANIOBRAS NECESARIAS PARA SU CORRECTA TERMINACION. | PZA | 241.38 |  | MXN
CSRV-062 | CODO TUBOPLUS DE 13 MM DE Ø; INCLUYE: SUMINISTRO E INSTALACION, PEGAMENTO, SOPORTERIA Y LIMPIEZA DEL AREA DE TRABAJO, ASI COMO LAS MANIOBRAS PARA SU CORRECTA TERMINACION. | PZA | 22.5 |  | MXN
CSRV-063 | CODO TUBOPLUS DE 25 MM DE Ø; INCLUYE: SUMINISTRO E INSTALACION, PEGAMENTO, SOPORTERIA Y LIMPIEZA DEL AREA DE TRABAJO, ASI COMO LAS MANIOBRAS PARA SU CORRECTA TERMINACION. | PZA | 26.57 |  | MXN
CSRV-064 | CONECTOR TUBOPLUS ROSCA EXTERIOR DE 13 MM DE Ø; INCLUYE: SUMINISTRO E INSTALACION, PEGAMENTO, SOPORTERIA Y LIMPIEZA DEL AREA DE TRABAJO, ASI COMO LAS MANIOBRAS PARA SU CORRECTA TERMINACION. | PZA | 32.95 |  | MXN
CSRV-065 | CONECTOR TUBOPLUS ROSCA EXTERIOR DE 25 MM DE Ø; INCLUYE: SUMINISTRO E INSTALACION, PEGAMENTO, SOPORTERIA Y LIMPIEZA DEL AREA DE TRABAJO, ASI COMO LAS MANIOBRAS PARA SU CORRECTA TERMINACION. | PZA | 72.17 |  | MXN
CSRV-066 | CONECTOR TUBOPLUS ROSCA INTERIOR DE 13 MM DE Ø; INCLUYE: SUMINISTRO E INSTALACION, PEGAMENTO, SOPORTERIA Y LIMPIEZA DEL AREA DE TRABAJO, ASI COMO LAS MANIOBRAS PARA SU CORRECTA TERMINACION. | PZA | 34.31 |  | MXN
CSRV-067 | CONECTOR CONDUIT GALVANIZADO DE 63 MM PARA TUBERIA CONDUIT GALVANIZADA PARED DELGADA INCLUYE: SUMINISTRO E INSTALACION, LIMPIEZA DEL AREA DE TRABAJO Y RETIRO DE LOS MATERIALES SOBRANTES FUERA DE OBRA, ASI COMO LAS MANIOBRAS NECESARIAS PARA SU CORRECTA TERMINACION | PZA | 48.14 |  | MXN
CSRV-068 | CONECTOR CURVO LICUATITE DE 19 MM INCLUYE: SUMINISTRO E INSTALACION, SOPORTERIA, CORTES, DESPERDICIOS, RETIRO DE LOS SOBRANTES FUERA DE OBRA Y LIMPIEZA DEL AREA DE TRABAJO, ASI COMO LAS MANIOBRAS NECESARIAS PARA SU CORRECTA TERMINACION. | PZA | 58.61 |  | MXN
CSRV-069 | CONECTOR EXTERIOR DE COBRE A COBRE DE 13 MM, INCLUYE: SUMINISTRO E INSTALACION, PASTA FUNDENTE, SOLDADURA DE CARRETE, MATERIALES DE CONSUMO, LIMPIEZA DEL AREA DE TRABAJO Y RETIRO DE LOS MATERIALES SOBRANTES FUERA DE OBRA CON TIRO LIBRE, ASI COMO LAS MANIOBRAS NECESARIAS PARA SU CORRECTA TERMINACION. | PZA | 48.13 |  | MXN
CSRV-070 | CONECTOR P.V.C. C/INT. DE 19 MM, INCLUYE: SUMINISTRO E INSTALACION, LUBRICANTE, PEGAMENTO, LIMPIEZA DEL AREA DE TRABAJO Y RETIRO DE LOS MATERIALES SOBRANTES FUERA DE OBRA, ASI COMO LAS MANIOBRAS NECESARIAS PARA SU CORRECTA TERMINACION. | PZA | 26.73 |  | MXN
CSRV-071 | CONECTOR P.V.C. HIDRAULICO ROSCA EXTERIOR DE 13 MM, INCLUYE: PEGAMENTO, LIMPIEZA DEL AREA DE TRABAJO Y RETIRO DE LOS MATERIALES SOBRANTES FUERA DE OBRA, ASI COMO LAS MANIOBRAS NECESARIAS PARA SU CORRECTA TERMINACION. | PZA | 27.35 |  | MXN
CSRV-072 | CONECTOR P.V.C. HIDRAULICO ROSCA EXTERIOR DE 19 MM, INCLUYE: PEGAMENTO, LIMPIEZA DEL AREA DE TRABAJO Y RETIRO DE LOS MATERIALES SOBRANTES FUERA DE OBRA, ASI COMO LAS MANIOBRAS NECESARIAS PARA SU CORRECTA TERMINACION. | PZA | 32.52 |  | MXN
CSRV-073 | CONECTOR P.V.C. HIDRAULICO ROSCA EXTERIOR DE 25 MM, INCLUYE: PEGAMENTO, LIMPIEZA DEL AREA DE TRABAJO Y RETIRO DE LOS MATERIALES SOBRANTES FUERA DE OBRA, ASI COMO LAS MANIOBRAS NECESARIAS PARA SU CORRECTA TERMINACION. | PZA | 40.47 |  | MXN
CSRV-074 | CONECTOR P.V.C. HIDRAULICO ROSCA EXTERIOR DE 32 MM, INCLUYE: PEGAMENTO, LIMPIEZA DEL AREA DE TRABAJO Y RETIRO DE LOS MATERIALES SOBRANTES FUERA DE OBRA, ASI COMO LAS MANIOBRAS NECESARIAS PARA SU CORRECTA TERMINACION. | PZA | 53.68 |  | MXN
CSRV-075 | CONECTOR P.V.C. HIDRAULICO ROSCA INTERIOR DE 13 MM, INCLUYE: PEGAMENTO, LIMPIEZA DEL AREA DE TRABAJO Y RETIRO DE LOS MATERIALES SOBRANTES FUERA DE OBRA, ASI COMO LAS MANIOBRAS NECESARIAS PARA SU CORRECTA TERMINACION. | PZA | 24.28 |  | MXN
CSRV-076 | CONECTOR P.V.C. HIDRAULICO ROSCA INTERIOR DE 19 MM, INCLUYE: PEGAMENTO, LIMPIEZA DEL AREA DE TRABAJO Y RETIRO DE LOS MATERIALES SOBRANTES FUERA DE OBRA, ASI COMO LAS MANIOBRAS NECESARIAS PARA SU CORRECTA TERMINACION. | PZA | 27.54 |  | MXN
CSRV-077 | CONECTOR P.V.C. HIDRAULICO ROSCA INTERIOR DE 38 MM, INCLUYE: PEGAMENTO, LIMPIEZA DEL AREA DE TRABAJO Y RETIRO DE LOS MATERIALES SOBRANTES FUERA DE OBRA, ASI COMO LAS MANIOBRAS NECESARIAS PARA SU CORRECTA TERMINACION. | PZA | 59.04 |  | MXN
CSRV-078 | CONECTOR RECTO LICUATITE DE 19 MM INCLUYE: SUMINISTRO E INSTALACION, SOPORTERIA, CORTES, DESPERDICIOS, RETIRO DE LOS SOBRANTES FUERA DE OBRA Y LIMPIEZA DEL AREA DE TRABAJO, ASI COMO LAS MANIOBRAS NECESARIAS PARA SU CORRECTA TERMINACION. | PZA | 34.3 |  | MXN
CSRV-079 | CONECTOR TUBOPLUS ROSCA EXTERIOR DE 13 MM, INCLUYE: PEGAMENTO, LIMPIEZA DEL AREA DE TRABAJO Y RETIRO DE LOS MATERIALES SOBRANTES FUERA DE OBRA, ASI COMO LAS MANIOBRAS NECESARIAS PARA SU CORRECTA TERMINACION. | PZA | 33.64 |  | MXN
CSRV-080 | CONECTOR TUBOPLUS ROSCA EXTERIOR DE 25 MM, INCLUYE: PEGAMENTO, LIMPIEZA DEL AREA DE TRABAJO Y RETIRO DE LOS MATERIALES SOBRANTES FUERA DE OBRA, ASI COMO LAS MANIOBRAS NECESARIAS PARA SU CORRECTA TERMINACION. | PZA | 65.81 |  | MXN
CSRV-081 | CONSTRUCCION DE PICHONERA PARA GUARDA DOCUMENTOS EN MOSTRADOR CON MEDIDAS DE 60 CMS DE LARGO, 20 CMS DE ANCHO Y 28 CMS DE PERALTE, A BASE DE ACRILICO TRANSPARENTE DE 6 MM, INCLUYE CORTES CON FRESADORA, DOBLECES, EMPALMES, PEGAMENTO, BARRENOS, DESPERDICIOS Y TODO LO NECESARIO PARA SU CORRECTA EJECUCION | PZA | 908.61 |  | MXN
CSRV-082 | COPLE TUBOPLUS DE 13 MM DE Ø; INCLUYE: SUMINISTRO E INSTALACION, PEGAMENTO, SOPORTERIA Y LIMPIEZA DEL AREA DE TRABAJO, ASI COMO LAS MANIOBRAS PARA SU CORRECTA TERMINACION. | PZA | 17.6 |  | MXN
CSRV-083 | COPLE CONDUIT GALVANIZADO PARED DELGADA DE 13 MM , INCLUYE: SUMINISTRO E INSTALACION, AJUSTE, LIMPIEZA, ASI COMO LAS MANIOBRAS NECESARIAS PARA SU CORRECTA TERMINACION. | PZA | 12.62 |  | MXN
CSRV-084 | COPLE CONDUIT GALVANIZADO PARED DELGADA DE 63 MM , INCLUYE: SUMINISTRO E INSTALACION, AJUSTE, LIMPIEZA, ASI COMO LAS MANIOBRAS NECESARIAS PARA SU CORRECTA TERMINACION. | PZA | 62.42 |  | MXN
CSRV-085 | COPLE DE PVC HIDRAULICO DE 13 MM DE Ø; INCLUYE: SUMINISTRO E INSTALACION, PEGAMENTO, SOPORTERIA Y LIMPIEZA DEL AREA DE TRABAJO, ASI COMO LAS MANIOBRAS PARA SU CORRECTA TERMINACION. | PZA | 20 |  | MXN
CSRV-086 | COPLE P.V.C. HIDRAULICO DE 32 MM, INCLUYE: PEGAMENTO, LIMPIEZA DEL AREA DE TRABAJO Y RETIRO DE LOS MATERIALES SOBRANTES FUERA DE OBRA, ASI COMO LAS MANIOBRAS NECESARIAS PARA SU CORRECTA TERMINACION. | PZA | 33.64 |  | MXN
CSRV-087 | COPLE TUBOPLUS DE 13 MM DE Ø; INCLUYE: SUMINISTRO E INSTALACION, PEGAMENTO, SOPORTERIA Y LIMPIEZA DEL AREA DE TRABAJO, ASI COMO LAS MANIOBRAS PARA SU CORRECTA TERMINACION. | PZA | 18.08 |  | MXN
CSRV-088 | COPLE TUBOPLUS DE 25 MM DE Ø; INCLUYE: SUMINISTRO E INSTALACION, PEGAMENTO, SOPORTERIA Y LIMPIEZA DEL AREA DE TRABAJO, ASI COMO LAS MANIOBRAS PARA SU CORRECTA TERMINACION. | PZA | 22.1 |  | MXN
CSRV-092 | DUCTO FLEXIBLE 12", INCLUYE: SUMINISTRO Y COLOCACION, SOPORTERIA, LIMPIEZA DEL AREA DE TRABAJO, ASI COMO LAS MANIOBRAS NECESARIAS PARA SU CORRECTA TERMINACION. | M | 247.33 |  | MXN
CSRV-093 | DUCTO FLEXIBLE 8", INCLUYE: SUMINISTRO Y COLOCACION, SOPORTERIA, LIMPIEZA DEL AREA DE TRABAJO, ASI COMO LAS MANIOBRAS NECESARIAS PARA SU CORRECTA TERMINACION. | M | 229.08 |  | MXN
CSRV-094 | EXTRACTOR DE AIRE MARCA SOLER PALAU, EL COSTO INCLUYE EL SUMINISTRO E INSTALACION ASI COMO TODO LO NECESARIO PARA SU CORRECTA EJECUCION | PZA | 2273.65 |  | MXN
CSRV-101 | LLAVE DE JARDIN 13 MM; INCLUYE: SUMINISTRO E INSTALACION, PRUEBAS, LIMPIEZA DEL AREA DE TRABAJO, ASI COMO LAS MANIOBRAS NECESARIAS PARA SU CORRECTA TERMINACION | PZA | 90 |  | MXN
CSRV-102 | LLAVE DE PASO 19 MM ROSICA INTERIOR; INCLUYE: SUMINISTRO E INSTALACION, PRUEBAS, LIMPIEZA DEL AREA DE TRABAJO, ASI COMO LAS MANIOBRAS NECESARIAS PARA SU CORRECTA TERMINACION. | PZA | 135.63 |  | MXN
CSRV-103 | LLAVE P.V.C. DE ESFERA DE 38 MM DE Ø; INCLUYE: SUMINISTRO E INSTALACION, PRUEBAS, LIMPIEZA DEL AREA DE TRABAJO, ASI COMO LAS MANIOBRAS PARA SU CORRECTA INSTALACION. | PZA | 190 |  | MXN
CSRV-104 | LLAVE P.V.C. DE PASO DE 13 MM DE Ø; INCLUYE: SUMINISTRO E INSTALACION, PRUEBAS, LIMPIEZA DEL AREA DE TRABAJO, ASI COMO LAS MANIOBRAS PARA SU CORRECTA INSTALACION. | PZA | 97.7 |  | MXN
CSRV-105 | PASADOCUMENTOS DE ACERO INXODABLE | PZA | 607.62 |  | MXN
CSRV-106 | REDUCCION DE PVC HIDRAULICO DE 32 A 13 MM DE DIAMETRO, INCLUYE; SUMINISTRO Y COLOCACION, LUBRICANTE Y PEGAMENTO | PZA | 37.01 |  | MXN
CSRV-107 | REDUCCION DE PVC HIDRAULICO DE 32 MM A 25 MM DE DIAMETRO, INCLUYE; SUMINISTRO Y COLOCACION, LUBRICANTE Y PEGAMENTO | PZA | 38.66 |  | MXN
CSRV-108 | REDUCCION P.V.C. HIDRAULICO DE 19 A 13 MM, INCLUYE: SUMINISTRO E INSTALACION, LUBRICANTE, PEGAMENTO, LIMPIEZA DEL AREA DE TRABAJO Y RETIRO DE LOS MATERIALES SOBRANTES FUERA DE OBRA, ASI COMO LAS MANIOBRAS NECESARIAS PARA SU CORRECTA TERMINACION. | PZA | 28.49 |  | MXN
CSRV-109 | REDUCCION TUBOPLUS DE 19 MM A 13 MM DE Ø; INCLUYE: SUMINISTRO E INSTALACION, PEGAMENTO, SOPORTERIA Y LIMPIEZA DEL AREA DE TRABAJO, ASI COMO LAS MANIOBRAS PARA SU CORRECTA TERMINACION. | PZA | 17.22 |  | MXN
CSRV-110 | REDUCCION TUBOPLUS DE 25 MM A 13 MM DE Ø; INCLUYE: SUMINISTRO E INSTALACION, PEGAMENTO, SOPORTERIA Y LIMPIEZA DEL AREA DE TRABAJO, ASI COMO LAS MANIOBRAS PARA SU CORRECTA TERMINACION. | PZA | 24.98 |  | MXN
CSRV-114 | SUMINISTRO E INSTALACION DE COCINETA, INCLUYE: MATERIALES MANO DE OBRA, HERRAMIENTA, ELEMENTOS DE FIJACION, ACARREOS, LIMPIEZAS, PROTECCION Y LIMPIEZA DE LOS MATERIALES SOBRANTES FUERA DE OBRA CON TIRO LIBRE, ASI COMO LAS MANIOBRAS NECESARIAS PARA SU CORRECTA TERMINACION. . | PZA | 10141.71 |  | MXN
CSRV-116 | SUMINISTRO E INSTALACION DE MINI SPLIT MARCA TRANE DE 2 TR SOLO FRIO A 220 V; INCLUYE FILTRO DESHIDRATADOR BIDIRECCIONAL, BASE METALICA DE ANGULO PARA MONTAR EL EQUIPO, CENTRO DE CARGA MONOFASICO 220 VOLTS, PASTILLA TERMOMAGNETICA 2X30A , CABLE USO RUDO 3X12 PARA SU INSTALACION Y CABLE 4X14 PARA CONTROL. TAMBIEN SE INCLUYE LA MANO DE OBRA, LIMPIEZA Y TODO LO NECESARIO PARA SU CORRECTA EJECUCION | LOTE | 16284 |  | MXN
CSRV-118 | SUMINISTRO E INSTALACIÒN DE PERSIANAS VERTICALES DE PVC CAL. 27 COLOR GRIS INSTITUCIONAL MCA HUNTER DOUGLAS, CON RIEL DE ALUMINIO NATURAL TROQUEL INFERIOR METALIZADO Y TOLVA SUPERIOR DE PVC EL PRECIO INCLUYE, MATERIALES, INSTALACIÒN, LIMPIEZA Y TODO LO NECESARIO PARA SU CORRECTA EJECUCIÒN | M2 | 620.57 |  | MXN
CSRV-119 | SUMINISTRO Y COLOCACION DE LAMINA DE POLICARBONATO CELULAR DE 8 MM; INCLUYE: MANO DE OBRA, HERRAMIENTA, LIMPIEZA DEL AREA DE TRABAJO, ACARREOS Y TODO LO NECESARIO. | M2 | 732.96 |  | MXN
CSRV-123 | TAPON CACHUCHA DE COBRE DE 19 MM, INCLUYE: SUMINISTRO E INSTALACION, PASTA FUNDENTE, SOLDADURA DE CARRETE, MATERIALES DE CONSUMO, LIMPIEZA DEL AREA DE TRABAJO Y RETIRO DE LOS MATERIALES SOBRANTES FUERA DE OBRA CON TIRO LIBRE, ASI COMO LAS MANIOBRAS NECESARIAS PARA SU CORRECTA TERMINACION. | PZA | 38.43 |  | MXN
CSRV-124 | TAPON MACHO GALVANIZADO 13 MM; INCLUYE: SUMINISTRO E INSTALACION, LIMPIEZA DEL AREA DE TRABAJO Y RETIRO DE LOS MATERIALES SOBRANTES FUERA DE OBRA, ASI COMO LAS MANIOBRAS NECESARIAS PARA SU CORRECTA TERMINACION | PZA | 33 |  | MXN
CSRV-126 | TEE CONDUIT GALVANIZADO PARED DELGADA DE 25 MM INCLUYE: SUMINISTRO E INSTALACION, RETIRO DE LOS MATERIALES SOBRANTES FUERA DE LA OBRA CON TIRO LIBRE, ASI COMO LAS MANIOBRAS NECESARIAS PARA SU CORRECTA TERMINACION. | PZA | 43.11 |  | MXN
CSRV-127 | TEE CONDUIT GALVANIZADO PARED DELGADA DE 63 MM , INCLUYE: SUMINISTRO E INSTALACION, AJUSTE, LIMPIEZA, ASI COMO LAS MANIOBRAS NECESARIAS PARA SU CORRECTA TERMINACION. | PZA | 133.32 |  | MXN
CSRV-128 | TEE DE PVC HIDRAULICO DE 13MM DE Ø; INCLUYE: SUMINISTRO E INSTALACION, PEGAMENTO, SOPORTERIA Y LIMPIEZA DEL AREA DE TRABAJO, ASI COMO LAS MANIOBRAS PARA SU CORRECTA TERMINACION. | PZA | 22.78 |  | MXN
CSRV-129 | TEE DE PVC HIDRAULICO DE 32 MM DE Ø; INCLUYE: SUMINISTRO E INSTALACION, PEGAMENTO, SOPORTERIA Y LIMPIEZA DEL AREA DE TRABAJO, ASI COMO LAS MANIOBRAS PARA SU CORRECTA TERMINACION. | PZA | 40.98 |  | MXN
CSRV-130 | TEE PARA TUBERIA CONDUIT GALVANIZADA PARED DELGADA DE 25 MM DE Ø; INCLUYE: SUMINISTRO E INSTALACION, PEGAMENTO, SOPORTERIA Y LIMPIEZA DEL AREA DE TRABAJO, ASI COMO LAS MANIOBRAS PARA SU CORRECTA TERMINACION. | PZA | 35.62 |  | MXN
CSRV-131 | TEE PVC HIDRAULICO DE 13 MM DE Ø; INCLUYE: SUMINISTRO E INSTALACION, PEGAMENTO, SOPORTERIA Y LIMPIEZA DEL AREA DE TRABAJO, ASI COMO LAS MANIOBRAS PARA SU CORRECTA TERMINACION. | PZA | 20.9 |  | MXN
CSRV-132 | TEE PVC HIDRAULICO DE 32 MM DE Ø; INCLUYE: SUMINISTRO E INSTALACION, PEGAMENTO, SOPORTERIA Y LIMPIEZA DEL AREA DE TRABAJO, ASI COMO LAS MANIOBRAS PARA SU CORRECTA TERMINACION. | PZA | 39.65 |  | MXN
CSRV-133 | TEE PVC HIDRAULICO DE 38 MM DE Ø; INCLUYE: SUMINISTRO E INSTALACION, PEGAMENTO, SOPORTERIA Y LIMPIEZA DEL AREA DE TRABAJO, ASI COMO LAS MANIOBRAS PARA SU CORRECTA TERMINACION. | PZA | 52.81 |  | MXN
CSRV-135 | TEE TUBOPLUS DE 19 MM DE Ø; INCLUYE: SUMINISTRO E INSTALACION, PEGAMENTO, SOPORTERIA Y LIMPIEZA DEL AREA DE TRABAJO, ASI COMO LAS MANIOBRAS PARA SU CORRECTA TERMINACION. | PZA | 22.93 |  | MXN
CSRV-136 | TEE TUBOPLUS DE 25 MM DE Ø; INCLUYE: SUMINISTRO E INSTALACION, PEGAMENTO, SOPORTERIA Y LIMPIEZA DEL AREA DE TRABAJO, ASI COMO LAS MANIOBRAS PARA SU CORRECTA TERMINACION. | PZA | 31.03 |  | MXN
CSRV-137 | TERMINAL CAPUCHON AMARILLO C.18-10, INCLUYE: SUMINISTRO E INSTALACION, LIMPIEZA DEL AREA DE TRABAJO Y RETIRO DE LOS MATERIALES SOBRANTES FUERA DE LA OBRA, ASI COMO LAS MANIOBRAS NECESARIAS PARA SU CORRECTA TERMINACION. | PZA | 15 |  | MXN
CSRV-140 | TUBO CONDUIT FLEXIBLE LICUATITE DE 25 MM, INCLUYE: SUMINISTRO E INSTALACION, SOPORTERIA, CORTES, DESPERDICIOS, RETIRO DE LOS SOBRANTES FUERA DE OBRA Y LIMPIEZA DEL AREA DE TRABAJO | M | 56.01 |  | MXN
CSRV-141 | TUBO CONDUIT GALVANIZADO PARED DELGADA DE 63 MM INCLUYE: SUMINISTRO E INSTALACION, SOPORTERIA, DESPERDICIOS, CORTES, PASOS EN MUROS Y LOSAS, LIMPIEZA DEL AREA DE TRABAJO Y RETIRO DE LOS MATERIALES SOBRANTES FUERA DE LA OBRA CON TIRO LIBRE, ASI COMO LAS MANIOBRAS NECESARIAS PARA SU CORRECTA TERMINACION. | M | 249.37 |  | MXN
CSRV-142 | TUBO P.V.C. HIDRAULICO 13 MM INCLUYE: SUMINISTRO E INSTALACION, SOPORTERIA, DESPERDICIOS, PASOS EN MUROS Y LOSAS, LIMPIEZA DEL AREA DE TRABAJO Y RETIRO DE LOS MATERIALES SOBRANTES FUERA DE LA OBRA CON TIRO LIBRE, ASI COMO LAS MANIOBRAS NECESARIAS PARA SU CORRECTA TERMINACION. | M | 28.19 |  | MXN
CSRV-143 | TUBO P.V.C. HIDRAULICO 25 MM INCLUYE: SUMINISTRO E INSTALACION, SOPORTERIA, DESPERDICIOS, PASOS EN MUROS Y LOSAS, LIMPIEZA DEL AREA DE TRABAJO Y RETIRO DE LOS MATERIALES SOBRANTES FUERA DE LA OBRA CON TIRO LIBRE, ASI COMO LAS MANIOBRAS NECESARIAS PARA SU CORRECTA TERMINACION. | M | 35.26 |  | MXN
CSRV-144 | TUBO P.V.C. HIDRAULICO 32 MM INCLUYE: SUMINISTRO E INSTALACION, SOPORTERIA, DESPERDICIOS, PASOS EN MUROS Y LOSAS, LIMPIEZA DEL AREA DE TRABAJO Y RETIRO DE LOS MATERIALES SOBRANTES FUERA DE LA OBRA CON TIRO LIBRE, ASI COMO LAS MANIOBRAS NECESARIAS PARA SU CORRECTA TERMINACION. | M | 42.4 |  | MXN
CSRV-145 | TUBO P.V.C. HIDRAULICO 38 MM INCLUYE: SUMINISTRO E INSTALACION, SOPORTERIA, DESPERDICIOS, PASOS EN MUROS Y LOSAS, LIMPIEZA DEL AREA DE TRABAJO Y RETIRO DE LOS MATERIALES SOBRANTES FUERA DE LA OBRA CON TIRO LIBRE, ASI COMO LAS MANIOBRAS NECESARIAS PARA SU CORRECTA TERMINACION. | M | 43.42 |  | MXN
CSRV-147 | TUBOPLUS 25 MM INCLUYE: SUMINISTRO E INSTALACION, SOPORTERIA, DESPERDICIOS, PASOS EN MUROS Y LOSAS, LIMPIEZA DEL AREA DE TRABAJO Y RETIRO DE LOS MATERIALES SOBRANTES FUERA DE LA OBRA CON TIRO LIBRE, ASI COMO LAS MANIOBRAS NECESARIAS PARA SU CORRECTA TERMINACION. | M | 42.07 |  | MXN
CSRV-148 | TUERCA UNION DE COBRE A COBRE DE 13 MM, INCLUYE: SUMINISTRO E INSTALACION, PASTA FUNDENTE, SOLDADURA DE CARRETE, MATERIALES DE CONSUMO, LIMPIEZA DEL AREA DE TRABAJO Y RETIRO DE LOS MATERIALES SOBRANTES FUERA DE OBRA CON TIRO LIBRE, ASI COMO LAS MANIOBRAS NECESARIAS PARA SU CORRECTA TERMINACION. | PZA | 58.8 |  | MXN
CSRV-149 | VALVULA COBRE 13 MM ROSCA INTERIOR; INCLUYE: SUMINISTRO E INSTALACION, PRUEBAS, MATERIALES DE CONSUMO, LIMPIEZA DEL AREA DE TRABAJO Y RETIRO DE LOS MATERIALES SOBRANTES PARA SU CORRECTA TERMINACION. | PZA | 159.28 |  | MXN
CSRV-150 | VALVULA DE BRONCE DE PASO ROSCABLE DE 13 MM DE Ø; INCLUYE: SUMINISTRO E INSTALACION, PRUEBAS, LIMPIEZA DEL AREA DE TRABAJO, ASI COMO LAS MANIOBRAS PARA SU CORRECTA INSTALACION. | PZA | 142.14 |  | MXN
CSRV-151 | VALVULA ESFERA ROSCA INTERIOR 13 MM; INCLUYE: SUMINISTRO E INSTALACION, PRUEBAS, LIMPIEZA DEL AREA DE TRABAJO Y RETIRO DE LOS MATERIALES SOBRANTES FUERA DE LA OBRA, ASI COMO LAS MANIOBRAS NECESARIAS PARA SU CORRECTA TERMINACION. | PZA | 137.79 |  | MXN
CSRV-153 | ZOCLO DE ACERO INOXIDABLE | M | 164.13 |  | MXN
CSRV-154 | DESASOLVE DE FOSA SEPTICA | SERV | 2111.3 |  | MXN
CSRV-155 | ANAQUELES (ESTANTERIA) | PZA | 862.5 |  | MXN
CSRV-159 | TAPIZADO DE SILLAS | PZA | 450 |  | MXN
CSRV-160 | SUMINISTRO E INSTALACION DE PAVIMENTO DE ASFALTO | M2 | 380 |  | MXN
CSRV-161 | REPARACIÓN, AJUSTE Y NIVELACIÓN DE PUERTAS CORREDIZAS DE ALUMNIO DE ACCESO ENTRE CAJEROS AUTOMÁTICOS Y SALA BANCARIA. INCLUYE DESINSTALACIÓN Y REINSTALACIÓN DE PUERTAS, LIMPIEZA Y LUBRICACIÓN DE RIELES, HERRAMIENTA, MANO DE OBRA, LIMPIEZA DEL ÁREA DE TRA | PZA | 912 |  | MXN
CSRV-163 | SUMINISTRO Y COLOCACIÓN DE 2 CARRETILLAS EMBALADAS USO RUDO, MODELOS 1400 Y/O 1500, PARA PUERTAS CORREDIZAS DE ALUMINIO DE ACCESO ENTRE CAJEROS AUTOMÁTICOS Y SALA BANCARIA. INCLUYE DESINSTALACIÓN Y REINSTALACIÓN DE PUERTAS, LIMPIEZA Y LUBRICACIÓN DE RIELE | PZA | 599.16 |  | MXN
CSRV-164 | SUMINISTRO Y COLOCACIÓN DE 3 CARRETILLAS EMBALADAS USO RUDO, MODELOS 1400 Y/O 1500, PARA PUERTAS CORREDIZAS DE ALUMINIO DE ACCESO ENTRE CAJEROS AUTOMÁTICOS Y SALA BANCARIA. INCLUYE DESINSTALACIÓN Y REINSTALACIÓN DE PUERTAS, LIMPIEZA Y LUBRICACIÓN DE RIELE | PZA | 749.57 |  | MXN
CSRV-165 | SUMINISTRO Y COLOCACIÓN DE JALADERA DE CRISTAL DE 19MM. DE ESPESOR, DE 0.175 x 1.00 M., CON CANTOS PULIDOS Y DOS BARRENOS DE 16 MM., PARA PUERTA DE ACCESO A SUCURSAL. INCLUYE DESINSTALACIÓN DE PIEZA DAÑADA Y COLOCACIÓN DE LA NUEVA, MATERIAL DE CONSUMO, HE | PZA | 1117.8 |  | MXN
CSRV-166 | SUMINSTRO Y COLOCACIÓN DE JALADERA DE CRISTAL TEMPLADO DE 12 MM. DE ESPESOR, DE 0.18 x 0.25 M., CON CANTOS PULIDOS Y DOS BARRENOS DE 16 MM., PARA PUERTA DE ACCESO A SUCURSAL. INCLUYE DESINSTALACIÓN DE PIEZA DAÑADA Y COLOCACIÓN DE LA NUEVA, MATERIAL DE CONSUMO, HER | PZA | 792.3 |  | MXN
CSRV-168 | CRISTAL TINTEX VERDE DE 6.00 MM. DE ESPESOR. INCLUYE SUMINISTRO Y COLOCACIÓN EN CANCELERÍA DE FACHADA, RETIRO DEL CRISTAL DAÑADO, ACARREOS EN LA ZONA METROPOLITANA DE LA CIUDAD DE MÉXICO, VINIL, SILICÓN, CORTES, DESPERDICIO, HERRAMIENTA, MANO DE OBRA, LIM | M2 | 732.95 |  | MXN
CSRV-170 | SUMINISTRO Y COLOCACIÓN DE MECANISMO OPERADOR DE MANIVELA PARA VENTILAS TIPO PERSIANA EN CANCELERÍA DE ALUMINIO. INCLUYE DESINSTALACIÓN DE MECANISMO DAÑADO Y COLOCACIÓN DEL NUEVO, CADENA, LIMPIEZA Y LUBRICACIÓN DE ENGRANES EXISTENTES, ELEMENTOS DE SUJECIÓ | PZA | 287.5 |  | MXN
CSRV-171 | SUMINISTRO Y COLOCACIÓN DE VINIL TRANSPARENTE, PARA EMPAQUE EN CRISTAL DE PUERTAS Y/O VENTANAS. INCLUYE DESINSTALACIÓN DE MATERIAL DAÑADO, COLOCACIÓN DE VINIL NUEVO, CORTES, DESPERDICIO, LIMPIEZA DEL ÁREA DE TRABAJO Y RETIRO DE LOS MATERIALES SOBRANTES FU | ML | 23.82 |  | MXN
CSRV-172 | SUMINISTRO Y COLOCACIÓN DE PASADOR PARA PUERTA TIPO FRANCÉS MODELO 500. INCLUYE ELEMENTOS DE FIJACIÓN, HERRAMIENTA, MANO DE OBRA Y LIMPIEZA DEL ÁREA DE TRABAJO. | PZA | 187.4 |  | MXN
CSRV-173 | AJUSTE DE BISAGRA HIDRÁULICA DE PUERTA DE ALUMINIO DE CAJERO AUTOMÁTICO. INCLUYE AJSUTE DE BRAZO Y VÁLVULAS DE BISAGRA, NIVELACIÓON DE PUERTA SIN DESMONTAR, HERRAMIENTA, MANO DE OBRA Y LIMPIEZA DEL ÁREA DE TRABAJO. | PZA | 624.26 |  | MXN
CSRV-174 | SUMINISTRO Y COLOCACIÓN DE PIVOTE DESCENTRADO PARA PUERTA DE ALUMINIO DE ACCESO PRINCIPAL Y/O CAJERO AUTOMÁTICO. INCLUYE DESINTALACIÓN Y REINSTALACIÓN DE PUERTA Y AJUSTE Y NIVELACIÓN DE LA MISMA, HERRAMIENTA, MANO DE OBRA Y LIMPIEZA DEL ÁREA DE TRABAJO. | PZA | 434.53 |  | MXN
CSRV-176 | SUMINISTRO Y COLOCACIÓN DE 1 CARRETILLA EMBALADA USO PESADO, MODELOS 1400 Y/O 1500, PARA PUERTAS CORREDIZAS DE HERRERÍA DE ACCESO A ESTACIONAMIENTO. INCLUYE DESINSTALACIÓN Y REINSTALACIÓN DE PUERTAS, LIMPIEZA Y LUBRICACIÓN DE RIELES, HERRAMIENTA, MANO DE | PZA | 320.21 |  | MXN
CSRV-180 | SUMINISTRO Y COLOCACIÓN DE CADENA GALVANIZADA DE 3/16" SOLDADA A CANDADOS, REJAS Y/O TUBOS DE ESTACIONAMIENTO. INCLUYE TRASLADOS, DESMONTE DE RESTOS DE CADENA EXISTENTE, SOLDADURA, MATERIAL DE CONSUMO, CORTES, DESPERDICIO, LIMPIEZA DEL ÁREA DE TRABAJO Y R | ML | 138.34 |  | MXN
CSRV-181 | SOLDAR CANDADO Y CADENA A REJA DE ESTACIONAMIENTO. INCLUYE MATERIAL DE CONSUMO, HERRAMIENTA, MANO DE OBRA Y LIMPIEZA DEL ÁREA DE TRABAJO. | PZA | 40 |  | MXN
CSRV-182 | ELABORACIÓN DE FLECHA DE SEÑALIZACIÓN EN ESTACIONAMIENTO, DE 2.60 x 1.20 M., A BASE DE PINTURA COMEX PARA TRÁFICO COLOR AMARILLO. INCLUYE TRAZO, LIMPIEZA Y PREPARACIÓN DE LA SUPERFICIE, SOLVENTE, MATERIALES, HERAMIENTA, MANO DE OBRA, LIMPIEZA DEL ÁREA DE | PZA | 217.86 |  | MXN
CSRV-183 | ARMAR Y FIJAR A MURO ANAQUEL DE 6 ENTREPAÑOS, REALIZANDO BARRENOS EN CHAROLAS Y POSTES. INCLUYE SUMINISTRO DE TORNILLERIA, ELEMENTOS DE FIJACIÓN, HERRAMIENTA, MANO DE OBRA Y LIMPIEZA DEL ÁREA DE TRABAJO. | PZA | 438.9 |  | MXN
CSRV-184 | REPARACIÓN, AJUSTE Y ENGRASADO DE VISORAMA. INCLUYE LIMPIEZA Y LUBRICACIÓN DE RIELES, CAMBIO DE BALEROS, AJUSTE DE PUERTAS, HERRAMIENTA, MANO DE OBRA Y LIMPIEZA DEL ÁREA DE TRABAJO. | PZA | 453.67 |  | MXN
CSRV-187 | DESMONTAJE Y MONTAJE DE CRISTALES DE VENTANILLA PARA INGRESO O RETIRO DE MOBILIARIO DETRÁS DE CAJAS. INCLUYE SELLADO DE CRISTALES CON SILICÓN, MATERIALES, HERRAMIENTA, MANO DE OBRA Y LIMPIEZA DEL ÁREA DE TRABAJO. | PZA | 339.62 |  | MXN
CSRV-188 | REPARACIÓN, AJUSTE Y NIVELACIÓN DE CAJONERA DE MOSTRADOR. INCLUYE CAMBIO DE BALEROS, LIMPIEZA Y LUBRICACIÓN DE RIELES, REPARACIÓN DE VARILLA DE COMBINACIÓN, ENDEREZAR SEPARADOR DE BILLETES Y FIJARLO CON SILICÓN. MATERIAL DE CONSUMO, HERRAMIENTA, MANO DE OBRA Y LIMPIEZA DEL AREA DE TRABAJO. | PZA | 345 |  | MXN
CSRV-189 | NIVELAR Y FIJAR SEPARADOR LATERAL DE CAJONERA. INCLUYE ELEMENTOS DE FIJACIÓN, HERRAMIENTA, MANO DE OBRA Y LIMPIEZA DEL ÁREA DE TRABAJO. | PZA | 222.6 |  | MXN
CSRV-190 | FIJAR MAMPARA QUE DIVIDE CAJEROS DE MOSTRADOR. INCLUYE ELEMENTOS DE FIJACIÓN, MATERIAL DE CONSUMO, HERRAMIENTA, MANO DE OBRA Y LIMPIEZA DEL ÁREA DE TRABAJO. | PZA | 217.91 |  | MXN
CSRV-191 | ENDEREZAR Y FIJAR SEPARADOR DE BILLETES DE CAJONERA, CON SILICÓN. INCLUYE MATERIAL DE CONSUMO, HERRAMIENTA, MANO DE OBRA Y LIMPIEZA DEL ÁREA DE TRABAJO. | PZA | 193.66 |  | MXN
CSRV-192 | SUMINSTRO Y COLOCACIÓN DE TUBO CROMADO DE 1" PARA DESCANSO DE PIES EN CAJEROS DE MOSTRADOR. INCLUYE BRIDAS, ELEMENTOS DE SUJECIÓN, MATERIALES, HERRAMIENTA, MANO DE OBRA Y LIMPIEZA DEL ÁREA DE TRABAJO. | PZA | 223.35 |  | MXN
CSRV-193 | FIJAR Y NIVELAR MÓDULO DE BANCO POR TELÉFONO. INCLUYE AJUSTE Y NIVELACIÓN DE REGATONES, MATERIAL DE CONSUMO, HERRAMIENTA, MANO DE OBRA Y LIMPIEZA DEL ÁREA DE TRABAJO. | PZA | 264.98 |  | MXN
CSRV-195 | DESINSTALACIÓN DE ESTACIÓN DE TRABAJO DE DIRECTOR O FUNCIONARIOS. INCLUYE DESARMAR MAMPARAS, MESAS Y ARCHIVEROS, HERRAMIENTA, MANO DE OBRA Y LIMPIEZA DEL ÁREA DE TRABAJO. | PZA | 442.84 |  | MXN
CSRV-196 | INSTALACIÓN DE ESTACIÓN DE TRABAJO DE DIRECTOR O FUNCIONARIOS. INCLUYE ARMAR MAMPARAS, MESAS Y ARCHIVEROS, HERRAMIENTA, MANO DE OBRA Y LIMPIEZA DEL ÁREA DE TRABAJO. | PZA | 356.56 |  | MXN
CSRV-197 | SUMINSTRO Y COLOCACIÓN DE BISAGRAS DE PROYECCIÓN (BIDIMENSIONAL 175 GRADOS) PARA PUERTAS DE MOBILIARIO NUEVO Y/O ARMARIOS DE ORIGEN AMANECER. INCLUYE DESMONTE DE PUERTAS Y BISAGRAS DAÑADAS, ELEMENTOS DE SUJECIÓN, LIMPIEZA DEL ÁREA DE TRABAJO Y RETIRO DE L | JUEGO | 269.54 |  | MXN
CSRV-198 | REPARACIÓN, AJUSTE Y NIVELACIÓN DE PUERTA DE MADERA DE INTERCOMUNICACIÓN, SUMINISTRANDO BISAGRAS NUEVAS. INCLUYE DESINSTALACIÓN Y REINSTALACIÓN DE PUERTA, CORTE Y/O CEPILLADO POR AJUSTE DE ALTURA O ANCHO, HERRAMIENTA, MANO DE OBRA, LIMPIEZA DEL ÁREA DE TR | PZA | 678.33 |  | MXN
CSRV-199 | REPARACIÓN, AJUSTE Y NIVELACIÓN DE PUERTA DE MADERA DE INTERCOMUNICACIÓN, REUTILIZANDO LAS BISAGRAS EXISTENTES. INCLUYE DESINSTALACIÓN Y REINSTALACIÓN DE PUERTA, CORTE Y/O CEPILLADO POR AJUSTE DE ALTURA O ANCHO, HERRAMIENTA, MANO DE OBRA, LIMPIEZA DEL ÁRE | PZA | 530.93 |  | MXN
CSRV-200 | SUMINISTRO Y COLOCACIÓN DE BISAGRA A PISO MODELO 1500 L DE DOBLE FUNCIÓN, PARA PUERTA DE COCINA. INCLUYE TRASLADOS, DESINSTALACIÓN Y REINSTALACIÓN DE PUERTA, RETIRO DE LA PIEZA DAÑADA, ELEMENTOS DE FIJACIÓN, HERRAMIENTA, MANO DE OBRA, LIMPIEZA DEL ÁREA DE | PZA | 558.62 |  | MXN
CSRV-201 | SUMINISTRO Y COLOCACIÓN DE FIJAPUERTAS PATA DE CABARA MARCA PHILLIPS, MODELO 58 CROMADO, PARA PUERTA DE MADERA O ALUMINIO. INCLUYE TRASLADOS EN LA ZONA METROPOLITANA DE LA CIUDAD DE MÉXICO, ELEMENTOS DE FIJACIÓN, HERRAMIENTA, MANO DE OBRA, LIMPIEZA DEL ÁR | PZA | 233.96 |  | MXN
CSRV-202 | SUMINISTRO Y COLOCACIÓN DE CHAPA DE SEGURIDAD PHILLIPS MODELO X-900, TETRALLAVE, CERROJO LARGO, PARA PUERTAS METÁLICAS Y/O DE MADERA. EL PRECIO INCLUYE TRASLADOS, DESINSTALACIÓN DE CHAPA EXISTENTE, ADAPTACIÓN, FIJAR CERRADURA NUEVA CON SOLDADURA Y/O TORNI | PZA | 712.33 |  | MXN
CSRV-203 | SUMINISTRO Y COLOCACIÓN DE CERRADURA YALE DE PERILLA, MODELO A80/PD BALL 26D, PARA PUERTA DE INTERCOMUNICACIÓN. EL PRECIO INCLUYE TRASLADOS, DESINSTALACIÓN DE CHAPA EXISTENTE Y COLOCACIÓN DE LA CHAPA NUEVA, MATERIAL DE CONSUMO, HERRAMIENTA, MANO DE OBRA, | PZA | 480 |  | MXN
CSRV-206 | SUMINISTRO Y COLOCACIÓN DE CASSETTE DE REPOSICIÓN NUEVA GENERACIÓN PARA POSTE DE UNIFILA, CON CINTURÓN RETRÁCTIL DE 2.20 M. DE LARGO COLOR AZUL REY. INCLUYE DESINSTALACIÓN DE CASSETTE DAÑADO, ACARREOS, MATERIALES, HERRAMIENTA Y MANO DE OBRA. | PZA | 410.98 |  | MXN
CSRV-208 | REPARACIÓN DE POSTE DE UNIFILA EN SITIO. INCLUYE REPARACIÓN Y AJUSTE DE MECANISMO DE CASSETTE DE CINTA PARA DAR BRÍO A RESORTES, SUMINISTRO Y COLOCACIÓN DE EMISOR MACHO, HERRAMIENTA Y MANO DE OBRA, ASÍ COMO TRASLADOS EN LA ZONA METROPOLITANA DE LA CIUDAD | PZA | 587.19 |  | MXN
CSRV-209 | REPARACIÓN DE POSTE DE UNIFILA EN SITIO, SIN SUMINISTRO DE EMISOR MACHO. INCLUYE REPARACIÓN Y AJUSTE DE MECANISMO DE CASSETTE DE CINTA PARA DAR BRÍO A RESORTES, HERRAMIENTA Y MANO DE OBRA, ASÍ COMO TRASLADOS EN LA ZONA METROPOLITANA DE LA CIUDAD DE MÉXICO | PZA | 350 |  | MXN
CSRV-213 | TRASLADO DE MOBILIARIO, EQUIPO DE OFICINA Y MATERIAL PRODUCTO DE DESINSTALACIONES, DE SUCURSALES Y EDIFICIOS DE LA CIUDAD DE MÉXICO Y EL ÁREA METROPOLITANA, EN CAMIONETA TIPO VANET DE 16 M3 DE CAPACIDAD, CON DESTINO A BODEGAS O INMUEBLES DE BBVA BANCOMER | FLETE | 1372.82 |  | MXN
CSRV-218 | NIVELAR Y FIJAR ESCRITORIO DE MADERA. INCLUYE FIJAR CUBIERTA Y LATERALES, MATERIALES, HERRAMIENTA Y MANO DE OBRA Y LIMPIEZA DEL ÁREA DE TRABAJO. | PZA | 223.62 |  | MXN
CSRV-219 | REPARACIÓN, AJSUTE Y NIVELACIÓN DE ARCHIVERO DE MADERA O METÁLICO. INCLUYE CAMBIO DE BALEROS. LUBRICACIÓN DE RIELES, REPARACIÓN DE VARILLA DE COMBINACIÓN, MATERIAL DE CONSUMO, HERRAMIENTA, MANO DE OBRA Y LIMPIEZA DEL ÁREA DE TRABAJO. | PZA | 350 |  | MXN
CSRV-221 | SUMINISTRO Y COLOCACIÓN DE JALADERA METÁLICA PARA MOBILIARIO DE MADERA. INCLUYE ELEMENTOS DE FIJACIÓN, HERRAMIENTA, MANO DE OBRA Y LIMPIEZA DEL AREA DE TRABAJO. | PZA | 143.86 |  | MXN
CSRV-222 | REPARACIÓN DE CONTRA DE MUEBLE DE MADERA, ARCHIVERO O CREDENZA. INCLUYE ENDEREZAR Y FIJAR CONTRA, HERRAMIENTA, MANO DE OBRA Y LIMPIEZA DEL ÁREA DE TRABAJO. | PZA | 148 |  | MXN
CSRV-223 | SUMINSTRO Y COLOCACIÓN DE CORREDERAS DE EXTESIÓN PARA CAJÓN, DE 35 CM. Y 45 CM. INCLUYE DESMONTE DE RIELES DAÑADOS Y COLOCACIÓN DE LOS NUEVOS, ELEMENTOS DE SUJECIÓN, LIMPIEZA DEL ÁREA DE TRABAJO Y RETIRO DE LOS MATERIALES SOBRANTES FUERA DE LA OBRA. | JUEGO | 309.59 |  | MXN
CSRV-224 | REPARACIÓN DE PUERTA DE CREDENZA, ARCHIVERO O MUEBLE DE MADERA, SUMINISTRANDO BISAGRAS. INCLUYE DESINSTALACIÓN Y REINSTALACIÓN DE PUERTA, MATERIALES, HERRAMIENTA, MANO DE OBRA Y LIMPIEZA DEL ÁREA DE TRABAJO. | PZA | 258.94 |  | MXN
CSRV-226 | REPARACIÓN DE CAJÓN DE MADERA, PEGANDO FRENTE Y LATERALES, Y AJUSTANDO RIELES. INCLUYE MATERIAL DE CONSUMO, HERRAMIENTA, MANO DE OBRA Y LIMPIEZA DEL ÁREA DE TRABAJO. | PZA | 305.88 |  | MXN
CSRV-227 | FIJAR ENTREPAÑO DE MADERA DE MOBILIARIO, SUMINISTRANDO MÉNSULAS METÁLICAS O CARGADORES DE MADERA. INCLUYE MATERIAL DE CONSUMO, HERRAMIENTA, MANO DE OBRA Y LIMPIEZA DEL ÁREA DE TRABAJO. | PZA | 201.2 |  | MXN
CSRV-229 | NIVELAR Y FIJAR BASE METÁLICA DE MESA EJECUTIVA M-10. INCLUYE AJUSTE Y NIVELACIÓN DE CUBIERTA LIBERANDO PRISIONEROS ALLEN, HERRAMIENTA, MANO DE OBRA Y LIMPIEZA DEL ÁREA DE TRABAJO. | PZA | 175.8 |  | MXN
CSRV-230 | SUMINISTRO Y COLOCACIÓN DE PRISIONERO PARA FIJAR BASE DE MESA GERENCIAL. INCLUYE AJUSTE Y NIVELACION DE CUBIERTA, MATERIALES, HERRAMIENTA, MANO DE OBRA Y LIMPIEZA DEL ÁREA DE TRABAJO. | PZA | 143.37 |  | MXN
CSRV-231 | NIVELAR Y FIJAR REGATONES DE MOBILIARIO. INCLUYE MATERIAL DE CONSUMO, HERRAMIENTA, MANO DE OBRA Y LIMPIEZA DEL ÁREA DE TRABAJO. | MUEBLE | 114.88 |  | MXN
CSRV-232 | DESLAVADO Y BARNIZADO DE MOBILIARIO CON ACABADO EN LACA SEMIMATE. INCLUYE RASPADO, MATERIALES, HERRAMIENTA, MANO DE OBRA Y LIMPIEZA DEL ÁREA DE TRABAJO. | M2 | 221.67 |  | MXN
CSRV-233 | SUMINISTRO Y COLOCACIÓN DE 1 RODAJA DE 2 1/2" PARA SILLA DE FUNCIONARIOS Y/O CAJEROS. INCLUYE SOLDADURA Y/O ELEMENTOS DE FIJACIÓN, HERRAMIENTA, MANO DE OBRA Y LIMPIEZA DEL ÁREA DE TRABAJO. | PZA | 120.65 |  | MXN
CSRV-241 | SUMINISTRO E INSTALACION DE HOJA DE PERSIANA VERTICAL DE 3" COLOR GRIS | PZA | 86.33 |  | MXN
CSRV-242 | COLOCACION DE PORTAPOSTER, INCLUYE: ELEMENTOS DE FIJACION | PZA | 203.85 |  | MXN
CSRV-243 | REVISION DEL INMUEBLE POR FILTRACIONES DE AGUA , INCUYE; REPARACION DE PARTES DAÑADAS HASTA 4 M2 CON IMPERMEABILIZANTE Y MEMBRANA PLASTICA | REV | 1247.51 |  | MXN
CSRV-248 | SUMINISTRO E INSTALACION DE DESCANSAPIES DE 1.22 M EN AREA DE MOSTRADOR, INCLUYE; TUBO DE 1" Y BRIDAS DE 1" INCLUYE; ELEMENTOS DE FIJACION | PZA | 335.26 |  | MXN
CSRV-249 | SUMINISTRO E INSTALACION DE DESCANSAPIES ELABORADOS A BASE DE CAJON DE MADERA Y FORRADO CON HULE ANTIDERRAPANTE | PZA | 750 |  | MXN
CSRV-250 | REPARACION Y AJUSTE DE CIERRAPUERTAS, INCLUYE; DESMONTE PARA AJUSTE Y LUBRICACION, ASI COMO REECOLOCACION | PZA | 387.84 |  | MXN
CSRV-251 | REPARACION DE SILLA DE EJECUTIVO, INCLUYE; SUMINISTRO DE PISTON CAMBIO DE LLANTAS ASI COMO FIJACION Y SOLDADO DE BASE METALICA | PZA | 448.4 |  | MXN
CSRV-252 | REPARACION DE SILLA DE CAJAS, INCLUYE; SUMINISTRO DE PISTON CAMBIO DE LLANTAS ASI COMO FIJACION Y SOLDADO DE BASE METALICA | PZA | 465.49 |  | MXN
CSRV-253 | REPARACION DE SILLA DE VISITA, INCLUYE; FIJACION DE BASE METALICA Y/O PATAS | PZA | 337.53 |  | MXN
CSRV-254 | REPARACION DE HORNO DE MICROHONDAS, INCLUYE; RETIRO PARA REVSION Y REPARACION EN TALLER ASI COMO ENTREGA EN SUCURSAL REALUIZANDO PRUEBAS PARA SU CORRECTO FUNCIONAMIENTO, EL COSTO DE ALGUNA PIEZA O MECANISMO DAÑADO QUE SE CAMBIARA SE ANEXARA EL COSTO POR APARTE | PZA | 835.92 |  | MXN
CSRV-255 | REPARACION DE ENFRIADOR DE AGUA, INCLUYE; RETIRO PARA REVSION Y REPARACION EN TALLER ASI COMO ENTREGA EN SUCURSAL REALUIZANDO PRUEBAS PARA SU CORRECTO FUNCIONAMIENTO, EL COSTO DE ALGUNA PIEZA O MECANISMO DAÑADO QUE SE CAMBIARA SE ANEXARA EL COSTO POR APARTE | PZA | 801.04 |  | MXN
CSRV-256 | REPARACION DE CAJONES DE ESCITORIO, ARCHIVERO, INCLUYE AJUSTE NIVELACION Y CAMBIO DE CORREDERAS | PZA | 350 |  | MXN
CSRV-257 | SUMINISTRO DE LONCHERA PARA EFECTIVO CON CHAPA | PZA | 652.18 |  | MXN
CSRV-260 | REPARACION DE PUERTAS DE ALACENAS Y/O COCINETA, INCLUYE CAMBIO DE BISAGRAS DE PROYECCION Y ELEMENTOS DE FIJACION | PZA | 397.47 |  | MXN
CSRV-261 | COLOCACION DE BUZON DE QUEJAS, INCLUYE; ELEMENTOS DE FIJACION MATERIAL, MANO DE OBRA Y HERRAMIENTA | PZA | 226.04 |  | MXN
CSRV-267 | BOTE DE PEDAL DE PLASTICO COLOR GRIS CAP. 20 L MOD. H-1476 INCLUYE: SUMINISTRO, ASI COMO LAS MANIOBRAS NECESARIAS PARA SU CORRECTA TERMINACION. | PZA | 419.3 |  | MXN
| AIRE ACONDICIONADO |  |  | 1
| AIRE ACONDICIONADO |  |  | 2
| AIRE ACONDICIONADO |  |  | 3
MAAC0001 | ABANICO DE 18X6X1/2" MODELO LA06EB-161 GIRO CCW 18" DE DIAMETRO TOTAL X 6 HOJAS X 1/2" DE DIAM. DE FLECHA | PZA | 1281.84 |  | MXN
MAAC0002 | ACEITE LIMPIADOR R141B | LT | 236.86 |  | MXN
MAAC0003 | ACEITE P/REFRIGERACION ACEMIRE-200-1 | LT | 206.01 |  | MXN
MAAC0004 | ACEITE P/REFRIGERACION ACEMIRE-300-1 | LT | 213.64 |  | MXN
MAAC0005 | ACEITE P/REFRIGERACION MOD:150 | LT | 183.12 |  | MXN
MAAC0006 | ACETILENO | M3 | 5175.13 |  | MXN
MAAC0007 | AISLAMEIENTO TERMICO INSULTUB 13X13 19 | ML | 50.42 |  | MXN
MAAC0008 | AISLAMIENTO TERMICO INSULTUB 19X13 19 | ML | 55.07 |  | MXN
MAAC0009 | AISLAMIENTO TERMICO INSULTUB 38X13 19 | ML | 71.66 |  | MXN
MAAC0010 | AISLAMIENTO TERMICO INSULTUB 51X13 19 | ML | 100.85 |  | MXN
MAAC0011 | AISLAMIENTO TERMICO INSULTUB 64X13 19 | ML | 116.11 |  | MXN
MAAC0012 | ANGULO 1" X 1/4" | ML | 595.14 |  | MXN
MAAC0013 | ANGULO DE 1 1/2 | ML | 893.04 |  | MXN
MAAC0014 | ARMAFLEX DE 5/8 X 1/2 | M | 45.78 |  | MXN
MAAC0015 | ASPAS DE 18" X 6" X 1/2" MODELO LA06EB-161 GIRO CCW 18" DE DIAMETRO TOTAL X 6 HOJAS X 1/2" DE DIAM. DE FLECHA | PZA | 1281.84 |  | MXN
MAAC0016 | BALEROS 620522 | PZA | 159.91 |  | MXN
MAAC0017 | BALEROS 2 KL 630722 | PZA | 338.37 |  | MXN
MAAC0018 | BALEROS 6206 SKF | PZA | 173.83 |  | MXN
MAAC0019 | BALEROS 6208 ZZ | PZA | 325.77 |  | MXN
MAAC0020 | BALEROS ZNL 6203 | PZA | 173.83 |  | MXN
MAAC0021 | BALEROS ZNL 6205 | PZA | 159.91 |  | MXN
MAAC0022 | BALEROS ZNL 6207 | PZA | 203.29 |  | MXN
MAAC0023 | BALEROS ZNL 6309 | PZA | 425.02 |  | MXN
MAAC0024 | BANDA A-38 | PZA | 86.25 |  | MXN
MAAC0025 | BANDA A-43 | PZA | 94.21 |  | MXN
MAAC0026 | BANDA A-65 | PZA | 119.43 |  | MXN
MAAC0027 | BANDA B-38 | PZA | 115.45 |  | MXN
MAAC0028 | BANDA A-105 | PZA | 188.43 |  | MXN
MAAC0029 | BANDA A-136 | PZA | 253.45 |  | MXN
MAAC0030 | BANDA A-28 | PZA | 70.33 |  | MXN
MAAC0031 | BANDA A-29 | PZA | 72.98 |  | MXN
MAAC0032 | BANDA A-31 | PZA | 75.64 |  | MXN
MAAC0033 | BANDA A-41 | PZA | 91.56 |  | MXN
MAAC0034 | BANDA A-48 | PZA | 98.86 |  | MXN
MAAC0035 | BANDA A-56 | PZA | 108.81 |  | MXN
MAAC0036 | BANDA A-57 | PZA | 108.81 |  | MXN
MAAC0037 | BANDA A-58 | PZA | 110.14 |  | MXN
MAAC0038 | BANDA A-59 | PZA | 112.79 |  | MXN
MAAC0039 | BANDA A-60 | PZA | 114.12 |  | MXN
MAAC0040 | BANDA A-62 | PZA | 115.45 |  | MXN
MAAC0041 | BANDA A-64 | PZA | 116.77 |  | MXN
MAAC0042 | BANDA A-74 | PZA | 132.83 |  | MXN
MAAC0043 | BANDA A-75 | PZA | 132.83 |  | MXN
MAAC0044 | BANDA A-76 | PZA | 136.68 |  | MXN
MAAC0045 | BANDA A-77 | PZA | 139.33 |  | MXN
MAAC0046 | BANDA A-79 | PZA | 143.31 |  | MXN
MAAC0047 | BANDA A-80 | PZA | 145.97 |  | MXN
MAAC0048 | BANDA A-83 | PZA | 151.27 |  | MXN
MAAC0049 | BANDA A-88 | PZA | 163.55 |  | MXN
MAAC0050 | BANDA A-90 | PZA | 167.06 |  | MXN
MAAC0051 | BANDA A-91 | PZA | 168.52 |  | MXN
MAAC0052 | BANDA A-92 | PZA | 169.19 |  | MXN
MAAC0053 | BANDA A-93 | PZA | 172.5 |  | MXN
MAAC0054 | BANDA A-94 | PZA | 173.83 |  | MXN
MAAC0055 | BANDA B-100 | PZA | 254.11 |  | MXN
MAAC0056 | BANDA B-116 | PZA | 276.01 |  | MXN
MAAC0057 | BANDA B-124 | PZA | 290.6 |  | MXN
MAAC0058 | BANDA B-35 | PZA | 106.82 |  | MXN
MAAC0059 | BANDA B-37 | PZA | 113.45 |  | MXN
MAAC0060 | BANDA B-44 | PZA | 131.37 |  | MXN
MAAC0061 | BANDA B-54 | PZA | 151.27 |  | MXN
MAAC0062 | BANDA B-66 | PZA | 171.18 |  | MXN
MAAC0063 | BANDA B-74 | PZA | 189.09 |  | MXN
MAAC0064 | BANDA B-81 | PZA | 207.01 |  | MXN
MAAC0065 | BANDA B-82 | PZA | 208.33 |  | MXN
MAAC0066 | BANDA B-84 | PZA | 213.64 |  | MXN
MAAC0067 | BANDA B-95 | PZA | 242.17 |  | MXN
MAAC0068 | BANDA B-96 | PZA | 244.82 |  | MXN
MAAC0069 | BANDA B-98 | PZA | 250.79 |  | MXN
MAAC0070 | BANDA DENTADA AX-75 | PZA | 213.64 |  | MXN
MAAC0071 | BANDA INDUSTRIAL 3VX-1060 | PZA | 287.95 |  | MXN
MAAC0072 | BANDA INDUSTRIAL B-42 | PZA | 126.06 |  | MXN
MAAC0073 | BARRA SOLDADURA PLATA SST-O 15% | PZA | 149.55 |  | MXN
MAAC0074 | BARRAS DE SOLDADURA DE FOSCO SST-O 0% | PZA | 13.27 |  | MXN
MAAC0075 | BASE PARA TERMOSTATO HONEYWELL MOD. T874E1016 | PZA | 1047.63 |  | MXN
MAAC0076 | BASE RELEVADOR 8 PIN DIN MT SERIE:713931630 MR78755 | PZA | 1144.5 |  | MXN
MAAC0077 | BIELA P/COMP MESA 20-30 T.R. | PZA | 1308.84 |  | MXN
MAAC0078 | BLOCK PIEDRA DESECANTE TD-48 | PZA | 302.55 |  | MXN
MAAC0079 | BOBINA 55501336 | PZA | 2515.91 |  | MXN
MAAC0080 | BOBINA 55501336 | PZA | 1310.97 |  | MXN
MAAC0081 | BOBINA P/VÁLVULA SOL. SEV A 220V | PZA | 1510.74 |  | MXN
MAAC0082 | BOBINA P/VÁLVULA SOL. SEV A 220V | PZA | 1510.74 |  | MXN
MAAC0083 | BOBINA REV AC 115V, AC 220V | PZA | 152.6 |  | MXN
MAAC0084 | BOBINA S3 3RT1945-5AJ11 115 VCA | PZA | 465.3 |  | MXN
MAAC0085 | BOBINA S3 3RT1945-5AN11 220VCA | PZA | 955.41 |  | MXN
MAAC0086 | BOBINA S3 3RT1945-5AN11 220VCA | PZA | 465.3 |  | MXN
MAAC0087 | BOBINA SQD R32B T-1 440V (HECHIZA) | PZA | 1190.94 |  | MXN
MAAC0088 | BOMBA DE 1/2 HP MARCA: PEDROLLO PERIF | PZA | 4976.09 |  | MXN
MAAC0089 | BOMBA LITTLE GIANT COOLER KING SERIE:CK-5/537500 | PZA | 1539.27 |  | MXN
MAAC0090 | BOMBA RECIRCULARDORA DE AGUA 1/2 HP | PZA | 3788.46 |  | MXN
MAAC0091 | BRIDA PARA CIRCULADOR | PZA | 3083.18 |  | MXN
MAAC0092 | CAJA DE VOLUMEN VARIABLE DE 10" SDVO 10" | PZA | 10029.14 |  | MXN
MAAC0093 | CHUMACERA 1" MOD: SY TF | PZA | 648.88 |  | MXN
MAAC0094 | CHUMACERA DE PISO DE 1 1/18 | PZA | 786.89 |  | MXN
MAAC0095 | CHUMACERA FYT-1" | PZA | 1056.26 |  | MXN
MAAC0096 | CHUMACERA SY 1 3/16 TF | PZA | 1151.65 |  | MXN
MAAC0097 | CHUMACERA SY- A 1 3/16" | PZA | 1104.03 |  | MXN
MAAC0098 | CIRCULADOR DE CARTUCHO TACO 011F | PZA | 10586.46 |  | MXN
MAAC0099 | COMP BRISTOL DE 2 TR H23EB263ABCA | PZA | 5951.4 |  | MXN
MAAC0100 | COMP BRISTOL DE 2 TR H24B26QABCC | PZA | 5951.4 |  | MXN
MAAC0101 | COMP BRISTOL DE 3 TR H23A353ABCA | PZA | 9919 |  | MXN
MAAC0102 | COMP BRISTOL DE 3 TR H23A383ABCA | PZA | 9919 |  | MXN
MAAC0103 | COMP BRISTOL DE 3 TR H23A383DBLA | PZA | 10834.6 |  | MXN
MAAC0104 | COMP BRISTOL DE 3 TR H23A383DBLA | PZA | 10834.6 |  | MXN
MAAC0105 | COMP BRISTOL DE 3 TR H23A423ABCA | PZA | 8850.8 |  | MXN
MAAC0106 | COMP BRISTOL DE 5 TR H23A623ABCA | PZA | 14954.8 |  | MXN
MAAC0107 | COMP BRISTOL DE 5 TR H23A623DBLA | PZA | 15183.7 |  | MXN
MAAC0108 | COMP DANFOSS 1/8 HP | PZA | 3433.5 |  | MXN
MAAC0109 | COMP DANFOSS NF9.5 AK 1/3 HP, R-12 | PZA | 2347.39 |  | MXN
MAAC0110 | COMP DANFOSS NF9AK 1/4 HP, R-12 | PZA | 6314.99 |  | MXN
MAAC0111 | COMP MITSUBISHI DE 1 TR RH207NHDT | PZA | 2823.1 |  | MXN
MAAC0112 | COMP MITSUBISHI DE 1 TR ROT RH167NHDT | PZA | 2975.7 |  | MXN
MAAC0113 | COMP MITSUBISHI DE 1.5 TR HN277NHDT | PZA | 3611.98 |  | MXN
MAAC0114 | COMP TECUMSEH DE 4 TR AVB5549EXN | PZA | 7536.91 |  | MXN
MAAC0115 | COMPRESOR H23A423DBLA 3TR 3F 220V | PZA | 12579.55 |  | MXN
MAAC0116 | COMPRESOR HERMETICO 5 HP 220/3 CODIGO BCOPELAND051 MOD:CR60-K5-TF5 | PZA | 12281.25 |  | MXN
MAAC0117 | COMPRESOR LG QJ250KBE DE 1.5 TR A 220V | PZA | 3204.6 |  | MXN
MAAC0118 | COMPRESOR MOD.CR60K5TFS-522 | PZA | 12281.25 |  | MXN
MAAC0119 | COMPRESOR MOD:CR35KQPR5240BN, CAP. 3T.R | PZA | 9337.59 |  | MXN
MAAC0120 | COMPRESOR TANDEM DE 121,000 BTU | PZA | 44217.51 |  | MXN
MAAC0121 | COMPRESOR TECUMSEH 3TR | PZA | 6512.97 |  | MXN
MAAC0122 | COMPRESOR TECUMSEH DE 18000BTU | PZA | 5128.89 |  | MXN
MAAC0123 | COMPRESOR TECUMSEH DE 36000BTU DE 3PH | PZA | 7491.13 |  | MXN
MAAC0124 | COMPRESOR TECUMSEH DE 38000BTU | PZA | 6512.97 |  | MXN
MAAC0125 | DETERGENTE FOAM CLEANER GALON | GL | 119.43 |  | MXN
MAAC0126 | DUCTO FLEXIBLE DE 8" 7.62 MTS | PZA | 350.98 |  | MXN
MAAC0127 | ELEMENTO TERMICO SQD B45 | PZA | 231.41 |  | MXN
MAAC0128 | EVAPORADOR PLACAS 5 TR SERIE:026Y20056 000 | PZA | 34637.55 |  | MXN
MAAC0129 | EXTRACTOR DECOR 200 SOLER Y PALAU | PZA | 2115.17 |  | MXN
MAAC0130 | EXTRACTOR DECOR 300-C SOLER & PALAU | PZA | 2499.99 |  | MXN
MAAC0131 | EXTRACTOR DECOR 300S SOLER & PALAU | PZA | 2499.99 |  | MXN
MAAC0132 | EXTRACTOR SILENT 200 SOLER & PALAU | PZA | 1272.01 |  | MXN
MAAC0133 | EXTRACTOR SILENT 300 SOLER & PALAU | PZA | 1498.48 |  | MXN
MAAC0134 | FILTRO COLL-PAD EN ROLLO DE 6 MTS X 0.91 | PZA | 3755.29 |  | MXN
MAAC0135 | FILTRO DESHIDRATADOR 3/8 TD-138F | PZA | 248.8 |  | MXN
MAAC0136 | FILTRO DESHIDRATADOR 5/8 | PZA | 302.55 |  | MXN
MAAC0137 | FILTRO DESHIDRATADOR TD-163.3/8F | PZA | 248.8 |  | MXN
MAAC0138 | FILTRO DESHIDRATADOR TD-165S 5/8" SOLDAR | PZA | 302.55 |  | MXN
MAAC0139 | FILTRO DESHIDRATADOR TD-48 | PZA | 302.55 |  | MXN
MAAC0140 | FILTRO DURAPACK DE 12X12X33 | PZA | 690.02 |  | MXN
MAAC0141 | FILTRO DURAPACK DE 12X12X48 | PZA | 922.23 |  | MXN
MAAC0142 | FILTRO DURAPACK DE 12X12X60 | PZA | 1238.05 |  | MXN
MAAC0143 | FILTRO DURAPACK DE 12X6X48 | PZA | 1219.14 |  | MXN
MAAC0144 | FILTRO METÁLICO 16"X16"X2" MEDIDA REAL | PZA | 1307.05 |  | MXN
MAAC0145 | FILTRO METÁLICO DE 2"X15"X19 1/2" | PZA | 1591.02 |  | MXN
MAAC0146 | FILTRO METÁLICO LAVABLE AMERKLIN 24X24X2 | PZA | 3966.27 |  | MXN
MAAC0147 | FILTRO METÁLICO MOD: MET-E | PZA | 1309.71 |  | MXN
MAAC0148 | FILTRO METÁLICO MOD: VAMSA MET-E | PZA | 516.19 |  | MXN
MAAC0149 | FILTRO POROFLEX | ROLLO | 126.06 |  | MXN
MAAC0150 | FILTRO TD-1487 SE SUSTITUYE POR EL MODELO VC-STAS-487T | PZA | 2151.66 |  | MXN
MAAC0151 | FILTRO TIPO CARTUCHO, C/MARCO DE CARTON | PZA | 262.74 |  | MXN
MAAC0152 | FLOTADOR DE 3/4" B93 | PZA | 149.53 |  | MXN
MAAC0153 | FLOTADOR P/AGUA MOD. FK-3 | PZA | 228.9 |  | MXN
MAAC0154 | FLOTADORES 3/8 | PZA | 157.91 |  | MXN
MAAC0155 | FUSIBLE DE VIDRIO TIPO AMERICANO DE 3A | PZA | 11.94 |  | MXN
MAAC0156 | FUSIBLE FUSETRON DOBLE ELEMENTO (OBS) | PZA | 104.83 |  | MXN
MAAC0157 | FUSIBLE LIMITRON ACCIÓN RÁPIDA P/CIRC. P | PZA | 282.64 |  | MXN
MAAC0158 | GAS REFRIGERANTE 22 POR KILO | KG | 203.02 |  | MXN
MAAC0159 | GAS REFRIGERANTE R-11 | KG | 228.9 |  | MXN
MAAC0160 | GOMAS PARA CASETA | PZA | 258.76 |  | MXN
MAAC0161 | GRASA TM-2/1 | PZA | 129.67 |  | MXN
MAAC0162 | GRASA TM-2/4 | PZA | 432.46 |  | MXN
MAAC0163 | GRASA TM-3/1 | PZA | 132.47 |  | MXN
MAAC0164 | GUARDA TG510 | PZA | 534.1 |  | MXN
MAAC0165 | GUARDA TG511 | PZA | 640.92 |  | MXN
MAAC0166 | INDICADOR DE LIQUIDO 3/8 FLER | PZA | 236.86 |  | MXN
MAAC0167 | INDICADOR DE LÍQUIDO 5/8" S | PZA | 350.98 |  | MXN
MAAC0168 | MICROMOTOR DE 1/40 MCMILAN | PZA | 534.1 |  | MXN
MAAC0169 | MOTOR 1/20 HP 220 V MCMILAN | PZA | 714.57 |  | MXN
MAAC0170 | MOTOR 3/4 HP1720 RPM A 127/220V INCLUYE: LIMPIEZA Y BARNIZADO AL EMBOBINADO, CAS | PZA | 1938.02 |  | MXN
MAAC0171 | MOTOR ELECTRICO 1/2 HP, 4 P, 1 F. MOD:CCBF 4C476X2 | PZA | 1831.2 |  | MXN
MAAC0172 | MOTOR SIEMENS DE 7.5 HP INCLUYE: EMBOBINADO NUEVO. AJUSTE DE CAJAS. CAMBIO DE 2 BALEROS 6208-6206 MCA. FAG | PZA | 10596.41 |  | MXN
MAAC0173 | NITROGENO EN CILINDRO 8.5 M3 | M3 | 13249.66 |  | MXN
MAAC0174 | PEGAMENTO PARA INSULTUBE | LT | 191.08 |  | MXN
MAAC0175 | PIEDRA DESECANTE DE SUCCION TD-48 | PZA | 302.55 |  | MXN
MAAC0176 | PIEDRA PARA ACIDEZ TD-48 | PZA | 409.37 |  | MXN
MAAC0177 | PIJAS 10 X 3/4 | PZA | 7.03 |  | MXN
MAAC0178 | PIJAS DE 10 X 3/4" | PZA | 7.03 |  | MXN
MAAC0179 | PLASTIC-CEMENT BOTE 1 LT | LT | 262.74 |  | MXN
MAAC0180 | POLEA 5" 1 RANURA 5/8" DIAMETRO | PZA | 90.23 |  | MXN
MAAC0181 | POLEA 1" X 15" DE ALUMINIO | PZA | 498.27 |  | MXN
MAAC0182 | POLEA C/BUJE 5.4-5.8 2RAB V1 | PZA | 529.46 |  | MXN
MAAC0183 | POLEA DE 5" 2RA DE 1 5/16 | PZA | 238.85 |  | MXN
MAAC0184 | POLEA DE ALUMINIO 7" 2RA | PZA | 331.74 |  | MXN
MAAC0185 | POLEA DE ALUMINIO 7" 2RB | PZA | 331.74 |  | MXN
MAAC0186 | POLEA DE ALUMINIO 8" 2RANURAS EN B | PZA | 410.69 |  | MXN
MAAC0187 | POLEA DE ALUMINIO DE 4 1/2" 2RA | PZA | 204.35 |  | MXN
MAAC0188 | PRESOSTATO DE ACEITE MOD:ONS-C106S1-60 | PZA | 2166.92 |  | MXN
MAAC0189 | PROBADOR DE ACIDEZ TKD. RVC-0710 | PZA | 254.78 |  | MXN
MAAC0190 | RECIRCULADORA BELL & GOSSET PL55 | PZA | 20421.86 |  | MXN
MAAC0191 | RELEVADOR 2PDT 220VAC CAT. NUEVO MT206220 513930969 MT206220 | PZA | 1940.01 |  | MXN
MAAC0192 | RELEVADOR 8 PINES 24VCA | PZA | 991.9 |  | MXN
MAAC0193 | RELEVADOR BIM. SIEMENS 2.5-4A 3UA52001E | PZA | 1512.73 |  | MXN
MAAC0194 | RELEVADOR BIM. SIEMENS 3RU11261B0 | PZA | 3138.25 |  | MXN
MAAC0195 | RETARDADOR DE TIEMPO (TIMER) QD068 | PZA | 4067.45 |  | MXN
MAAC0196 | RETARDADOR DE TIEMPO VA-WD-5A VALYCONTRO | PZA | 1488.18 |  | MXN
MAAC0197 | SEPARADOR DE ACEITE SELLADO SAS-4, 1 1/85 | PZA | 7303.57 |  | MXN
MAAC0198 | SILICON SILIFLEX BRISTER 72 | PZA | 129.78 |  | MXN
MAAC0199 | SILICON TRANSPARENTE 32.8 MM | PZA | 91.56 |  | MXN
MAAC0200 | SOLDADURA 95/5 | KG | 610.4 |  | MXN
MAAC0201 | SOLDADURA DE ESTA?O 50-50 | ROLLO | 320.46 |  | MXN
MAAC0202 | SOLDADURA IMPORTADA HARRIS 0 | PZA | 13.27 |  | MXN
MAAC0203 | TERMINAL RECTA CAL. 16 | PZA | 51.09 |  | MXN
MAAC0204 | TERMOMETRO DE -40?C A 40?C CON TERMOPOSO | PZA | 1901.53 |  | MXN
MAAC0205 | TERMOSTATO HONEYWELL T6573A1031 | PZA | 1442.4 |  | MXN
MAAC0206 | TERMOSTATO HONEYWELL T6574B1004 /SE SUSTITUYE T6575A1000 | PZA | 5579.19 |  | MXN
MAAC0207 | TERMOSTATO HONEYWELL T675A1169 | PZA | 1880.3 |  | MXN
MAAC0208 | TERMOSTATO HONEYWELL T678A B. REM. | PZA | 1880.3 |  | MXN
MAAC0209 | TERMOSTATO HONEYWELL T8400C1024 | PZA | 2527.85 |  | MXN
MAAC0210 | TERMOSTATO HONEYWELL T8524D1015 /SE SUSTITUYE TH5320U | PZA | 3286.87 |  | MXN
MAAC0211 | TERMOSTATO HONEYWELL T921A-1183 | PZA | 1981.15 |  | MXN
MAAC0212 | TERMOSTATO HONEYWELL TH511OD1006 | PZA | 1066.87 |  | MXN
MAAC0213 | TRANSFORMADOR 220-24 VOLTS 50VA | PZA | 427.28 |  | MXN
MAAC0214 | TRANSFORMADOR 220-24 VOLTS 100VA | PZA | 2136.4 |  | MXN
MAAC0215 | TRANSFORMADOR 40VA, 220V, 24V HT01AW-038 COD:CARRIE1790 | PZA | 427.28 |  | MXN
MAAC0216 | TUERCA CONICA 1/4 | PZA | 18.58 |  | MXN
MAAC0217 | TUERCA FORJADA DE BRONCE 3/8 | PZA | 27.87 |  | MXN
MAAC0218 | TUERCA HEXAGONAL GALVANIZADA DE 1/4" | PZA | 18.58 |  | MXN
MAAC0219 | TUERCA HEXAGONAL GALVANIZADA DE 3/8 | PZA | 27.87 |  | MXN
MAAC0220 | VÁLV. TERMOSTÁTICA RIMSA ATX45045DHG | PZA | 2269.1 |  | MXN
MAAC0221 | VÁLV. TERMOSTÁTICA RIMSA ATX57060DHG | PZA | 2389.72 |  | MXN
MAAC0222 | VÁLV. TERMOSTÁTICA RIMSA ATX57080DHG | PZA | 2561.03 |  | MXN
MAAC0223 | VÁLV. TERMOSTÁTICA RIMSA ATX71140DHG | PZA | 3911.87 |  | MXN
MAAC0224 | VALVULA DE ACCESO TIPO PIVOTE TUSE-4T | PZA | 43.13 |  | MXN
MAAC0225 | VALVULA DE EXPANSION 45035 | PZA | 1904.45 |  | MXN
MAAC0226 | VALVULA DE PASO FLER 3/8 | PZA | 648.88 |  | MXN
MAAC0227 | VÁLVULA DE PASO RIMSA NBV-7ESR 7/8 S | PZA | 4999.31 |  | MXN
MAAC0228 | VÁLVULA DE PASO VALYCONTROL VAHP-3ES 3/8 | PZA | 648.88 |  | MXN
MAAC0229 | VÁLVULA DE PASO VALYCONTROL VAHP-4ES 1/2 | PZA | 1086.78 |  | MXN
MAAC0230 | VÁLVULA DE PASO VALYCONTROL VAHP-5ES 5/8 | PZA | 1169.05 |  | MXN
MAAC0231 | VALVULA DE SERVICIO VALY-CONTROL VA2-2B | PZA | 135.35 |  | MXN
MAAC0232 | VÁLVULA DE TRES VIAS HONEYWELL V4044A | PZA | 2099.25 |  | MXN
MAAC0233 | VALVULA PIVOTE DE 1/4 | PZA | 19.24 |  | MXN
MAAC0234 | VALVULA SELENOIDE 7/8 MOD:RMV-1307ESR | PZA | 1205.54 |  | MXN
MAAC0235 | VÁLVULA SOLENOIDE RIMSA SEV-1004DXF 1/2S | PZA | 5268.02 |  | MXN
MAAC0236 | VÁLVULA SOLENOIDE RIMSA SEV-1205DXF 5/8S | PZA | 3715.48 |  | MXN
MAAC0237 | VALVULA TERMOSTATICA DE EXPANSION MOD:ATX71110DHG | PZA | 3911.87 |  | MXN
| INSTALACION ELECTRICA |  |  | 1
| INSTALACION ELECTRICA |  |  | 2
| INSTALACION ELECTRICA |  |  | 3
M101193 | ABRAZADERA CLEVIS PESADA 101 MM | PZA | 67.86 |  | MXN
M101197 | ABRAZADERA CLEVIS PESADA DE 151 MARCA CLEVIS | PZA | 98.84 |  | MXN
M101559 | ABRAZADERA DE UÑA LAM GALV P/TUB 13 MM MARCA CLEVIS | PZA | 1.45 |  | MXN
M101560 | ABRAZADERA DE UÑA LAM GALV P/TUB 19 MM MARCA CLEVIS | PZA | 1.11 |  | MXN
M101561 | ABRAZADERA DE UÑA LAM GALV P/TUB 25 MM MARCA CLEVIS | PZA | 1.31 |  | MXN
M0664 | ABRAZADERA OMEGA 101 MM @ MARCA CLEVIS | PZA | 31.53 |  | MXN
M0658 | ABRAZADERA OMEGA 25 MM @ MARCA CLEVIS | PZA | 2.07 |  | MXN
M0659 | ABRAZADERA OMEGA 32 MM @ MARCA CLEVIS | PZA | 7.69 |  | MXN
M101477 | ABRAZADERA PARA UNICANAL DE 13 MM MARCA CLEVIS | JGO | 4.66 |  | MXN
M101478 | ABRAZADERA PARA UNICANAL DE 19 MM MARCA CLEVIS | JGO | 4.67 |  | MXN
M101479 | ABRAZADERA PARA UNICANAL DE 25 MM MARCA CLEVIS | JGO | 4.97 |  | MXN
M101562 | ABRAZADERA TIPO PERA P/TUBO DE 25 MM MARCA CLEVIS | PZA | 5.01 |  | MXN
M0166 | ABRAZADERA UC DE 4" | PZA | 57.71 |  | MXN
M0655 | ABRAZADERA UNA 101 MM @ MARCA CLEVIS | PZA | 28.13 |  | MXN
M0647 | ABRAZADERA UNA 13 MM @ LIGERA MARCA CLEVIS | PZA | 1.03 |  | MXN
M0648 | ABRAZADERA UNA 19 MM @ LIGERA MARCA CLEVIS | PZA | 1.19 |  | MXN
M0649 | ABRAZADERA UNA 25 MM @ LIGERA MARCA CLEVIS | PZA | 1.44 |  | MXN
M0650 | ABRAZADERA UNA 32 MM @ LIGERA MARCA CLEVIS | PZA | 7.26 |  | MXN
M0651 | ABRAZADERA UNA 38 MM @ LIGERA MARCA CLEVIS | PZA | 8.56 |  | MXN
M0652 | ABRAZADERA UNA 51 MM @ LIGERA MARCA CLEVIS | PZA | 12.46 |  | MXN
M0653 | ABRAZADERA UNA 64 MM @ MARCA CLEVIS | PZA | 16.97 |  | MXN
M0654 | ABRAZADERA UNA 76 MM @ MARCA CLEVIS | PZA | 19.38 |  | MXN
ME0C0001 | ACRILICO 61 X 122 CMS 3MM BLANCO LECHOSO | PZA | 197.71 |  | MXN
ME0C0002 | ACRILICO 61 X 61 CMS | PZA | 50.95 |  | MXN
ME0C0003 | ACRILICO DE LUXO 38 X 2.44 | PZA | 238.99 |  | MXN
ME0C0004 | ACRILICO LUXO 38 1.22 | PZA | 115.91 |  | MXN
ME0C0005 | ACRILICO PANAL 122 X 240 CMS | PZA | 647.7 |  | MXN
ME0C0006 | ACRILICO PANAL ABEJA 0.60 X 1.22 | PZA | 106.34 |  | MXN
ME0C0007 | ACRILICO REJILUX BCA RETICULA CHICA | PZA | 325.87 |  | MXN
ME0C0008 | ADAPTADOR CON DOBLE DULUX | PZA | 67.87 |  | MXN
ME0C0009 | ADAPTADOR ELECTROMAG P/DULU'X 13W | PZA | 80.87 |  | MXN
M101495 | ADAPTADOR P/DUCTO EMB LD-22A DE 6.5 CM sq | PZA | 199.26 |  | MXN
M101567 | ADAPTADOR PARA CHAROLA DE 9" MARCA CROUSE HANSE DOMEX | PZA | 89.25 |  | MXN
ME0C0011 | ADAPTADOR PARA FOCO "PL" DE 13 W | PZA | 80.87 |  | MXN
ME0C0012 | ADAPTADOR PARA FOCO "PL" DE 9 W | PZA | 57.83 |  | MXN
M0801 | AISLADOR DE SUSPENSION (PORCELANA) | PZA | 187.64 |  | MXN
M0155 | ALFILER 2A | PZA | 125.52 |  | MXN
M0385 | ANCLA CONICA C-3 | PZA | 208.75 |  | MXN
M0680 | APAGADOR SENCILLO MCA. B-TICIÑO LINEA MAGIC MODELO 5001N | PZA | 50.93 |  | MXN
M0681 | APAGADOR TRES VIAS MCA. B-TICIÑO LINEA MAGIC MODELO 5003N | PZA | 67.39 |  | MXN
M0803 | APARTARRAYOS AUTOVALVULARES MCA IUSA CAT APMOA Y APMOAC-18 TENSION 15KV | PZA | 933.74 |  | MXN
M0422 | ARO Y TAPA DE FOFO. P-84B REGISTRO CON LA LEYENDA C.F.E. BANQUETA | PZA | 3129.14 |  | MXN
M0793 | ARRANCADOR MAGNETICO SQUARED 8903SPG-2V02 CONTACTOR/CARGAS DE ALUMBRADO 3P 60A NEMA1 | PZA | 6143.03 |  | MXN
M0794 | ARRANCADOR MANUAL SQUARED FG-1 2510 | PZA | 668.82 |  | MXN
M0795 | ARRANCADOR MANUAL SQUARED FG-2 2510 | PZA | 723.6 |  | MXN
M0837 | BALASTRA 1 X 20 W LUMICON L120F E/N Z008 | PZA | 136.88 |  | MXN
M0840 | BALASTRA 1 X 39 W. LUMICON EI-139-127-CP(C060) | PZA | 197.57 |  | MXN
ME0C0018 | BALASTRA 1 X 4 A 8 W | PZA | 47.98 |  | MXN
M0841 | BALASTRA 1 X 40 W. LUMICON HQM-1E40-CP (Z069) | PZA | 244.41 |  | MXN
M0842 | BALASTRA 1 X 75W. LUMICON EI-175-127-CP(C063) | PZA | 197.42 |  | MXN
ME0C0019 | BALASTRA 2 X 20 W | PZA | 153.55 |  | MXN
M0844 | BALASTRA 2 X 21 W. LUMICON EI-220-127CP | PZA | 235.2 |  | MXN
ME0C0021 | BALASTRA 2 X 31 W | PZA | 118.7 |  | MXN
M0845 | BALASTRA 2 X 32 W. LUMICON L-232-UNI-I8N2(N641) | PZA | 140.31 |  | MXN
ME0C0023 | BALASTRA 2 X 38 W | PZA | 114.4 |  | MXN
ME0C0024 | BALASTRA 2 X 39 w | PZA | 114.4 |  | MXN
ME0C0025 | BALASTRA 2 X 40 W | PZA | 153.55 |  | MXN
M0848 | BALASTRA 2 X 74 W. LUMICONEI-274 127V | PZA | 163.8 |  | MXN
ME0C0026 | BALASTRA 2 X 75 W | PZA | 124.95 |  | MXN
MACC0309 | BALASTRA 3 X 14W ELECTRONICA | PZA | 225 |  | MXN
ME0C0031 | BALASTRA ELECTRONICA 2 X 59 W | PZA | 203.74 |  | MXN
ME0C0032 | BALASTRA ENCENDIDO RAPIDO 2x75W | PZA | 124.95 |  | MXN
MACC0307 | BALASTRO ELECTRONICO DE 2X26 PLC DE 127 A 277 PHILIPS, OSRAM Y/O SLI | PZA | 169.43 |  | MXN
M101281 | BARRA DE COBRE DE 12 X 6 X 1/4 | PZA | 716.08 |  | MXN
M1225 | BARRA DE COBRE DE 12ïX4ïX1/4ï C/2 AISLA | PZA | 493.64 |  | MXN
ME0C0034 | BARRA MULTICONTACTOS 6 CONTACTOS | PZA | 72.91 |  | MXN
ME0C0035 | BASE KULKA P/LAMP SLIM LINE (575/576) | JGO | 17.64 |  | MXN
M0386 | BASE METALICA ENCHUFABLE 7-200 | PZA | 992.73 |  | MXN
ME0C0037 | BASE P/CURVALUM | PZA | 10.51 |  | MXN
ME0C0039 | BASE PARA DULUX 13 W | PZA | 13.07 |  | MXN
ME0C0040 | BASE PARA FOCO DICROICO | PZA | 12.4 |  | MXN
ME0C0041 | BASE PARA FOTOCELDA | PZA | 23.3 |  | MXN
MACC0310 | BASE PARA LAMPARA FLUORESCENTE T-5, 4W, 6W, 8W | PZA | 10.11 |  | MXN
M0836 | BASES KULKA CAT.545/546 | JGO | 32.08 |  | MXN
ME0C0045 | BASES P/LAMPARA ENCENDIDO RAPIDO | PZA | 7.67 |  | MXN
M0318 | BASTIDOR TW SOLDADURA DE ESTAÑO 50 X 50 | PZA | 164.13 |  | MXN
M101539 | CABLE COBRE 11.9 MM 32 HILOS CAT C-32-S ANPASA | PZA | 135.27 |  | MXN
M1352 | CABLE DE COBRE DESNUDO 1/0 A.W.G. | ML | 90.16 |  | MXN
M100169 | CABLE DE COBRE DESNUDO CAL. 4 | M | 35.25 |  | MXN
M0597 | CABLE DESNUDO CAL. 10 A.W.G CU MARCA CONDUMEX | ML | 9.98 |  | MXN
M0596 | CABLE DESNUDO CAL. 12 A.W.G.CU MARCA CONDUMEX | M | 6.29 |  | MXN
M0595 | CABLE DESNUDO CAL. 14 A.W.G.CU MARCA CONDUMEX | ML | 3.96 |  | MXN
M100899 | CABLE DESNUDO CAL. 2 AWG | M | 56.04 |  | MXN
M0599 | CABLE DESNUDO CAL. 6 A.W.G.CU MARCA CONDUMEX | ML | 25.66 |  | MXN
M0598 | CABLE DESNUDO CAL. 8 A.W.G.CU MARCA CONDUMEX | ML | 16.05 |  | MXN
M08255 | CABLE MULTICONECTOR EKC-12 HILOS | M | 17.62 |  | MXN
M08254 | CABLE MULTICONECTOR EKC-6 HILOS | M | 9.65 |  | MXN
M1347 | CABLE POT CAL. 14 A.W.G | ML | 4.36 |  | MXN
M0616 | CABLE THE/THHW CAL. 400 M.C.M. A.W.G. MARCA CONDUMEX | ML | 460.05 |  | MXN
M0609 | CABLE THW/THHW CAL. 1/0 A.W.G. MARCA CONDUMEX | ML | 123.39 |  | MXN
M0602 | CABLE THW/THHW CAL. 10 A.W.G. MARCA CONDUMEX | ML | 11.89 |  | MXN
M0600 | CABLE THW/THHW CAL. 14 A.W.G. MARCA CONDUMEX | ML | 5.26 |  | MXN
M0607 | CABLE THW/THHW CAL. 2 A.W.G. MARCA CONDUMEX | ML | 79.12 |  | MXN
M0610 | CABLE THW/THHW CAL. 2/0 A.W.G. MARCA CONDUMEX | ML | 152.8 |  | MXN
M0613 | CABLE THW/THHW CAL. 250 M.C.M. A.W.G. MARCA CONDUMEX | ML | 290.97 |  | MXN
M0611 | CABLE THW/THHW CAL. 3/0 A.W.G. MARCA CONDUMEX | ML | 192.84 |  | MXN
M0614 | CABLE THW/THHW CAL. 300 M.C.M. A.W.G. MARCA CONDUMEX | ML | 347.73 |  | MXN
M0605 | CABLE THW/THHW CAL. 4 A.W.G. MARCA CONDUMEX | ML | 49.87 |  | MXN
M0612 | CABLE THW/THHW CAL. 4/0 A.W.G. MARCA CONDUMEX | ML | 239.69 |  | MXN
M0617 | CABLE THW/THHW CAL. 500 M.C.M. A.W.G. MARCA CONDUMEX | ML | 560.16 |  | MXN
M0618 | CABLE THW/THHW CAL. 600 M.C.M. A.W.G. MARCA CONDUMEX | ML | 631.14 |  | MXN
M0603 | CABLE THW/THHW CAL. 8 A.W.G. MARCA CONDUMEX | ML | 20.66 |  | MXN
M0620 | CABLE THW/THHW CAL.1000 M.C.M. A.W.G. MARCA CONDUMEX | ML | 1124.37 |  | MXN
M0601 | CABLE THW/THHW CAL.12 A.W.G. MARCA CONDUMEX | M | 7.82 |  | MXN
M0615 | CABLE THW/THHW CAL.350 M.C.M. A.W.G. MARCA CONDUMEX | ML | 395.93 |  | MXN
M0604 | CABLE THW/THHW CAL.6 A.W.G. MARCA CONDUMEX | ML | 32.11 |  | MXN
M0619 | CABLE THW/THHW CAL.750 M.C.M. A.W.G. MARCA CONDUMEX | ML | 781.84 |  | MXN
M0853 | CABLE USO RUDO 2 X 12 A.W.G. CONDUMEX | ML | 33.64 |  | MXN
M0854 | CABLE USO RUDO 3 X 12 A.W.G. | ML | 39.96 |  | MXN
M0858 | CABLE XLP CAL. 2 A.W.G. 15KVA | ML | 143.19 |  | MXN
M0857 | CABLE XLP CAL .1/0 A.W.G. 15KVA | ML | 239.95 |  | MXN
M0856 | CABLE XLP CAL. 2/0 A.W.G. 15KVA | ML | 299.67 |  | MXN
M0855 | CABLE XLP CAL. 3/0 A.W.G. 15KVA | ML | 347.84 |  | MXN
M0573 | CAJA CHALUPA GALVANIZADA MARCA IMPULSORA Y TROQUELADOS | PZA | 4.49 |  | MXN
M0621 | CAJA CONDULET CUADRADO 13 MM DOMEX | PZA | 106.29 |  | MXN
M0622 | CAJA CONDULET CUADRADO 19 MM DOMEX | PZA | 112.11 |  | MXN
M0623 | CAJA CONDULET CUADRADO 25 MM DOMEX | PZA | 164.58 |  | MXN
M0646 | CAJA CONDULET LB 101 MM @ C/T/E DOMEX LBD10900 | PZA | 7589.71 |  | MXN
M0638 | CAJA CONDULET LB 13 MM @ C/T/E MARCA DOMEX | PZA | 116.28 |  | MXN
M0639 | CAJA CONDULET LB 19 MM @ C/T/E MARCA DOMEX | PZA | 127.91 |  | MXN
M0640 | CAJA CONDULET LB 25 MM @ C/T/E MARCA DOMEX | PZA | 187.49 |  | MXN
M0641 | CAJA CONDULET LB 32 MM @ C/T/E MARCA DOMEX | PZA | 267.45 |  | MXN
M0642 | CAJA CONDULET LB 38 MM @ C/T/E MARCA DOMEX | PZA | 350.29 |  | MXN
M0643 | CAJA CONDULET LB 51 MM @ C/T/E MARCA DOMEX | PZA | 517.45 |  | MXN
M0644 | CAJA CONDULET LB 64 MM @ C/T/E MARCA DOMEX | PZA | 986.44 |  | MXN
M0645 | CAJA CONDULET LB 76 MM @ C/T/E MARCA DOMEX | PZA | 1376.35 |  | MXN
M0574 | CAJA REGISTRO GALVANIZADA 13 MM Ø C/T MARCA IMPULSORA Y TROQUELADOS | PZA | 4.49 |  | MXN
M0575 | CAJA REGISTRO GALVANIZADA 19 MM Ø C/T MARCA IMPULSORA Y TROQUELADOS | PZA | 8.5 |  | MXN
M0576 | CAJA REGISTRO GALVANIZADA 25 MM Ø C/T MARCA IMPULSORA Y TROQUELADOS | PZA | 17.84 |  | MXN
M0577 | CAJA REGISTRO GALVANIZADA 32 MM Ø C/T MARCA IMPULSORA Y TROQUELADOS | PZA | 17.84 |  | MXN
M0578 | CAJA REGISTRO GALVANIZADA 38 MM Ø C/T MARCA IMPULSORA Y TROQUELADOS | PZA | 69.71 |  | MXN
M0579 | CAJA REGISTRO GALVANIZADA 51 MM Ø C/T MARCA IMPULSORA Y TROQUELADOS | PZA | 97.74 |  | MXN
M0580 | CAJA REGISTRO GALVANIZADA 64 MM Ø C/T MARCA IMPULSORA Y TROQUELADOS | PZA | 244.39 |  | MXN
M0581 | CAJA REGISTRO GALVANIZADA 76 MM Ø C/T MARCA IMPULSORA Y TROQUELADOS | PZA | 244.39 |  | MXN
M0583 | CAJA REGISTRO P.V.C. 13 MM @ C/T MARCA AMANCO | PZA | 10.71 |  | MXN
M0584 | CAJA REGISTRO P.V.C. 19 MM @ C/T MARCA AMANCO | PZA | 16.47 |  | MXN
M0585 | CAJA REGISTRO P.V.C. 25 MM @ C/T MARCA AMANCO | PZA | 23.82 |  | MXN
M0594 | CAJA REGISTRO TELEFONICA 30 X 30 c/chapa | PZA | 368.94 |  | MXN
M0592 | CAJA REGISTRO TELEFONICA 56 X 28 X 13 c/chapa | PZA | 431.43 |  | MXN
M0593 | CAJA REGISTRO TELEFONICO 56 X 56 X 13 c/chapa | PZA | 835.26 |  | MXN
M08262 | CAJA UNIVERSAL THORSMAN DE 13mm PT48 | PZA | 12.49 |  | MXN
M0833 | CANALETA 1 x 38 W. | PZA | 18.78 |  | MXN
M0835 | CANALETA 1 x 74 W. | PZA | 35.08 |  | MXN
M0831 | CANALETA 1X20 W. | PZA | 9.96 |  | MXN
M0832 | CANALETA 1X32 W. | PZA | 19.22 |  | MXN
M0834 | CANALETA 1X40 W. | PZA | 22.58 |  | MXN
M0464 | CANALETA 3 VIAS Bticino BTIW11581 | TMO | 185.67 |  | MXN
M0063 | CANALETA DE CARGA 11/2" X 3.05 m | PZA | 31.12 |  | MXN
M08256 | CANALETA DE PLASTICO THORSMAN 100X32MM TEK 100 | M | 434.87 |  | MXN
M100845 | CANALETA TEK 32 X 100 Thorsman TEK62 | M | 278.31 |  | MXN
M3043 | CANALETA THORSMAN DE PVC TRES VIAS PT-62 TRAMO DE2.5 m | TMO | 175.97 |  | MXN
M0387 | CARGA CADWELD | PZA | 67.58 |  | MXN
M101706 | CENTRO DE CARGA 30P 200A CAJA/INT. CAT.QO330L200G | PZA | 3541.97 |  | MXN
M08270 | CENTRO DE CARGA QO 312 L125G | PZA | 1743.57 |  | MXN
M101447 | CHAROLA DE 45 CMS 18x9 CHA18-cl MARCA CROSS LINE | ML | 186.28 |  | MXN
M0665 | CINTA AISLANTE NEGRA POLIKEN | ROL | 11.65 |  | MXN
M0666 | CINTA AISLANTE PLASTICA NITTO | ROL | 13.34 |  | MXN
M0667 | CINTA AISLANTE VULCANEL M-8 | ROL | 46.35 |  | MXN
M0683 | CLAVIJA HEMBRA ARROW HART 6666/6669 | PZA | 56.45 |  | MXN
M3120 | CLAVIJA PARA CONTACTO TWIST LOCK, CAT. 2611 MCA LEVITON | PZA | 200.28 |  | MXN
M0470 | CODO CONDUIT GALVANIZADO P.D. 19 X 90° MARCA RYMCO | PZA | 11.98 |  | MXN
M0471 | CODO CONDUIT GALVANIZADO P.D. 25 X 90° MARCA RYMCO | PZA | 26.13 |  | MXN
M0473 | CODO CONDUIT GALVANIZADO P.D. 38 X 90° MARCA RYMCO | PZA | 53.14 |  | MXN
M0474 | CODO CONDUIT GALVANIZADO P.D. 51 X 90° MARCA RYMCO | PZA | 80.8 |  | MXN
M0482 | CODO CONDUIT GALVANIZADO P.G. 101 X 90° MARCA RYMCO | PZA | 657.53 |  | MXN
M0475 | CODO CONDUIT GALVANIZADO P.G. 19 X 90° MARCA RYMCO | PZA | 19.7 |  | MXN
M0476 | CODO CONDUIT GALVANIZADO P.G. 25 X 90° MARCA RYMCO | PZA | 32.65 |  | MXN
M0477 | CODO CONDUIT GALVANIZADO P.G. 32 X 90° MARCA RYMCO | PZA | 56.84 |  | MXN
M0478 | CODO CONDUIT GALVANIZADO P.G. 38 X 90° MARCA RYMCO | PZA | 65.82 |  | MXN
M0479 | CODO CONDUIT GALVANIZADO P.G. 51 X 90° MARCA RYMCO | PZA | 120.37 |  | MXN
M0480 | CODO CONDUIT GALVANIZADO P.G. 64 X 90° MARCA RYMCO | PZA | 277.4 |  | MXN
M0481 | CODO CONDUIT GALVANIZADO P.G. 76 X 90° MARCA RYMCO | PZA | 341.28 |  | MXN
M0483 | CODO CONDUIT P.V.C. T.L. 13 X 90ï MARCA AMANCO | PZA | 5.19 |  | MXN
M0484 | CODO CONDUIT P.V.C. T.L. 19 X 90ï MARCA AMANCO | PZA | 5.54 |  | MXN
M0485 | CODO CONDUIT P.V.C. T.L. 25 X 90ï MARCA AMANCO | PZA | 7.61 |  | MXN
M0486 | CODO CONDUIT P.V.C. T.L. 32 X 90ï MARCA AMANCO | PZA | 13.34 |  | MXN
M0487 | CODO CONDUIT P.V.C. T.L. 38 X 90ï MARCA AMANCO | PZA | 24.07 |  | MXN
M0488 | CODO CONDUIT P.V.C. T.L. 51 X 90ï MARCA AMANCO | PZA | 33.11 |  | MXN
M0497 | CODO CONDUIT P.V.C. T.P. 101 X 90ï MARCA AMANCO | PZA | 121.33 |  | MXN
M0489 | CODO CONDUIT P.V.C. T.P. 13 X 9Oï MARCA AMANCO | PZA | 6.27 |  | MXN
M04891 | CODO CONDUIT P.V.C. T.P. 19X 9O° MARCA AMANCO | PZA | 7.19 |  | MXN
M0491 | CODO CONDUIT P.V.C. T.P. 25 X 90ï MARCA AMANCO | PZA | 9.69 |  | MXN
M0492 | CODO CONDUIT P.V.C. T.P. 32 X 90ï MARCA AMANCO | PZA | 17.24 |  | MXN
M0494 | CODO CONDUIT P.V.C. T.P. 51 X 90ï MARCA AMANCO | PZA | 28.93 |  | MXN
M0495 | CODO CONDUIT P.V.C. T.P. 64 X 90ï MARCA AMANCO | PZA | 45.73 |  | MXN
M0496 | CODO CONDUIT P.V.C. T.P. 76 X 90ï MARCA AMANCO | PZA | 88.3 |  | MXN
M0501 | CODO CUADRADO SQUARED 10 X 450° LD445LM | PZA | 489.59 |  | MXN
M0500 | CODO CUADRADO SQUARED 10 X 90° LD490LM | PZA | 638.88 |  | MXN
M0503 | CODO CUADRADO SQUARED 15 X 45° LD645LM | PZA | 639.05 |  | MXN
M0502 | CODO CUADRADO SQUARED 15 x 90° LD690LM | PZA | 785.41 |  | MXN
M0498 | CODO CUADRADO SQUARED 6.5 X 90° LD290LM | PZA | 373.67 |  | MXN
M0499 | CODO CUADRADO SQUARED 6.5 X45 LD245LM | PZA | 406.55 |  | MXN
M101573 | CODO ESCALERILLA 9" x 90° VH 9R 890 CL MARCA CROUSE HANSE DOMEX | PZA | 173.65 |  | MXN
M0504 | CODO PARA ESCALERILLA 15 X 90ï VH6R890-CL MARCA CROUSE HANSE DOMEX | PZA | 161.03 |  | MXN
M0505 | CODO PARA ESCALERILLA 30 X 90ï VH12R890CL MARCA CROUSE HANSE DOMEX | PZA | 195.79 |  | MXN
M101448 | CODO PARA ESCALERILLA DE 45 X 90°VH18 R890CL MARCA CROUSE HANSE DOMEX | PZA | 204.7 |  | MXN
M100846 | CODO TEK DE 90 X 100 Thorsman esq ext TEK 100 | PZA | 130.77 |  | MXN
M0506 | CODO THORSMAN ALUMINIO 3 VIAS x 90° INKA 100 | PZA | 244.38 |  | MXN
M0009 | COMPUESTO GEM | PZA | 323.29 |  | MXN
M101704 | CONDULET OC DE 102 MM DOMEX | PZA | 484.17 |  | MXN
M101491 | CONDULET OVAL C.H. LR-27 DE 19 MM Crouse Hinds Domex | PZA | 127.91 |  | MXN
M101492 | CONDULET OVAL C.H. LR-37 DE 25 MM Domex | PZA | 187.49 |  | MXN
M101493 | CONDULET OVAL C.H. T-27 DE 19 MM Domex | PZA | 146.68 |  | MXN
M101494 | CONDULET OVAL C.H. T-37 DE 25 MM Domex | PZA | 216.57 |  | MXN
M101497 | CONDULET RECT. C.H. FS-2 DE 19 MM Domex | PZA | 108.66 |  | MXN
M101505 | CONDULET TIPO LBD DE 76 MM DOMEX | PZA | 6234.62 |  | MXN
M101541 | CONECTOR "T" MECANICO CAT C-304 ANPASA | PZA | 181.2 |  | MXN
M1367 | CONECTOR CILINDRICO T/Min 1/0 ACSR 10S-1/0 DN44, VCSE-44, SGAC | PZA | 10.03 |  | MXN
M0516 | CONECTOR CONDUIT GALV.P.D. REC. 13 MM @ MARCA RYMCO | PZA | 2.51 |  | MXN
M0517 | CONECTOR CONDUIT GALV.REC.P.D. 19 MM @ MARCA RYMCO | PZA | 3.56 |  | MXN
M0519 | CONECTOR CONDUIT GALV.REC.P.D. 32 MM @ MARCA RYMCO | PZA | 10.51 |  | MXN
M0520 | CONECTOR CONDUIT GALV.REC.P.D. 38 MM @ MARCA RYMCO | PZA | 14.07 |  | MXN
M0521 | CONECTOR CONDUIT GALV.REC.P.D. 51 MM @ MARCA RYMCO | PZA | 19.5 |  | MXN
M0518 | CONECTOR CONDUIT GALV.REC.P.D.25 MM @ MARCA RYMCO | PZA | 5.66 |  | MXN
M0531 | CONECTOR CONDUIT P.V.C. T.L. REC.13 MM @ MARCA AMANCO | PZA | 1.06 |  | MXN
M0532 | CONECTOR CONDUIT P.V.C. T.L. REC.19 MM @ MARCA AMANCO | PZA | 1.42 |  | MXN
M0533 | CONECTOR CONDUIT P.V.C. T.L. REC.25 MM @ MARCA AMANCO | PZA | 10.74 |  | MXN
M0534 | CONECTOR CONDUIT P.V.C. T.L. REC.32 MM @ MARCA AMANCO | PZA | 11.55 |  | MXN
M0535 | CONECTOR CONDUIT P.V.C. T.L. REC.38 MM @ MARCA AMANCO | PZA | 12.37 |  | MXN
M0536 | CONECTOR CONDUIT P.V.C. T.L. REC.51 MM @ MARCA AMANCO | PZA | 24.15 |  | MXN
M0545 | CONECTOR CONDUIT P.V.C. T.P. REC.101MM @ MARCA AMANCO | PZA | 121.53 |  | MXN
M0537 | CONECTOR CONDUIT P.V.C. T.P. REC.13 MM @ MARCA AMANCO | PZA | 1.84 |  | MXN
M0538 | CONECTOR CONDUIT P.V.C. T.P. REC.19 MM @ MARCA AMANCO | PZA | 2.34 |  | MXN
M0539 | CONECTOR CONDUIT P.V.C. T.P. REC.25 MM @ MARCA AMANCO | PZA | 6.62 |  | MXN
M0540 | CONECTOR CONDUIT P.V.C. T.P. REC.32 MM @ MARCA AMANCO | PZA | 8 |  | MXN
M0541 | CONECTOR CONDUIT P.V.C. T.P. REC.38 MM @ MARCA AMANCO | PZA | 9.13 |  | MXN
M0542 | CONECTOR CONDUIT P.V.C. T.P. REC.51 MM @ MARCA AMANCO | PZA | 26.73 |  | MXN
M0543 | CONECTOR CONDUIT P.V.C. T.P. REC.64 MM @ MARCA AMANCO | PZA | 46.55 |  | MXN
M0544 | CONECTOR CONDUIT P.V.C. T.P. REC.76 MM @ MARCA AMANCO | PZA | 68.73 |  | MXN
M100983 | CONECTOR DE COMPRESION CAL 1/0 A.W.G. | PZA | 30.53 |  | MXN
M0808 | CONECTOR ESTRIBO MARCA DELTA CONECTORES CAT. XS-R | PZA | 77.92 |  | MXN
M100847 | CONECTOR MECANICO | PZA | 135.72 |  | MXN
M101195 | CONECTOR P/VARILLA ROSCADA 3/8" MARCA CLEVIS | PZA | 2.89 |  | MXN
M1120 | CONECTOR PARA CABLE USO RUDO | PZA | 2.64 |  | MXN
M0807 | CONECTOR PERICO (CONECTOR A COMPRESION) PARA CAL. 1/0 (MECANICO) | PZA | 154.27 |  | MXN
M101542 | CONECTOR RECTO CAT C-33-X ANPASA | PZA | 162.97 |  | MXN
M0678 | CONECTOR TUBO FLEX. LIC. 38 MM Ø Recto MARCA TUBOS MEXICANOS FLEXIBLES | PZA | 29.79 |  | MXN
M0679 | CONECTOR TUBO FLEX. LIC. 51 MM Ø Recto MARCA TUBOS MEXICANOS FLEXIBLES | PZA | 40.61 |  | MXN
M101604 | CONECTOR TUBO FLEX. LIC. 64 MM curvo | PZA | 196.4 |  | MXN
M101686 | CONECTOR TUBO FLEX. LIC. 76 MM curvo MARCA TUBO MEXICANO FLEXIBLE | PZA | 261.57 |  | MXN
M0675 | CONECTOR TUBO FLEX.LIC. 19 MM Ø Recto MARCA TUBOS MEXICANOS FLEXIBLES | PZA | 10.82 |  | MXN
M0674 | CONECTOR TUBO FLEX.LIC.13 MM Ø Recto MARCA TUBOS MEXICANOS FLEXIBLES | PZA | 7.59 |  | MXN
M0676 | CONECTOR TUBO FLEX.LIC.25 MM Ø Recto MARCA TUBOS MEXICANOS FLEXIBLES | PZA | 16.24 |  | MXN
M101558 | CONTACTO AH DOBLE POLARIZADO CAT GF5242-I FALLA A TIERRA GF15 | PZA | 53.96 |  | MXN
M3040 | CONTACTO DOBLE POLARIZADO 15 AMP. 125 V. NEMA 5-15R, LEVITON, CAT. K03-5262-IG | PZA | 74.53 |  | MXN
M3041 | CONTACTO DOBLE POLARIZADO COLOR NARANJA CON CONEXION PARA TIERRA AISLADA PARA 15 AMP. 125 V. NEMA 5-15R MCA. LEVITON 5262- 0ig | PZA | 102.68 |  | MXN
M0682 | CONTACTO DUPLEX POLARIZADO CAT M5250 MCA ARROW HART | PZA | 30.42 |  | MXN
M100187 | CONTACTO DUPLEX POLARIZADO MCA. HUBBEL CAT. IG-5262 COLOR NARANJA | PZA | 118.4 |  | MXN
M3000 | CONTACTO DUPLEX POLARIZADO MCA. LEVITON SMART LOCK CAT. 8598N C/FALLA DE TIERRA FISICA 5320-wcp | PZA | 8.71 |  | MXN
M3127 | CONTACTO HUBELL MEDIA VUELTA CAT. IG2310 A 20 A 125 VAC | PZA | 146.99 |  | MXN
M1066 | CONTACTO MULTIPLE 6 CLAVIJAS HEMBRAS | PZA | 74.79 |  | MXN
M08264 | CONTACTOR MAGNETICO 8903 SMG-1V02 2F 3H 127V 220 SQUAR´D | PZA | 3005.67 |  | MXN
M0792 | CONTACTOR SQUARED SPG-2 8903S V02 ARRANCADOR MAGNETICO | PZA | 6300.11 |  | MXN
M0530 | CONTRATUERCA Y MONITOR TROQ. 101 MM Ø ANCLO | JGO | 92.6 |  | MXN
M0522 | CONTRATUERCA Y MONITOR TROQ. 13 MM Ø ANCLO | JGO | 2.56 |  | MXN
M0523 | CONTRATUERCA Y MONITOR TROQ. 19 MM Ø ANCLO | JGO | 3.57 |  | MXN
M0524 | CONTRATUERCA Y MONITOR TROQ. 25 MM Ø ANCLO | JGO | 5.77 |  | MXN
M0525 | CONTRATUERCA Y MONITOR TROQ. 32 MM Ø ANCLO | JGO | 12.07 |  | MXN
M0527 | CONTRATUERCA Y MONITOR TROQ. 51 MM Ø ANCLO | JGO | 18.95 |  | MXN
M0528 | CONTRATUERCA Y MONITOR TROQ. 64 MM Ø ANCLO | JGO | 34.39 |  | MXN
M0529 | CONTRATUERCA Y MONITOR TROQ. 76 MM Ø ANCLO | JGO | 58.34 |  | MXN
M0526 | CONTRATUERCA Y MONITOR TROQ.38 MM Ø ANCLO | JGO | 12.7 |  | MXN
M100982 | COPLE CONDUIT PG DE 64 MM MARCA RYMCO | PZA | 67.64 |  | MXN
M101556 | COPLE CONDUIT GALV P.D. DE 19 MM RYMCO | PZA | 4.08 |  | MXN
M101557 | COPLE CONDUIT GALV P.D. DE 25 MM RYMCO | PZA | 5.62 |  | MXN
M101255 | COPLE CONDUIT GALV P.G. DE 19MM | PZA | 6 |  | MXN
M101256 | COPLE CONDUIT GALV P.G. DE 25 MM | PZA | 9.97 |  | MXN
M100980 | COPLE CONDUIT GALV. P.G. DE 51 mm MARCA RYMCO | PZA | 27.64 |  | MXN
M100981 | COPLE CONDUIT GALV. P.G. DE 75 mm MARCA RYMCO | PZA | 103.03 |  | MXN
M0566 | COPLE CONDUIT GALVANIZADO P.G. 101 MM @ MARCA RYMCO | PZA | 197.16 |  | MXN
M0565 | COPLE CONDUIT GALVANIZADO P.G. 76 MM @ MARCA RYMCO | PZA | 80.14 |  | MXN
M101222 | COPLE CONDUIT P.G. DE 32 MM RYMCO | PZA | 21.69 |  | MXN
M100984 | COPLE CONDUIT PG DE 38 MM RYMCO | PZA | 24.7 |  | MXN
M101091 | COPLE CONDUIT PVC DE 3" AMANCO | PZA | 71.63 |  | MXN
M0568 | COPLE CUADRADO SQUARED 10 | PZA | 17.39 |  | MXN
M0569 | COPLE CUADRADO SQUARED 15 | PZA | 31.03 |  | MXN
M0567 | COPLE CUADRADO SQUARED 6.5 | PZA | 12.14 |  | MXN
M0570 | COPLE ESCALERILLA 15 A-Z-45 MARCA CROSS LINE | PZA | 29.56 |  | MXN
M0571 | COPLE ESCALERILLA 30A-Z45 MARCA CROSS LINE | PZA | 29.56 |  | MXN
M0572 | COPLE ESCALERILLA 60 Az45 MARCA CROSS LINE | PZA | 29.56 |  | MXN
M101481 | COPLE PARA VARILLA ROSCADA DE 1/4" MARCA CLEVIS | PZA | 1.64 |  | MXN
M0802 | CORTACIRCUITO TIPO B CAT PCV-C-1508100-110 TENSION 15KV CON CAP DE INTERRUPCION 8KV Y DISTANCIA DE FUGA 246 MM | PZA | 872.18 |  | MXN
M0809 | CRUCETA C4-R | PZA | 636.95 |  | MXN
M0811 | DADO 46-R | PZA | 74.7 |  | MXN
M101543 | DESCONECTADOR DE TIERRA CAT C-303-X ANPASA | PZA | 185.73 |  | MXN
M101210 | DUCTO ALUMINIO INKA 100 72 MM X 100 MM Thorsman | TRAMO | 1739.88 |  | MXN
M0460 | DUCTO CUADRADO EMBISAGRADO SQUARED 10 CM LD45-2 | TMO | 528.32 |  | MXN
M0461 | DUCTO CUADRADO EMBISAGRADO SQUARED 15 CM LD65-2 | TMO | 715.55 |  | MXN
M0459 | DUCTO CUADRADO EMBISAGRADO SQUARED 6.5 LD25-2 | TMO | 290.4 |  | MXN
M0462 | ESCALERILLA DE ALUMINIO 15 CM. CH69-CL MARCA CROUSE HANSE DOMEX | TMO | 489.43 |  | MXN
M0463 | ESCALERILLA DE ALUMINIO 30 CM CH129-CL MARCA CROUSE HANSE DOMEX | TMO | 611.55 |  | MXN
M101572 | ESCALERILLA DE ALUMINIO DE 9" X9 CH 99 CL MARCA CROUSE HANSE DOMEX | PZA | 548.06 |  | MXN
M101339 | ESPACIADOR PLASTICO AISLANTE HNM4BL | PZA | 149.41 |  | MXN
M08269 | ESPACIADORES DE 3P I-LINE HNM4BL | PZA | 149.41 |  | MXN
ME0C0086 | FOCO 15W AHORRADOR LUZ FRIA | PZA | 82.08 |  | MXN
ME0C0087 | FOCO 60W | PZA | 5.28 |  | MXN
ME0C0088 | FOCO 75W 125V(A19) | PZA | 5.28 |  | MXN
ME0C0090 | FOCO DICROICO DE 50W 1270V | PZA | 13.1 |  | MXN
ME0C0091 | FOCO INCADESCENTE REFLECTOR 75WATTS | PZA | 20.01 |  | MXN
ME0C0092 | FOCO INCANDESCENTE 60W A-19 | PZA | 5.28 |  | MXN
ME0C0094 | FOCO INCANDESCENTE 75W A-19 | PZA | 5.28 |  | MXN
ME0C0095 | FOCO TIPO "PL" DE 13 W DOBLE | PZA | 31.76 |  | MXN
ME0C0096 | FOCO TIPO "PL" DE 13 W SENCILLO | PZA | 26.36 |  | MXN
ME0C0097 | FOCO TIPO "PL" DE 9 W SENCILLO | PZA | 29.75 |  | MXN
M101076 | FOCOC 13 W | PZA | 36.55 |  | MXN
M08263 | FOTOCELDA MCA. TORK 1500W 127A | PZA | 85.6 |  | MXN
M101707 | FRENTE PARA 30C SQ | PZA | 515.92 |  | MXN
M08271 | FRENTE QOC-16US 220/127V | PZA | 336.9 |  | MXN
M0764 | FUSIBLE 100 AMP.250V MERCURY CF230 | PZA | 162.25 |  | MXN
M0765 | FUSIBLE 125 AMP. KARP KCF125 | PZA | 297.31 |  | MXN
M0766 | FUSIBLE 150 AMP. KARP KCF150 | PZA | 304.78 |  | MXN
M0767 | FUSIBLE 200 AMP.250V MERCURY CF240 | PZA | 378 |  | MXN
M0768 | FUSIBLE 250 AMP. MCA MERCURY CF250 | PZA | 636.84 |  | MXN
M0759 | FUSIBLE 30 AMP. 250V MERCURY CF210 | PZA | 23.11 |  | MXN
M0770 | FUSIBLE 400 AMP.250V MERCURY CF 250 | PZA | 683.56 |  | MXN
M0762 | FUSIBLE 60 AMP.250V MERCURY CF220 | PZA | 55.51 |  | MXN
M0771 | FUSIBLE 600 AMP.250 MERCURY CF250 | PZA | 831.44 |  | MXN
M0690 | GABINETE EMPOTRABLE CON 3 LAMPARAS DE 24W 4100°K C/BALASTRO ELECTRÓNICO DE 120A 277V. CAT.SC906B411 MCA STARCO | PZA | 1854.44 |  | MXN
M0377 | GABINETE P/INTERRUPROR NEMA 1P / INT. JDL J250FMX | PZA | 1821.9 |  | MXN
M101703 | GABINETE P/INTERRUPTOR NEMA 12 P/ INT JDL J250AWK | PZA | 4596.12 |  | MXN
M0093 | GABINETE FAL FA100 SMX SQUARED 1P | PZA | 887.84 |  | MXN
M100985 | GABINETE KA 225 A FMX P/INT. J250SMX | PZA | 1690.52 |  | MXN
M0389 | GRAPA PARALELA TRES TORNILLOS GPI DE 3/8" GPGP1MARCA CROUSE HANSE DOMEX | PZA | 74.42 |  | MXN
M2004 | GRAPA REMATE RAL-8 (ALTA TENSIàN) | PZA | 101.77 |  | MXN
M0380 | GRILLETE GEI GALVANIZADO DE 1/2" MOD. GA1 | PZA | 69.89 |  | MXN
M0154 | GUARDACABO G1 3/8 A 5/8 (ROZADERA) | PZA | 9.46 |  | MXN
M1166 | INT. TERM. MAL 3 X 700 EN GAB. NEMA 1 MAL36700 | PZA | 40509.44 |  | MXN
M0734 | INTERR. TERMOM. SQUARED KAL-36125 JDL | PZA | 5661.77 |  | MXN
M0754 | INTERRUPOTOR SEG. SQUARED D.T. 3 X 60 DTU362 | PZA | 14665.51 |  | MXN
M0796 | INTERRUPTOR DE LLAVE MCA. BTICINO MAGIC MOD. 5007 | PZA | 264.7 |  | MXN
M101547 | INTERRUPTOR DE SEG SQ'D DT 3 x 100 AMP DTU363 | PZA | 15907.28 |  | MXN
M0742 | INTERRUPTOR SEG. SQUARED 2 X 30 AMP. D221N | PZA | 581.07 |  | MXN
M0743 | INTERRUPTOR SEG. SQUARED 2 X 60 AMP D222N | PZA | 1226.14 |  | MXN
M0746 | INTERRUPTOR SEG. SQUARED 3 X 100 AMP. D323N | PZA | 2274.19 |  | MXN
M0749 | INTERRUPTOR SEG. SQUARED 3 X 200 AMP. D324N | PZA | 5122.91 |  | MXN
M0744 | INTERRUPTOR SEG. SQUARED 3 X 30 AMP. D321N | PZA | 661.91 |  | MXN
M0752 | INTERRUPTOR SEG. SQUARED 3 X 400 AMP. D325N | PZA | 23992.02 |  | MXN
M0745 | INTERRUPTOR SEG. SQUARED 3 X 60 AMP. D322N | PZA | 1360.87 |  | MXN
M0753 | INTERRUPTOR SEG. SQUARED 3 X 60 NEMA3R D3222NRB | PZA | 2737.46 |  | MXN
M0755 | INTERRUPTOR SEG. SQUARED D.T. 3 X 200 | PZA | 24875.53 |  | MXN
M0757 | INTERRUPTOR SEG. SQUARED D.T. 3 X 400 82344 | PZA | 25383.26 |  | MXN
M0758 | INTERRUPTOR SEG. SQUARED D.T. 3 X 500 82345 | PZA | 53285.66 |  | MXN
M101702 | INTERRUPTOR TERM I LINE FH 1 x 15 A FH16015C | PZA | 1032.87 |  | MXN
M101700 | INTERRUPTOR TERM I LINE KH 3 x 150 A KH36150 | PZA | 10000.37 |  | MXN
M101701 | INTERRUPTOR TERM I LINE KH 3 x 175 A KH36175 | PZA | 11639.86 |  | MXN
M101699 | INTERRUPTOR TERM I LINE MH 3 x 500 A MH36500 | PZA | 25302.9 |  | MXN
M101554 | INTERRUPTOR TERM SQ'D FAL 36150 HDL | PZA | 5865.54 |  | MXN
M0727 | INTERRUPTOR TERMOM. SQUARED 1P-15/50 AMP QO115 | PZA | 84.8 |  | MXN
M0728 | INTERRUPTOR TERMOM. SQUARED 2P-15/50 AMPQO215 | PZA | 299.18 |  | MXN
M0729 | INTERRUPTOR TERMOM. SQUARED 3P-15/50 AMPQO315 | PZA | 843.69 |  | MXN
M0738 | INTERRUPTOR TERMOM. SQUARED CAL-LAL36250 JDL | PZA | 14522.29 |  | MXN
M0739 | INTERRUPTOR TERMOM. SQUARED CAL-LAL36300 | PZA | 16340.56 |  | MXN
M0740 | INTERRUPTOR TERMOM. SQUARED CAL-LAL36400 | PZA | 16340.56 |  | MXN
M0730 | INTERRUPTOR TERMOM. SQUARED FAL 36040 HDL | PZA | 3283.43 |  | MXN
M0731 | INTERRUPTOR TERMOM. SQUARED FAL 36050 HDL | PZA | 3283.43 |  | MXN
M0732 | INTERRUPTOR TERMOM. SQUARED FAL 36070 HDL | PZA | 3775.48 |  | MXN
M0733 | INTERRUPTOR TERMOM. SQUARED FAL 36100 HDL | PZA | 3775.48 |  | MXN
M0735 | INTERRUPTOR TERMOM. SQUARED KAL- 36150 JDL | PZA | 5785.87 |  | MXN
M0736 | INTERRUPTOR TERMOM. SQUARED KAL- 36175 JDL | PZA | 9600.6 |  | MXN
M0737 | INTERRUPTOR TERMOM. SQUARED KAL- 36200 JDL | }ZA | 9480.52 |  | MXN
M0741 | INTERRUPTOR TERMOM. SQUARED MGL- 36500 | PZA | 25186.05 |  | MXN
M101336 | INTERRUPTOR TERMOMAGNETICO FA 36040 | PZA | 3257.31 |  | MXN
M101337 | INTERRUPTOR TERMOMAGNETICO FA36030 | PZA | 3257.31 |  | MXN
M101335 | INTERRUPTOR TERMOMAGNETICO FA36050 | PZA | 3257.31 |  | MXN
M101334 | INTERRUPTOR TERMOMAGNETICO FAL36100 | PZA | 3908.54 |  | MXN
M08267 | INTERRUPTOR TERMOMAGNETICO JDL 36150 | PZA | 9659.32 |  | MXN
M101141 | INTERRUPTOR TERMOMAGNETICO JDL 36150 | PZA | 9659.37 |  | MXN
M101333 | INTERRUPTOR TERMOMAGNETICO LA 36400 | PZA | 17077.04 |  | MXN
M101338 | INTERRUPTOR TERMOMAGNETICO LAL 36400 | PZA | 16136.2 |  | MXN
M101143 | INTERRUPTOR TERMOMAGNETICO T/ LAL 36400 | PZA | 16340.56 |  | MXN
M101142 | INTERRUPTOR TERMOMAGNETICO TIPO LA 36400 | PZA | 17394.89 |  | MXN
M101550 | INTERRUPTOR TIPO I LINE SQ'D FA 36050 | PZA | 3359.56 |  | MXN
M101551 | INTERRUPTOR TIPO I LINE SQ'D FA 36100 | PZA | 3750.74 |  | MXN
M101552 | INTERRUPTOR TIPO I LINE SQ'D FA 36150 HDL | PZA | 5861.18 |  | MXN
MACC0306 | LAMPARA 24W 4100°K PHILIPS, OSRAM Y/O SLI | PZA | 94.49 |  | MXN
MACC0308 | LAMPARA PLC DE 26W 4100°K PHILIPS, OSRAM Y/O SLI | PZA | 34.28 |  | MXN
MACC0341 | LAMPARA 10 W AHORRADORA | PZA | 38.48 |  | MXN
MACC0342 | LAMPARA 13 W AHORRADORA ESPIRAL AUTOBALASTRADA | PZA | 92.82 |  | MXN
MACC0343 | LAMPARA 13 W AHORRADORA TRIPLE BIAX AUTOBALASTRADA | PZA | 37.38 |  | MXN
MACC0345 | LAMPARA 14 W LINEAL FLUORESCENTE T-5 | PZA | 70.95 |  | MXN
MACC0346 | LAMPARA 15 W LINEAL FLUORESCENTE T-8 | PZA | 51.55 |  | MXN
MACC0347 | LAMPARA 17 W LINEAL FLUORESCENTE T-8 | PZA | 36.84 |  | MXN
MACC0348 | LAMPARA 175 W ADITIVOS METALICOS | PZA | 185.64 |  | MXN
MACC0349 | LAMPARA 20 W AHORRADORA MINIESPIRAL AUTOBALASTRADA | PZA | 57.82 |  | MXN
MACC0350 | LAMPARA 20 W AHORRADORA TRIPLE BIAX AUTOBALASTRADA | PZA | 45.59 |  | MXN
MACC0351 | LAMPARA 23 W AHORRADORA ESPIRAL AUTOBALASTRADA | PZA | 52.7 |  | MXN
MACC0352 | LAMPARA 26 W AHORRADORA MINIESPIRAL AUTOBALASTRADA | PZA | 59.82 |  | MXN
MACC0353 | LAMPARA 26 W PL DE 4 PINES | PZA | 34.28 |  | MXN
MACC0354 | LAMPARA 28 W LINEAL T-5 | PZA | 78.35 |  | MXN
MACC0355 | LAMPARA 31 W CURVALUM FLUORESCENTE | PZA | 104.7 |  | MXN
MACC0356 | LAMPARA 32 W LINEAL FLUORESCENTE T-8 | PZA | 32.53 |  | MXN
MACC0357 | LAMPARA 35 W DICROICO HALOGENA 12 V MR-16 | PZA | 71.21 |  | MXN
MACC0358 | LAMPARA 36 W PL 4 PINES | PZA | 89.58 |  | MXN
MACC0359 | LAMPARA 4 W LUZ NEGRA CON FILTRO F4T5BLB | PZA | 21.7 |  | MXN
MACC0360 | LAMPARA 45 W AHORRADORA ESPIRAL AUTOBALASTRADA | PZA | 162.7 |  | MXN
MACC0361 | LAMPARA 50 W DICROICO HALOGENA 12 V MR-16 | PZA | 8.28 |  | MXN
MACC0362 | LAMPARA 59 W LINEAL FLUORESCENTE T-8 | PZA | 98.81 |  | MXN
MACC0363 | LAMPARA 65 W AHORRADORA ESPIRAL AUTOBALASTRADA | PZA | 193.46 |  | MXN
MACC0364 | LAMPARA 8 W LUZ NEGRA CON FILTRO F8T5BLB | PZA | 31.37 |  | MXN
MACC0365 | LAMPARA 9 W AHORRADORA ESPIRAL AUTOBALASTRADA | PZA | 38.48 |  | MXN
ME0C0120 | LAMPARA CURVALUM 32W T-8 | PZA | 121.23 |  | MXN
ME0C0121 | LAMPARA CURVALUM 40 W B.F. | PZA | 87.62 |  | MXN
ME0C0122 | LAMPARA DICROICA 50w | PZA | 8.03 |  | MXN
ME0C0123 | LAMPARA DULUX D 13W 41K | PZA | 31.17 |  | MXN
ME0C0124 | LAMPARA FLOURESCENTE 39W | PZA | 42.48 |  | MXN
ME0C0125 | LAMPARA FLUORESCENTE 20W LDD | PZA | 17.55 |  | MXN
ME0C0126 | LAMPARA FLUORESCENTE 40W BF | PZA | 56.3 |  | MXN
ME0C0127 | LAMPARA FLUORESCENTE SLIME LINE DE 75 W | PZA | 62.08 |  | MXN
ME0C0129 | LAMPARA LUZ NEGRA 6 | PZA | 26.07 |  | MXN
ME0C0134 | LAMPARA SLIM-LINE 39 W LDD | PZA | 64.71 |  | MXN
ME0C0135 | LAMPARA SLIM-LINE 75 W LDD | PZA | 74.3 |  | MXN
M0698 | LUMINARIA TIPO DOWN LIGHT MARCA MARCA C/LAMPARA DE 1X26W. 4100K 120V-277V. MCA STARCO | PZA | 816.61 |  | MXN
M0703 | LUMINARIA DE EMPOTRAR PARA UNA LAMPARA FLUORECENTE COMPACTA DE 1X26W 4100°K C/BALASTRO ELECTRÓNICO DE 100V - 305V. CAT.CO1177B MCA CONSTRULITA | PZA | 539.33 |  | MXN
M0694 | LUMINARIO MCA. STARCO CON GABINETE DE EMPOTRAR DE 61x61 cms. 16CELDAS2X32LOUVER16C U T8 32W 4100K. Y BALASTRO ELECTRONICO 120V-277V MCA.STARCO | PZA | 1631.74 |  | MXN
M0025 | MOLDURA CADWED GRC-16IV Y GTC-16IV | PZA | 1555.87 |  | MXN
M0812 | MOLDURA RE | PZA | 33.21 |  | MXN
M0821 | MUFA SECA 101 MM @ | PZA | 269.22 |  | MXN
M0813 | MUFA SECA 13 MM @ | PZA | 14.52 |  | MXN
M0814 | MUFA SECA 19 MM @ | PZA | 14.95 |  | MXN
M0815 | MUFA SECA 25 MM @ | PZA | 17.68 |  | MXN
M0817 | MUFA SECA 38 MM @ | PZA | 40.11 |  | MXN
M0818 | MUFA SECA 51 MM @ | PZA | 76.26 |  | MXN
M0819 | MUFA SECA 64 MM @ | PZA | 167.49 |  | MXN
M0820 | MUFA SECA 76 MM @ | PZA | 237.05 |  | MXN
M0805 | OJO RE-100 | PZA | 33.86 |  | MXN
M0804 | PERNO DOBLE ROSCA 16" | PZA | 70.01 |  | MXN
ME0C0138 | PLACA 2 UNIDADES CHASIS-RESINA | PZA | 37.34 |  | MXN
M0684 | PLACA BAQUELITA CAFE Y MARFIL ARROW HART wd91101 | PZA | 8.9 |  | MXN
ME0C0139 | PLACA CIEGA O PILOTO BLANCA (103 PCRB) | PZA | 33.35 |  | MXN
ME0C0140 | PLACA CIEGA O PILOTO BRONCE | PZA | 38.52 |  | MXN
ME0C0141 | PLACA CIEGA O PILOTO DORADA | PZA | 38.23 |  | MXN
ME0C0142 | PLACA DE 1/U BLANCA | PZA | 39.74 |  | MXN
ME0C0143 | PLACA DE 2/U 100/2R QT | PZA | 39.74 |  | MXN
M0685 | PLACA DE BRONCE 1 VENTANA VALEZZI wd92101 | PZA | 9.46 |  | MXN
M3128 | PLACA PARA CONTACTO DE MEDIA VUELTA COLOR NARANJA ARROW HART CAT. AH2140 | PZA | 57.62 |  | MXN
M3119 | PLACA PARA CONTACTOS TWIST LOCK MCA LEVITON CAT. 6402040 np8gy | PZA | 5.11 |  | MXN
M2008 | PLACA PL IC | PZA | 5.7 |  | MXN
M2005 | PLACA PR (ALTA TENSIàN) | PZA | 11.91 |  | MXN
M0075 | POSTE 12.0 M CONCRETO CFE | PZA | 4181.06 |  | MXN
M0800 | POSTE 7.0 M. CONCRETO ( 12-750 ) CFE | PZA | 1593.36 |  | MXN
M101544 | PUNTA MACIZA COBRE CROM 30 CM CAT C-79 | PZA | 319.65 |  | MXN
M3118 | RECEPTACULO 30A HUBELL HBL3330 | PZA | 330.42 |  | MXN
M101592 | REDUCCION PARA ESCALERILLA DE 12" A 9" RR1209 mMARCA CROUSE HANSE DOMEX | PZA | 198.73 |  | MXN
M100848 | REHILETE DE 1/2 | PZA | 1395.8 |  | MXN
M101545 | REHILETE PARA TIERRA CAT C-138 ANPÀSA | PZA | 550.82 |  | MXN
M3042 | REJILLA ACRILICA REJILUX BLNACA DE 1 CM, DE 0.60x1.20m | PZA | 99.8 |  | MXN
M0851 | REJILLA LOUVER 48X24 3"CROMADA | PZA | 147.59 |  | MXN
M0850 | REJILLA LOUVER 48X24 3"S/C | PZA | 150.6 |  | MXN
M0825 | RELOJ PROGRAMADOR TORCK TEMPORALIZADOR ELECTRICO 24HRS CAT SKU TIME 24HRS MCA TORK | PZA | 683.82 |  | MXN
M0806 | REMATE PREFORMADO CAL 1/0 | PZA | 30.42 |  | MXN
M101546 | RODILLA NIVELADORA PARA PUNTA CAT C-63-A | PZA | 103.99 |  | MXN
M8002 | SALES LIQUIDAS | GALON | 293.12 |  | MXN
M101499 | SENSOR DE PRESENCIA CAT W-500A MCA. BTICIÑO WATT STOPPER | PZA | 1902.21 |  | MXN
M101570 | SOBRETAPA PARA CAJA CUAD GALV DE 19 MM IMPÙLSORA Y TROQUELADOS | PZA | 3.37 |  | MXN
M101571 | SOBRETAPA PARA CAJA CUAD GALV DE 25 MM IMPULSORA Y TROQUELADOS | PZA | 4.16 |  | MXN
M101513 | TABLERO GRAL EMERG I-LINE MG-600M-18-2B | PZA | 39923.77 |  | MXN
M101698 | TABLERO I LINE MA 600 M 163A CAT. JG250M141B | PZA | 14666.8 |  | MXN
M101332 | TABLERO I-LINE LA400 M141B | PZA | 19141.14 |  | MXN
M101516 | TABLERO SQ'D NQOD124AB11S NQ184AB10014S | PZA | 7074.23 |  | MXN
M101518 | TABLERO SQ'D NQOD304AB100F CON IP 3x70A | PZA | 7699.94 |  | MXN
M101517 | TABLERO SQ'D QO312-L125G C/FRENT QOC16US | PZA | 2009.06 |  | MXN
M101515 | TABLERO SQ'D QO320-L125G C/FRENT QOC24US | PZA | 2874.53 |  | MXN
M0720 | TABLERO SQUARED NQ184AB100S | PZA | 6833.03 |  | MXN
M0723 | TABLERO SQUARED NQ304AB100S | PZA | 7666 |  | MXN
M0724 | TABLERO SQUARED NQ-304AB-225 | PZA | 17935.99 |  | MXN
M0725 | TABLERO SQUARED NQ-424AB225S | PZA | 19680.85 |  | MXN
M0716 | TABLERO SQUARED QO-02-4L70S | PZA | 376.14 |  | MXN
M0717 | TABLERO SQUARED QO-04 (QOD4) | PZA | 243.71 |  | MXN
M0718 | TABLERO SQUARED QO-08-16L100S | PZA | 611.18 |  | MXN
M0719 | TABLERO SQUARED QO-112 L 125 G | PZA | 949.84 |  | MXN
M0721 | TABLERO SQUARED QO-112L 125G | PZA | 949.84 |  | MXN
M0722 | TABLERO SQUARED QO-120L125G | PZA | 1918.3 |  | MXN
M100188 | TAPA COLOR BLANCA P/CON. HUBBEL np8w | PZA | 6.09 |  | MXN
M101511 | TAPA FIN DE 45 CM DE ANCHO CROSS LINE | PZA | 70.47 |  | MXN
M08259 | TAPA FINAL P/DUCTO 34X100MM MCA. BTICINO w11525 | PZA | 15.45 |  | MXN
M101643 | TAPA FINAL PARA DUCTO EMBISAGRADO DE 6.5 SQ LD2CPM | PZA | 98.37 |  | MXN
M100979 | TAPA TERMINAL P/DUCTO EMB 15 X 15 SQ LD6CPM | PZA | 147.43 |  | MXN
M101211 | TAPA TROQUELADA ALUMINIO INKA Thorsman 151218 | PZA | 43.86 |  | MXN
M3123 | TAQUETE DE EXPANSION DE 1/2 | PZA | 21.68 |  | MXN
M101587 | TAQUETE DE EXPANSION DE 3/8" | PZA | 8.74 |  | MXN
M101294 | TAQUETE DE EXPANSION DE 3/8" | PZA | 8.74 |  | MXN
M099936 | TAQUETE DE MADERA de 1/4 | PZA | 0.1 |  | MXN
M100854 | TAQUETE DIAM 1/4" DE PLASTICO | PZA | 0.44 |  | MXN
M0150 | TAQUETE EXPANSION HILTI 3/8" COMPLETO | PZA | 10.45 |  | MXN
M101194 | TAQUETE EXPANSION TRUVOLT DE 3/8" MARCA CLEVIS | PZA | 5.86 |  | MXN
M3111 | TAQUETE EXPANSIVO 1/4x2". | PZA | 5.14 |  | MXN
M100844 | TAQUETE PLASTICO DIAM 1/4" | PZA | 0.44 |  | MXN
M2000 | TAQUETE/TORNILLO/ROLDANA PLANA 3/8X3" | JGO | 10.99 |  | MXN
M101512 | TEE HORIZONTAL DE 45 CM DE ANCHO CROSS LINE | PZA | 411.88 |  | MXN
M100978 | TEE P/DUCTO CUADRADO EMB 15 X 15 SQ LD6TM | PZA | 1026.96 |  | MXN
M101508 | TEE PARA CHAROLA DE 20" TH 20R8-CH (45 CM) MARCA CROUSE HANSE DOMEX | PZA | 443.35 |  | MXN
M101306 | TEE PARA DUCTO EMBISAGRADO 6.5 CMS SQ LD2TM | PZA | 707.2 |  | MXN
M101593 | TEE PARA ESCALERILLA DE 15 CM TH 6 R8-CH MARCA CROUSE HANSE DOMEX | PZA | 315.05 |  | MXN
M101594 | TEE PARA ESCALERILLA DE 30 CMTH12R8 MARCA CROUSE HANSE DOMEX | PZA | 426.48 |  | MXN
M0508 | TEE PARA ESCALERILLA VERTICAL ANCHO DE 24 RADIO 8 TV 29 RO81A MARCA CROUSE HANSE DOMEX | PZA | 499.67 |  | MXN
M1211 | TERMINAL POTENCIA QT-11 15 KV termocont | PZA | 1084.82 |  | MXN
M2006 | TIRANTE DE ANGULO T-2 | PZA | 265.45 |  | MXN
M0228 | TORNILLO 3" X1/4"Y PIJAS 3 | PZA | 2.38 |  | MXN
M101685 | TORNILLO ATSM A 307 DE 1/4"x11/4 | PZA | 2.64 |  | MXN
M5012 | TORNILLO DE 1/2" X 1" | PZA | 2.74 |  | MXN
M3112 | TORNILLO DE 3"x1/4" CON TUERCA Y RONDANA | PZA | 2.5 |  | MXN
M3122 | TORNILLO DE ALTA RESISTENCIA CABEZA HEXAGONAL DE 1/2"x6 | PZA | 11.35 |  | MXN
M2007 | TORNILLO DE MAQUINA 16 X 76 5/8X3" | PZA | 7.63 |  | MXN
M3109 | TORNILLO DR. 8x19 mm. Doble rosca | PZA | 2.97 |  | MXN
M100654 | TORRETA ACERO INOXIDABLE MULTIDUC CAT. T2-4 | PZA | 387.33 |  | MXN
ME0C0172 | TRANSFORMADOR 1 X 13W. | PZA | 72.15 |  | MXN
ME0C0173 | TRANSFORMADOR 127V. 12V 50W | PZA | 151.91 |  | MXN
ME0C0174 | TRANSFORMADOR 12V A 127V | PZA | 151.91 |  | MXN
M0779 | TRANSFORMADOR DE POSTE DE 150KVA 3FASES 13200V DELTA-ESTRELLA | PZA | 60403.63 |  | MXN
M0777 | TRANSFORMADOR DE POSTE DE 45KVA 3FASES 13200V DELTA-ESTRELLA | PZA | 32362.33 |  | MXN
M0778 | TRANSFORMADOR DE POSTE DE 75KVA 1FASE 13200V 240/120V | PZA | 52429.93 |  | MXN
ME0C0175 | TRANSFORMADOR P/DICROICO 50W 127-12V ELECTROMAGNETICA | PZA | 147.29 |  | MXN
ME0C0176 | TRANSFORMADOR PARA PL-13W | PZA | 68.36 |  | MXN
M0668 | TUBO CONDUIT FLEX. LICUATITE 13 mm Ø MARCA TUBOS MEXICANOS FLEXIBLES | ML | 19.77 |  | MXN
M0669 | TUBO CONDUIT FLEX. LICUATITE 19 mm Ø MARCA TUBOS MEXICANOS FLEXIBLES | ML | 22.58 |  | MXN
M0670 | TUBO CONDUIT FLEX. LICUATITE 25 mm Ø MARCA TUBOS MEXICANOS FLEXIBLES | ML | 32.52 |  | MXN
M0671 | TUBO CONDUIT FLEX. LICUATITE 32 mm Ø MARCA TUBOS MEXICANOS FLEXIBLES | ML | 56.57 |  | MXN
M0672 | TUBO CONDUIT FLEX. LICUATITE 38 mm Ø MARCA TUBOS MEXICANOS FLEXIBLES | ML | 81.36 |  | MXN
M0673 | TUBO CONDUIT FLEX. LICUATITE 51 mm Ø MARCA TUBOS MEXICANOS FLEXIBLES | ML | 105.96 |  | MXN
M101603 | TUBO CONDUIT FLEX. LICUATITE 76 MM @ MARCA TUBO MEXICANO FLEXIBLE | ML | 229.43 |  | MXN
M0430 | TUBO CONDUIT GALVANIZADO P.D. 13 MM @ RYMCO | TMO | 38.67 |  | MXN
M0431 | TUBO CONDUIT GALVANIZADO P.D. 19 MM @ RYMCO | TMO | 53.3 |  | MXN
M0432 | TUBO CONDUIT GALVANIZADO P.D. 25 MM @ RYMCO | TMO | 99.36 |  | MXN
M0433 | TUBO CONDUIT GALVANIZADO P.D. 32 MM @ RYMCO | TMO | 135.25 |  | MXN
M0435 | TUBO CONDUIT GALVANIZADO P.D. 51 MM @ RYMCO | TMO | 199.69 |  | MXN
M0434 | TUBO CONDUIT GALVANIZADO P.D.38 MM @ RYMCO | TMO | 156.9 |  | MXN
M0444 | TUBO CONDUIT GALVANIZADO P.G. 101 MM @ RYMCO | TMO | 1028.31 |  | MXN
M0436 | TUBO CONDUIT GALVANIZADO P.G. 13 MM @ RYMCO | TMO | 71.23 |  | MXN
M0437 | TUBO CONDUIT GALVANIZADO P.G. 19 MM @ RYMCO | TMO | 89.34 |  | MXN
M0438 | TUBO CONDUIT GALVANIZADO P.G. 25 MM @ RYMCO | TMO | 130.9 |  | MXN
M0439 | TUBO CONDUIT GALVANIZADO P.G. 32 MM @ RYMCO | TMO | 143.01 |  | MXN
M0440 | TUBO CONDUIT GALVANIZADO P.G. 38 MM @ RYMCO | TMO | 207.94 |  | MXN
M0441 | TUBO CONDUIT GALVANIZADO P.G. 51 MM @ RYMCO | TMO | 313.5 |  | MXN
M0442 | TUBO CONDUIT GALVANIZADO P.G. 64 MM @ RYMCO | TMO | 625.98 |  | MXN
M0443 | TUBO CONDUIT GALVANIZADO P.G. 76 MM @ RYMCO | TMO | 773.09 |  | MXN
M0450 | TUBO CONDUIT P.V.C T.L. 51 MM @ AMANCO | TMO | 45.58 |  | MXN
M04541 | TUBO CONDUIT P.V.C T.P. DE 38MM DE Ø AMANCO | TMO | 47.7 |  | MXN
M0448 | TUBO CONDUIT P.V.C. T. L. 32 MM @ AMANCO | TMO | 30.22 |  | MXN
M0445 | TUBO CONDUIT P.V.C. T.L. 13 MM @ AMANCO | TMO | 9.42 |  | MXN
M0446 | TUBO CONDUIT P.V.C. T.L. 19 MM @ AMANCO | TMO | 12.43 |  | MXN
M0447 | TUBO CONDUIT P.V.C. T.L. 25 MM @ AMANCO | TMO | 18.08 |  | MXN
M0449 | TUBO CONDUIT P.V.C. T.L. 38 MM @ AMANCO | TMO | 38.57 |  | MXN
M0458 | TUBO CONDUIT P.V.C. T.P. 101 MM DE Ø AMANCO | TMO | 180.67 |  | MXN
M0451 | TUBO CONDUIT P.V.C. T.P. 13 MM @ AMANCO | TMO | 17.15 |  | MXN
M0452 | TUBO CONDUIT P.V.C. T.P. 19 MM @ AMANCO | TMO | 20.44 |  | MXN
M0453 | TUBO CONDUIT P.V.C. T.P. 25 MM @ AMANCO | TMO | 25.89 |  | MXN
M0454 | TUBO CONDUIT P.V.C. T.P. 32 MM @ AMANCO | TMO | 35.15 |  | MXN
M0456 | TUBO CONDUIT P.V.C. T.P. 51 MM @ AMANCO | TMO | 72.18 |  | MXN
M0457 | TUBO CONDUIT P.V.C. T.P. 64 MM @ AMANCO | TMO | 93.06 |  | MXN
M0455 | TUBO CONDUIT P.V.C. T.P. 76 MM DE Ø AMANCO | TMO | 116.53 |  | MXN
M0826 | TUBO FLUORESCENTE 17 W. T8 | PZA | 46.36 |  | MXN
M0828 | TUBO FLUORESCENTE 30W. O 32 T12 | PZA | 50.28 |  | MXN
M0827 | TUBO FLUORESCENTE 32 W. T8 PHILLIPS | PZA | 30.67 |  | MXN
M0830 | TUBO FLUORESCENTE 60W.T12 | PZA | 75.96 |  | MXN
M101331 | TUBO LICUATITE DIAMETRO 101 MM MARCA TUBO MEXICANO FLEXIBLE | M | 322.55 |  | MXN
M100253 | TUERCA A.R. DIAM 1/4" | PZA | 0.34 |  | MXN
M101224 | TUERCA HEXAGONAL DE 3/4" C/STAND | PZA | 6.01 |  | MXN
M100252 | UNICANAL DE 4 X 4 CAL. 14 | ML | 168.47 |  | MXN
M101568 | UNICANAL DE 4" x 2" MARCA CLEVIS | PZA | 132.24 |  | MXN
M0824 | VARILLA COOPERWELD 5/8"@ C/CONECTOR | PZA | 156.41 |  | MXN
M101566 | VARILLA ROSCADA DE 1/4" x 3.00 M MARCA CLEVIS | PZA | 20.94 |  | MXN
M101196 | VARILLA ROSCADA DE 3/8" MARCA CLEVIS | M | 40.77 |  | MXN
M08266 | ZAPATA 1/0 TIPO CAT. BKA25 DE BRONCE MCA AMESA | PZA | 66.75 |  | MXN
M08265 | ZAPATA MECANICA P/CABLE 3/0 | PZA | 48.56 |  | MXN
M8125 | ZAPATA PONCHABLE CAL. 2/0 ys26 | PZA | 56.42 |  | MXN
C/fabricante | UPS 2 KVA 10 min 127 V i/ tarjeta comunicación 60 Hz. Incluye Baterias Empresa Data Ingenieria Marca Spectra | PZA | 471.68 |  | MXN
C/fabricante | UPS 3 KVA 60 min 127 V i/ tarjeta comunicación 60 Hz Empresa Schneider Marca APC Schneider | PZA | 810 |  | MXN
C/fabricante | Baterías asociadas a 1.3 UPS 3 KVA 60 min Empresa Schneider Marca APC Schneider | PZA | 604 |  | MXN
C/fabricante | UPS 6 KVA 60 min 127 V i/ tarjeta comunicación 60 Hz Empresa Schneider Marca APC Schneider | PZA | 1855 |  | MXN
C/fabricante | Baterías asociadas a 1.5 UPS 6 KVA 60 min Empresa Schneider Marca APC Schneider | PZA | 758 |  | MXN
C/fabricante | UPS 10 KVA 60 min 127 V i/ tarjeta comunicación 60 Hz Empresa Data Ingenieria Marca Spectra | PZA | 1466 |  | MXN
C/fabricante | Baterías asociadas a 1.7 UPS 10 KVA 60 min Empresa Data Ingenieria Marca Spectra | PZA | 2779 |  | MXN
C/fabricante | UPS 10 KVA 60 min 220 V i/ tarjeta comunicación 60 Hz Empresa Data Ingenieria Marca Spectra | PZA | 3403 |  | MXN
C/fabricante | Baterías asociadas a 1.9 UPS 10 KVA 60 min Empresa Data Ingenieria Marca Spectra | PZA | 4674 |  | MXN
C/fabricante | UPS 12 KVA 60 min 220 V i/ tarjeta comunicación 60 Hz Empresa Data Ingenieria Marca Spectra | PZA | 3753.75 |  | MXN
C/fabricante | Baterías asociadas a 1.11 UPS 12 KVA 60 min Empresa Data Ingenieria Marca Spectra | PZA | 5598.45 |  | MXN
C/fabricante | UPS 15 KVA 60 min 220 V i/ tarjeta comunicación 60 Hz Empresa Data Ingenieria Marca Spectra | PZA | 5837 |  | MXN
C/fabricante | Baterías asociadas a 1.13 UPS 15 KVA 60 min Empresa Data Ingenieria Marca Spectra | PZA | 4572 |  | MXN
C/fabricante | UPS 20 KVA 60 min 220 V i/ tarjeta comunicación 60 Hz Empresa Data Ingenieria Marca Spectra | PZA | 6147 |  | MXN
C/fabricante | Baterías asociadas a 1.15 UPS 20 KVA 60 min Empresa Data Ingenieria Marca Spectra | PZA | 8570 |  | MXN
| HIDROSANITARIOS |  |  | 1
| HIDROSANITARIOS |  |  | 2
| HIDROSANITARIOS |  |  | 3
MP0C0002 | ABRAZADERA SIN FIN DE 1 1/2" | PZA | 18.88 |  | MXN
MP0C0001 | ABRAZADERA SIN FIN DE 1 1/4" | PZA | 13.49 |  | MXN
MP0C0003 | ABRAZADERA SIN FIN DE 2" | PZA | 21.58 |  | MXN
MACC0457 | ACIDO MURIATICO | GALON | 68.82 |  | MXN
M1368 | ADAPTADOR DE HULE 38 A 51 MM @. | PZA | 2.92 |  | MXN
M1292 | ADAPTADOR HID. MACHO P.V.C. 25 MM C-40 MARCA AMANCO | PZA | 3.87 |  | MXN
M1290 | ADAPTADOR MACHO P.V.C. HIDRAULICO C40 51 MM Ø | PZA | 7.76 |  | MXN
MACC0479 | ADAPTADOR PARA MANGUERA | PIEZA | 33.73 |  | MXN
MACC0395 | ADAPTADOR PVC HEMBRA 13MM | PZA | 6.74 |  | MXN
MACC0396 | ADAPTADOR PVC MACHO 13MM | PZA | 6.74 |  | MXN
M3024 | ALGODON INDUSTRIAL | KG | 51.49 |  | MXN
M11371 | ANILLO DE EMPAQUE 150MM TISA TAR | PZA | 207.43 |  | MXN
M11372 | ANILLO DE EMPAQUE 201MM TISA TAR | PZA | 397.41 |  | MXN
MP0C0004 | ASIENTO C/TAPA W.C. ALARGADO ABIERTO | PZA | 301.18 |  | MXN
MACC0459 | BIO-ENZIMATICO | GALON | 389.07 |  | MXN
MP0C0005 | BOLA FLOTADOR COBRE N? 5 | PZA | 114.71 |  | MXN
MACC0397 | BOMBA DE AGUA 1 HP | PZA | 1619.58 |  | MXN
MACC0398 | BOMBA DE AGUA 1/2 HP | PZA | 1079.71 |  | MXN
MP0C0006 | BOMBA SIEMENS 3/4 HP | PZA | 1742.77 |  | MXN
M3028 | BROCHA 2 | PZA | 22.02 |  | MXN
MP0C0008 | BROCHA DE 3" | PZA | 50.61 |  | MXN
MP0C0010 | CANASTA Y CONTRA CANASTA 2" PARA TARJA | PZA | 114.71 |  | MXN
M0393 | CARRETE SOLDADURA DE 50 X 50 | PZA | 171.31 |  | MXN
MP0C0011 | CASQUILLO DE BRONCE P/FREGADERO | PZA | 64.77 |  | MXN
MP0C0013 | CASQUILLO LATON FREGADERO 20 CMS | PZA | 83.67 |  | MXN
MP0C0014 | CASQUILLO LATON P/LAVABO | PZA | 159.28 |  | MXN
MP0C0016 | CESPOL 2 SAL. DE 50 MM | PZA | 60.72 |  | MXN
MP0C0017 | CESPOL DE LATON CROMADO 4203 | PZA | 229.43 |  | MXN
MP0C0018 | CESPOL DE PLOMO | PZA | 161.95 |  | MXN
M1803 | CESPOL P/LAVABO C/CONTRA HELVEX TV-016 | PZA | 627.53 |  | MXN
MP0C0019 | CESPOL PARA LAVABO DE PLOMO | PZA | 161.95 |  | MXN
MACC0399 | CESPOL PVC LAVABO | PZA | 60.72 |  | MXN
MACC0476 | CINTA AISLANTE | PIEZA | 13.94 |  | MXN
MP0C0020 | CINTA TEFLON DE 13MM DE Ø | PZA | 6.74 |  | MXN
M101302 | CINTA TEFLON DE 3/4X260 MARCA DICA | CARR | 3.72 |  | MXN
M0919 | CODO COBRE A COBRE 45° X 101MM de Ø MARCA NACOBRE | PZA | 1020.51 |  | MXN
M0911 | CODO COBRE A COBRE 45° X 13 MM de Ø MARCA NACOBRE | PZA | 9.77 |  | MXN
M0912 | CODO COBRE A COBRE 45° X 19 MM de Ø MARCA NACOBRE | PZA | 15.84 |  | MXN
M0913 | CODO COBRE A COBRE 45° X 25 MM de Ø MARCA NACOBRE | PZA | 43.1 |  | MXN
M0914 | CODO COBRE A COBRE 45° X 32 MM de Ø MARCA NACOBRE | PZA | 61.64 |  | MXN
M0915 | CODO COBRE A COBRE 45° X 38 MM de Ø MARCA NACOBRE | PZA | 74.93 |  | MXN
M0916 | CODO COBRE A COBRE 45° X 51 MM de Ø MARCA NACOBRE | PZA | 125.93 |  | MXN
M0917 | CODO COBRE A COBRE 45° X 64 MM de Ø MARCA NACOBRE | PZA | 307.03 |  | MXN
M0918 | CODO COBRE A COBRE 45° X 76 MM de Ø MARCA NACOBRE | PZA | 445.7 |  | MXN
M0910 | CODO COBRE A COBRE 90° X 101 mm de Ø MARCA NACOBRE | PZA | 949.81 |  | MXN
M0902 | CODO COBRE A COBRE 90° X 13 MM de Ø MARCA NACOBRE | PZA | 4.54 |  | MXN
M0903 | CODO COBRE A COBRE 90° X 19 MM de Ø MARCA NACOBRE | PZA | 10.15 |  | MXN
M0904 | CODO COBRE A COBRE 90° X 25 MM de Ø MARCA NACOBRE | PZA | 23.57 |  | MXN
M0905 | CODO COBRE A COBRE 90° X 32 MM de Ø MARCA NACOBRE | PZA | 58.41 |  | MXN
M0906 | CODO COBRE A COBRE 90° X 38 MM de Ø MARCA NACOBRE | PZA | 79.69 |  | MXN
M0907 | CODO COBRE A COBRE 90° X 51 MM de Ø MARCA NACOBRE | PZA | 149.21 |  | MXN
M0908 | CODO COBRE A COBRE 90° X 64 MM de Ø MARCA NACOBRE | PZA | 276.96 |  | MXN
M0909 | CODO COBRE A COBRE 90° X 76 MM de Ø MARCA NACOBRE | PZA | 371.04 |  | MXN
M101429 | CODO DE COBRE 90° X 150MM DE Ø MARCA NACOBRE | PZA | -0.01 |  | MXN
MACC0485 | CODO DE PVC DE 3/4 | PIEZA | 4.17 |  | MXN
MACC0492 | CODO DE PVC DE 3/4 | PIEZA | 3.55 |  | MXN
M1423 | CODO FO.FO. 45ïX 101 MM @ TISA TAR | PZA | 102.25 |  | MXN
M1424 | CODO FO.FO. 45ïX 151 MM @ MARCA TISA | PZA | 277.32 |  | MXN
M1422 | CODO FO.FO. 45ïX 51 MM @ MARCA TISA | PZA | 106.09 |  | MXN
M1426 | CODO FO.FO. 90ïX 101 MM @ MARCA TISA | PZA | 196.26 |  | MXN
M1425 | CODO FO.FO. 90ïX 101 MM @ MARCA TISA | PZA | 207.67 |  | MXN
M1420 | CODO FO.FO. 90ïX 101 MM @ TISA TAR | PZA | 157.03 |  | MXN
M1421 | CODO FO.FO. 90ïX 151 MM @ MARCA TISA | PZA | 364.7 |  | MXN
M1419 | CODO FO.FO. 90ïX 51 MM @ MARCA TISA | PZA | 72.17 |  | MXN
M0922 | CODO FO.GALV. 90ïX 25 MM @ marca cifunsa | PZA | 14.56 |  | MXN
M0923 | CODO FO.GALV. 90ïX 32 MM @ marca cifunsa | PZA | 25.08 |  | MXN
M0924 | CODO FO.GALV. 90ïX 38 MM @ marca cifunsa | PZA | 34.15 |  | MXN
M0925 | CODO FO.GALV. 90ïX 51 MM @ marca cifunsa | PZA | 47.37 |  | MXN
M0920 | CODO FO.GALV.90ïX 13 MM @ marca cifunsa | PZA | 5.43 |  | MXN
M0921 | CODO FO.GALV.90ïX 19 MM @ marca cifunsa | PZA | 8.87 |  | MXN
M0926 | CODO FO.NEG. 90ïX 13 MM @ marca cifunsa | PZA | 4.82 |  | MXN
M0927 | CODO FO.NEG. 90ïX 19 MM @ marca cifunsa | PZA | 8.63 |  | MXN
M0928 | CODO FO.NEG. 90ïX 25 MM @ marca cifunsa | PZA | 17.25 |  | MXN
M0930 | CODO FO.NEG. 90ïX 38 MM @ marca cifunsa | PZA | 33.16 |  | MXN
M0931 | CODO FO.NEG. 90ïX 51 MM @ marca cifunsa | PZA | 51.81 |  | MXN
M0929 | CODO FO.NEG.90ïX 32 MM @ marca cifunsa | PZA | 24.27 |  | MXN
M1438 | CODO P.V.C. SANITARIO 45°X 100 MM Ø amanco | PZA | 8.15 |  | MXN
M1439 | CODO P.V.C. SANITARIO 45°X 150 MM Ø amanco | PZA | 38.28 |  | MXN
M1434 | CODO P.V.C. SANITARIO 45°X 38 MM Ø amanco | PZA | 2.03 |  | MXN
M1435 | CODO P.V.C. SANITARIO 45°X 50 MM amanco | PZA | 3.55 |  | MXN
M1431 | CODO P.V.C. SANITARIO 90°X 100MM Ø amanco | PZA | 10.81 |  | MXN
M1432 | CODO P.V.C. SANITARIO 90°X 161 MM Ø amanco | PZA | 32.74 |  | MXN
M1428 | CODO P.V.C. SANITARIO 90°X 50 MM Ø amanco | PZA | 2.61 |  | MXN
M1427 | CODO P.V.C. SANITARIO 90X 38MM @ amanco | PZA | 2.26 |  | MXN
MACC0401 | CODO PVC 25MM ( 1" ) | PZA | 33.73 |  | MXN
MACC0402 | CODO PVC 32MM ( 1 1/4" ) | PZA | 60.72 |  | MXN
MACC0461 | COFLEX ACERO | PIEZA | 46.19 |  | MXN
MP0C0027 | COFLEX PARA WC 13 MM | PZA | 53.22 |  | MXN
MACC0403 | COFLEX T | PZA | 128.21 |  | MXN
MI801 | COLADERA DE PRETIL D. 4954 HELVEX | PZA | 1049.27 |  | MXN
M1141 | COLADERA HELVEX 1342-H | PZA | 957.74 |  | MXN
M1148 | COLADERA HELVEX 444 | PZA | 639.37 |  | MXN
M101354 | COLADERA HELVEX MOD. 446 | PZA | 1301.75 |  | MXN
M1149 | COLADERA P.V.C. DE BOTE 2 SALIDAS | PZA | 55.09 |  | MXN
M1010 | CONECTOR CU. A FO.C.EXT. 38 MM Ø MCA NACOBRE | PZA | 87.69 |  | MXN
M1006 | CONECTOR CU.A FO. C.EXT. 13 MM Ø MARCA NACOBRE | PZA | 9.53 |  | MXN
M1007 | CONECTOR CU.A FO. C.EXT. 19 MM Ø MARCA NACOBRE | PZA | 18.71 |  | MXN
M1008 | CONECTOR CU.A FO. C.EXT. 25 MM Ø MARCA NACOBRE | PZA | 46.94 |  | MXN
M1009 | CONECTOR CU.A FO.C.EXT. 32 MM MCA NACOBRE | PZA | 78.81 |  | MXN
M1011 | CONECTOR CU.A FO.C.EXT. 51 MM Ø MCA NACOBRE | PZA | 147.81 |  | MXN
M1013 | CONECTOR CU.A FO.C-EXT. 76 MM Ø | PZA | 600.94 |  | MXN
M1015 | CONECTOR CU.FO.C-INT. 13 MM @ MCA NACOBRE | PZA | 12.6 |  | MXN
M1016 | CONECTOR CU.FO.C-INT. 19 MM @ MCA NACOBRE | PZA | 20.67 |  | MXN
M1017 | CONECTOR CU.FO.C-INT. 25 MM @ MCA NACOBRE | PZA | 47.73 |  | MXN
M1018 | CONECTOR CU.FO.C-INT. 32 MM @ MARCA NACOBRE | PZA | 79.59 |  | MXN
M1019 | CONECTOR CU.FO.C-INT. 38 MM @ MCA NACOBRE | PZA | 128.49 |  | MXN
M1020 | CONECTOR CU.FO.C-INT. 51 MM @ MARCA NACOBRE | PZA | 173.58 |  | MXN
M1362 | CONECTOR P.V.C. C/INT. 38 MM @ | PZA | 11.36 |  | MXN
M1366 | CONECTOR P.V.C. C/INT. 51 MM @ | PZA | 13.88 |  | MXN
MACC0411 | CONTRA BRONCE WC | PZA | 277.55 |  | MXN
MACC0412 | CONTRA TANQUE BAJO WC | PZA | 277.55 |  | MXN
MACC0413 | CONTRACANASTA FREGADERO | PZA | 202.44 |  | MXN
MACC0474 | COPLE BANDA DE 2 " | PIEZA | 92.18 |  | MXN
M1063 | COPLE CU.CU.A 38 MM @ MARCA NACOBRE | PZA | 27.69 |  | MXN
M1067 | COPLE CU.CU.M 101 MM @ MARCA NACOBRE | PZA | 307.59 |  | MXN
M1059 | COPLE CU.CU.M 13 MM @ MARCA NACOBRE | PZA | 3.32 |  | MXN
M1060 | COPLE CU.CU.M 19 MM @ MARCA NACOBRE | PZA | 7.43 |  | MXN
M1061 | COPLE CU.CU.M 25 MM @ MARCA NACOBRE | PZA | 14.13 |  | MXN
M1062 | COPLE CU.CU.M 32 MM @ MARCA NACOBRE | PZA | 18.51 |  | MXN
M1064 | COPLE CU.CU.M 51 MM @ MARCA NACOBRE | PZA | 44.56 |  | MXN
M1065 | COPLE CU.CU.M 64 MM @ MARCA NACOBRE | PZA | 96.28 |  | MXN
M10651 | COPLE CU.CU.M 76MM @ MARCA NACOBRE | PZA | 155.46 |  | MXN
MACC0463 | COPLE DE ABS DE 101 MM | PIEZA | 15.67 |  | MXN
MACC0464 | COPLE DE ABS DE 51 MM | PIEZA | 4.92 |  | MXN
MI212 | COPLE DILATACION DE PVC DE 150MM | PZA | 79.3 |  | MXN
M1112 | COPLE DILATACION P.V.C. 51 MM @ | PZA | 25.77 |  | MXN
M1068 | COPLE FO.GALV. 13 MM @ | PZA | 4.09 |  | MXN
M1069 | COPLE FO.GALV. 19 MM @ | PZA | 6.42 |  | MXN
M1070 | COPLE FO.GALV. 25 MM @ | PZA | 11.26 |  | MXN
M1071 | COPLE FO.GALV. 32 MM @ | PZA | 15.49 |  | MXN
M1072 | COPLE FO.GALV. 38 MM @ | PZA | 19 |  | MXN
M1073 | COPLE FO.GALV. 51 MM @ | PZA | 28.76 |  | MXN
M1074 | COPLE FO.NEG. 13 MM @ | PZA | 3.86 |  | MXN
M1075 | COPLE FO.NEG. 19 MM @ | PZA | 5.24 |  | MXN
M1076 | COPLE FO.NEG. 25 MM @ | PZA | 11.95 |  | MXN
M1077 | COPLE FO.NEG. 32 MM @ | PZA | 15.75 |  | MXN
M1078 | COPLE FO.NEG. 38 MMM @ | PZA | 20.07 |  | MXN
M1079 | COPLE FO.NEG. 51 MM @ | PZA | 31.07 |  | MXN
M0965 | CRUZ DE COBRE DE 25MM | PZA | 219.19 |  | MXN
MACC0420 | CUELLO DE CERA | PZA | 16.18 |  | MXN
MACC0422 | EMBOLO PARA MINGITORIO | PZA | 296.91 |  | MXN
MP0C0040 | EMPAQUE DE CARTUCHO DE MEZCLADORA | PZA | 4.04 |  | MXN
M0127 | ESMALTE 100 DE COMEX | LT | 114.78 |  | MXN
M099939 | ESTOPA | KG | 47.23 |  | MXN
M1126 | ESTOPA ALQUITRANADA 1a. | KG | 65.8 |  | MXN
M0398 | ESTOPA ALQUITRANADA DE 1a. | KG | 72.26 |  | MXN
M3021 | ESTOPA DE PRIMERA | KG | 44.6 |  | MXN
MACC0423 | EXTENSION PARA FREGADERO | PZA | 60.72 |  | MXN
M1188 | FLOTADOR ALTA PRESION DE 13 MM @ | PZA | 405.64 |  | MXN
MP0C0044 | FLOTADOR C/VARILLA TANQUE BAJO | PZA | 33.73 |  | MXN
MP0C0045 | FLOTADOR COBRE A.P. NO. 6 TANQUE ALTO | PZA | 526.35 |  | MXN
MACC0424 | FLOTADOR DE PLÁSTICO 5" | PZA | 20.23 |  | MXN
MACC0500 | FLOTADOR ELECTRICO | PZA | 184.99 |  | MXN
MP0C0047 | FLOTADOR PARA TANQUE WC | PZA | 33.73 |  | MXN
MACC0497 | FLOTADOR POLIURETANO | PZA | 37.21 |  | MXN
M101203 | FLUXOMETRO D'MANIJA 19 MM F185- HELVEX | PZA | 2642.11 |  | MXN
M1176 | GANCHO HELVEX DOBLE 106 | PZA | 252.92 |  | MXN
MACC0425 | GOMA P/WC | PZA | 13.49 |  | MXN
MACC0493 | HERRAJE PARA WC | JUEGO | 72.6 |  | MXN
M1165 | INODORO MARCA STANDARD CADET 3 MODELO FLOWISE CAT. 0145001, C/ASIENTO NOVA M235 BLANCO | PZA | 2453.77 |  | MXN
MP0C0051 | JUNTA PROHEL | PZA | 16.18 |  | MXN
MP0C0052 | KIT P/LLAVE ECONOMIZADORA | PZA | 190.34 |  | MXN
MACC0501 | KIT PARA FLUXOMETRO | PZA | 437.28 |  | MXN
MACC0503 | KIT PARA PALANCA DE FLUXOMETRO | PZA | 175.44 |  | MXN
MACC0482 | LAVABO BLANCO | PIEZA | 750.22 |  | MXN
M1168 | LAVABO IDEAL STANDARD OVALIN GRANDE COMP 0112301 | PZA | 843.9 |  | MXN
MACC0427 | LAVABO P/PEDESTAL | PZA | 790.6 |  | MXN
M3017 | LIJA DE AGUA FANDELI 240360400600 | PZA | 6.44 |  | MXN
M3016 | LIJA DE MADERA FANDELI 60 Y 100 | PZA | 5.36 |  | MXN
M100418 | LIJA EN ROLLO 1" DE 45.72 MTS. | PZA | 301.56 |  | MXN
M099912 | LIJA FINA | PZA | 5.46 |  | MXN
M1825 | LIJA GRUESA | PZA | 14.42 |  | MXN
M099911 | LIJA GRUESA | PZA | 14.42 |  | MXN
MACC0481 | LIMPIADOR | PIEZA | 39.51 |  | MXN
M1494 | LLAVE ANGULAR 13 MM IP-104 COFLEX | PZA | 57.78 |  | MXN
MACC0428 | LLAVE DE GLOBO PVC | PZA | 87.72 |  | MXN
MP0C0055 | LLAVE DE NARIZ CROMADA SIN ROSCA 1/2 | PZA | 175.44 |  | MXN
M1183 | LLAVE ECONOMIZADORA CIERRE AUTO. HELVEX TV120 | PZA | 1404.74 |  | MXN
MP0C0056 | LLAVE ECONOMIZADORA DE CUELLO DE GANSO | PZA | 1628.54 |  | MXN
M1804 | LLAVE ECONOMIZADORA MCA. HELVEX TV-105 | PZA | 1236.08 |  | MXN
MP0C0057 | LLAVE INDIVIDUAL PARA LAVABO | PZA | 242.93 |  | MXN
M2568 | LLAVE MANGUERA 13 MM FIG. 19N URREA | PZA | 73.93 |  | MXN
MACC0430 | LLAVE PARA JARDIN | PZA | 47.23 |  | MXN
MACC0431 | LLAVE PARA MINGITORIO | PZA | 472.37 |  | MXN
MACC0432 | LLAVE PARA MINGITORIO CON RESORTE | PZA | 661.32 |  | MXN
MP0C0058 | LLAVE T/BAJO ECO FIG 05-N 13 MM | PZA | 256.42 |  | MXN
M1135 | LUBRICANTE P.V.C. 1kg. | TBO | 49.73 |  | MXN
MACC0502 | MANGA PARA FLUXOMETRO | PZA | 107.96 |  | MXN
MP0C0060 | MANGUERA 13 X 22 X 55 SANITARIO | PZA | 53.22 |  | MXN
M0381 | MANGUERA COFLEX 13 MM PARA LAVABO AL-A40 | PZA | 32.55 |  | MXN
MP0C0062 | MANGUERA COFLEX P/WC | PZA | 53.98 |  | MXN
MP0C0063 | MANIJA DE LUJO CROMADA P/W.C. | PZA | 195.69 |  | MXN
M101297 | MANOMETRO DE 0. A 11 KG | PZA | 84.81 |  | MXN
M3023 | MASKIN TAPE 3/4 | ROLLO | 17.76 |  | MXN
MP0C0064 | MEZCLADORA P/LAVABO METALICA C/MANERALES | PZA | 337.4 |  | MXN
MP0C0065 | MEZCLADORA PARA TARJA | PZA | 917.75 |  | MXN
M1170 | MINGITORIO IDEAL SATANDARD NIAGARA COMP. 0124701 | PZA | 1367.53 |  | MXN
MACC0455 | NIPLE 1/2" DE BRONCE | PZA | 51.28 |  | MXN
MACC0434 | NIPLE GALV 13MM X 3 | PZA | 6.74 |  | MXN
MACC0435 | NIPLE GALV 32 MM | PZA | 26.98 |  | MXN
MP0C0067 | NIPLE GALVANIZADO 13X100 mm | PZA | 24.28 |  | MXN
MP0C0068 | NIPLE GALVANIZADO 13X150 mm | PZA | 32.38 |  | MXN
MP0C0069 | NIPLE GALVANIZADO 13X200 mm | PZA | 45.88 |  | MXN
MP0C0070 | NIPLE GALVANIZADO 13X250 mm | PZA | 51.28 |  | MXN
MP0C0071 | NIPLE GALVANIZADO 13X76 mm | PZA | 20.23 |  | MXN
MP0C0072 | OVALIN MARFIL | PZA | 919.39 |  | MXN
M0399 | PASTA FUNDENTE (500 GRS.) | BTE | 50.95 |  | MXN
M0145 | PASTA VINICEMENT "F" MCA. COREV | LT | 41.65 |  | MXN
MACC0462 | PEGAMENTO DE ABS | PIEZA | 32.45 |  | MXN
MACC0469 | PEGAMENTO EPOXICO | PIEZA | 69.2 |  | MXN
M1134 | PEGAMENTO P.V.C. 480 grs. SILER | BTE | 71.73 |  | MXN
MP0C0073 | PERA DE DESCARGA TANQUE BAJO | PZA | 24.28 |  | MXN
MP0C0074 | PERA P/FLOTADOR | PZA | 24.28 |  | MXN
MP0C0075 | PERA PERFECTA P/W.C. | PZA | 24.28 |  | MXN
MP0C0076 | PERA PERFECTA PRESMET BLANCA | PZA | 37.78 |  | MXN
MACC0499 | PICHANCHA 3/4 | PZA | 91.9 |  | MXN
MACC0478 | PIJA EXAGONAL | PIEZA | 1.15 |  | MXN
MP0C0077 | PIJA PARA W.C. | PZA | 4.56 |  | MXN
MACC0477 | PIJA PIT | PIEZA | 0.33 |  | MXN
M101077 | PINTURA EPOXICA COLOR GRIS CONCRETO | LT | 186 |  | MXN
M0121 | PINTURA VIN. VINIMEX COMEX GRIS 782-760 | LTO | 98.15 |  | MXN
M0122 | PINTURA VINILICA PRO-1000 DE COMEX | LT | 70.75 |  | MXN
M0124 | PINTURA VINILICA REAL FLEX DE COMEX | LT | 95.43 |  | MXN
M0397 | PLOMO SUAVE PARA RETACAR | KG | 71.46 |  | MXN
M0131 | PRIMER ANTICORROSIVO # 3 | LTO | 89.57 |  | MXN
M0146 | PRIMER SOTTOFONDO 3 X 1 | LT | 96.19 |  | MXN
MACC0392 | REDUCCION BUCHING DE 1 1/2 A 1 1/4 | PZA | 50.13 |  | MXN
M1451 | REDUCCION BUS. P.V.C. SANITARIO 101 X50 MM MARCA AMANCO | PZA | 9.15 |  | MXN
M1452 | REDUCCION BUS. P.V.C. SANITARIO 151 X101 MM MARCA AMANCO | PZA | 20.2 |  | MXN
M1448 | REDUCCION BUS. P.V.C. SANITARIO 51 X 38MM MARCA AMANCO | PZA | 3.48 |  | MXN
MP0C0078 | REDUCCION BUSH HPVC HID.-CEM 32 X 25 MM | PZA | 21.58 |  | MXN
M0989 | REDUCCION BUSHIN GALV. 19 MM x 13,mm | PZA | 7.69 |  | MXN
MACC0436 | REDUCCION BUSHING 38MM | PZA | 51.28 |  | MXN
M0988 | REDUCCION BUSHING COBRE A COBRE 102 MM X 76 MM MARCA NACOBRE | PZA | 361.4 |  | MXN
M0981 | REDUCCION BUSHING COBRE A COBRE 19 MM X 13 MM MARCA NACOBRE | PZA | 10.39 |  | MXN
M0982 | REDUCCION BUSHING COBRE A COBRE 25 MM X 13 MM MARCA NACOBRE | PZA | 15.97 |  | MXN
M0983 | REDUCCION BUSHING COBRE A COBRE 32 MM X 25 MM MARCA NACOBRE | PZA | 25.94 |  | MXN
M0984 | REDUCCION BUSHING COBRE A COBRE 38 MM X 32 MM MARCA NACOBRE | PZA | 35.6 |  | MXN
M0985 | REDUCCION BUSHING COBRE A COBRE 51 MM X 38 MM MARCA NACOBRE | PZA | 75.33 |  | MXN
M0986 | REDUCCION BUSHING COBRE A COBRE 64 MM X 51 MM MARCA NACOBRE | PZA | 131.14 |  | MXN
M0987 | REDUCCION BUSHING COBRE A COBRE 76 MM X 51MM MARCA NACOBRE | PZA | 178.91 |  | MXN
MACC0393 | REDUCCION BUSHING CU 2 1/2 x 1 1/2 | PZA | 182.64 |  | MXN
MACC0394 | REDUCCION BUSHING CU 32 x 25 mm | PZA | 40.48 |  | MXN
MP0C0079 | REDUCCION BUSHING DE 25X13 DE CU | PZA | 27.39 |  | MXN
M0995 | REDUCCION BUSHING FO.NEG. 19MM Ø x 13mm | PZA | 7.18 |  | MXN
M0996 | REDUCCION BUSHING FO.NEG. 25MM Ø x 19mm | PZA | 16.93 |  | MXN
M0997 | REDUCCION BUSHING FO.NEG. 32MM Ø x 13mm | PZA | 19.37 |  | MXN
M0998 | REDUCCION BUSHING FO.NEG. 38MM Ø x 32mm | PZA | 29.25 |  | MXN
M0999 | REDUCCION BUSHING FO.NEG. 51MM Øx 38mm | PZA | 42.96 |  | MXN
M0990 | REDUCCION BUSHING GALV. 25 MM x 13mm | PZA | 21.15 |  | MXN
M0991 | REDUCCION BUSHING GALV. 32 MM x 25mm | PZA | 19.28 |  | MXN
M0992 | REDUCCION BUSHING GALV. 38 MM x 32mm | PZA | 30.77 |  | MXN
M0993 | REDUCCION BUSHING GALV. 51 MM Ø x25mm | PZA | 33.94 |  | MXN
MP0C0080 | REDUCCION CAMPANA COBRE 38x25MM | PZA | 48.58 |  | MXN
M1184 | REDUCCION DE P.V.C. HIDR DE 25 A 13 MM | PZA | 4.13 |  | MXN
MP0C0081 | REDUCCION PVC SANIT 110 X 50 CEMENTAR | PZA | 37.78 |  | MXN
MP0C0082 | REDUCCION PVC SANITARIA 2 X 1 1/2" | PZA | 6.74 |  | MXN
M101184 | REDUCCION SAN FOFO 151 X 101MM MARCA TISA | PZA | 197.54 |  | MXN
M101185 | REDUCCION SANIT FOFO DE 201 X 151 MM MARCA TISA | PZA | 349.51 |  | MXN
MP0C0083 | REJILLA DE ALUMINIO NATURAL PLANA | PZA | 47.23 |  | MXN
MP0C0084 | REJILLA DE BRONCE PARA CESPOL | PZA | 121.46 |  | MXN
MP0C0086 | REJILLA P/CESPOL BOTE PVC | PZA | 20.23 |  | MXN
M101225 | RONDANA DE PRESION DE 3/4" | PZA | 1.54 |  | MXN
M101226 | RONDANA PLANA DE 3/4" | PZA | 2.2 |  | MXN
MP0C0087 | SAPO PARA WC | PZA | 41.36 |  | MXN
M099916 | SEGUETA DIENTE FINO | PZA | 10.38 |  | MXN
MACC0495 | SELLADOR | PIEZA | 53.98 |  | MXN
MACC0470 | SILICON | PIEZA | 65.03 |  | MXN
M3019 | SILICON MARVIL | LT | 68.16 |  | MXN
M0396 | SOLDADURA EN BARRA 1/2" X 1/2 | KG | 139.68 |  | MXN
MACC0472 | SOLDADURA P/ TUBO COBRE | METRO | 48.06 |  | MXN
MACC0458 | SOSA | KILO | 43.18 |  | MXN
M1802 | TAPA P/WC MOD. M230 AMERICAN STANDAR | PZA | 270.6 |  | MXN
MACC0437 | TAPA PARA CIFA | PZA | -0.01 |  | MXN
MACC0438 | TAPA PARA TINACO | PZA | 268.57 |  | MXN
M1041 | TAPON CAPA COBRE 32 MM @ | PZA | 27.7 |  | MXN
MP0C0090 | TAPON CAPA DE COBRE DE 19MM | PZA | 11.07 |  | MXN
M1053 | TAPON CAPA FO.NEG. 13 MM @ | PZA | 5.1 |  | MXN
MACC0439 | TAPON GALVANIZADO | PZA | 8.09 |  | MXN
MACC0456 | TAPON PVC CACHUCHA C/ROSCA 1/2" | PZA | 6.12 |  | MXN
M1127 | TAPON REGISTRO P.V.C. C/TAPA BRONCE DE 101MM | PZA | 180.36 |  | MXN
MP0C0092 | TARJA CON ESCURRIDERO DE ACERO INOX EB100 | PZA | 1147.2 |  | MXN
MACC0468 | TAZA DE WC | PIEZA | 348.69 |  | MXN
M0952 | TE COBRE A COBRE STD. 101 MM @ MARCA NACOBRE | PZA | 1764.61 |  | MXN
M0944 | TE COBRE A COBRE STD. 13 MM @ MARCA NACOBRE | PZA | 7.11 |  | MXN
M0945 | TE COBRE A COBRE STD. 19 MM @ MARCA NACOBRE | PZA | 19.92 |  | MXN
M0946 | TE COBRE A COBRE STD. 25 MM @ MARCA NACOBRE | PZA | 62.02 |  | MXN
M0947 | TE COBRE A COBRE STD. 32 MM @ MARCA NACOBRE | PZA | 130.76 |  | MXN
M0948 | TE COBRE A COBRE STD. 38 MM @ MARCA NACOBRE | PZA | 172.83 |  | MXN
M0949 | TE COBRE A COBRE STD. 51 MM @ MARCA NACOBRE | PZA | 278.91 |  | MXN
M0950 | TE COBRE A COBRE STD. 64 MM @ MARCA NACOBRE | PZA | 580.22 |  | MXN
M0951 | TE COBRE A COBRE STD. 76 MM @ MARCA NACOBRE | PZA | 842.83 |  | MXN
M1442 | TE FO.FO. 101 MM @ MARCA TISA | PZA | 212.73 |  | MXN
M1444 | TE FO.FO. 101-51 MM @ MARCA TISA | PZA | 148.15 |  | MXN
M1443 | TE FO.FO. 151 MM @ MARCA TISA | PZA | 520.47 |  | MXN
M1445 | TE FO.FO. 151-101 MM @ MARCA TISA | PZA | 410.29 |  | MXN
M1441 | TE FO.FO. 51 MM @ MARCA TISA | PZA | 104.05 |  | MXN
M0953 | TE FO.GALV. STD. 13 MM @ marca cifunsa | PZA | 6.99 |  | MXN
M0954 | TE FO.GALV. STD. 19 MM @ marca cifunsa | PZA | 11.59 |  | MXN
M0955 | TE FO.GALV. STD. 25 MM @ marca cifunsa | PZA | 21.39 |  | MXN
M0956 | TE FO.GALV. STD. 32 MM @ marca cifunsa | PZA | 43.83 |  | MXN
M0957 | TE FO.GALV. STD. 38 MM @ marca cifunsa | PZA | 48.84 |  | MXN
M0958 | TE FO.GALV. STD. 51 MM @ marca cifunsa | PZA | 72 |  | MXN
M0959 | TE FO.NEG. STD. 13 MM @ | PZA | 6.33 |  | MXN
M0960 | TE FO.NEG. STD. 19 MM @ | PZA | 10.98 |  | MXN
M0961 | TE FO.NEG. STD. 25 MM @ | PZA | 20.6 |  | MXN
M0962 | TE FO.NEG. STD. 32 MM @ | PZA | 43 |  | MXN
M0964 | TE FO.NEG. STD. 51 MM @ | PZA | 70.93 |  | MXN
M0963 | TE FO.NEG.STD. 38 MM @ | PZA | 47.89 |  | MXN
M1099 | TE P.V.C. SANITARIO 101 MM @ MARCA AMANCO | PZA | 13.96 |  | MXN
M1101 | TE P.V.C. SANITARIO 101-51 MM @ MARCA AMANCO | PZA | 11.6 |  | MXN
M1100 | TE P.V.C. SANITARIO 151 MM @ MARCA AMANCO | PZA | 39.95 |  | MXN
M1102 | TE P.V.C. SANITARIO 151-101 MM @ MARCA AMANCO | PZA | 30.61 |  | MXN
M1108 | TE P.V.C. SANITARIO 38 MM @ MARCA AMANCO | PZA | 4.64 |  | MXN
M1098 | TE P.V.C. SANITARIO 51 MM @ MARCA AMANCO | PZA | 3.41 |  | MXN
MP0C0093 | TEE COBRE 13MM | PZA | 12.14 |  | MXN
MACC0440 | TEE COBRE 25MM | PZA | 87.72 |  | MXN
M1212 | TEE DE P.V.C. HIDRAULICO DE 25 MM C-40 MARCA AMANCO | PZA | 5.64 |  | MXN
MACC0475 | TEE DE PVC DE 1/2 | PIEZA | 3.63 |  | MXN
MP0C0088 | TEE GALVANIZADA 13 mm | PZA | 14.88 |  | MXN
MACC0441 | TEE PVC 25MM | PZA | 24.28 |  | MXN
MACC0491 | TEFLON | PIEZA | 8.13 |  | MXN
M0139 | THINNER DE 1a. | LTO | 28.01 |  | MXN
MACC0442 | TINACO ROTOPLAS 1,100 LTS. | PZA | 2351.36 |  | MXN
M101710 | TINACO ROTOPLAS DE 1100 LT DE CAP C/TAPA 500015 | PZA | 1748.39 |  | MXN
M1174 | TOALLERO HELVEX 109C | PZA | 379.13 |  | MXN
MACC0443 | TORNILLO P/WC | PZA | 13.49 |  | MXN
MACC0444 | TRAMPA HULE C/ESPIGA | M | 70.36 |  | MXN
MACC0445 | TUBERIA COBRE 13MM | TMO | 453.47 |  | MXN
MACC0446 | TUBERIA COBRE 19MM | TMO | 712.61 |  | MXN
M0868 | TUBO COBRE L RIG. 13 MM @ MARCA NACOBRE | TMO | 498.39 |  | MXN
M0869 | TUBO COBRE L RIG. 19 MM @ MARCA NACOBRE | TMO | 819.41 |  | MXN
M0870 | TUBO COBRE L RIG. 25 MM @ MARCA NACOBRE | TMO | 1280.83 |  | MXN
M0871 | TUBO COBRE L RIG. 32 MM @ MARCA NACOBRE | TMO | 1676.87 |  | MXN
M0872 | TUBO COBRE L RIG. 38 MM @ MARCA NACOBRE | TMO | 2202.2 |  | MXN
M0873 | TUBO COBRE L RIG. 51 MM @ MARCA NACOBRE | TMO | 3483.04 |  | MXN
M0867 | TUBO COBRE M 101 MM @ MARCA NACOBRE | TMO | 12024.84 |  | MXN
M0859 | TUBO COBRE M 13 MM @ MARCA NACOBRE | TMO | 326.09 |  | MXN
M0860 | TUBO COBRE M 19 MM @ MARCA NACOBRE | TMO | 522.22 |  | MXN
M0861 | TUBO COBRE M 25 MM @ MARCA NACOBRE | TMO | 777.55 |  | MXN
M0862 | TUBO COBRE M 32 MM @ MARCA NACOBRE | TMO | 1245.17 |  | MXN
M0863 | TUBO COBRE M 38 MM @ MARCA NACOBRE | TMO | 1759.45 |  | MXN
M0864 | TUBO COBRE M 51 MM @ MARCA NACOBRE | TMO | 2764.42 |  | MXN
M0865 | TUBO COBRE M 64 MM @ MARCA NACOBRE | TMO | 5141.03 |  | MXN
M0866 | TUBO COBRE M 76 MM @ MARCA NACOBRE | TMO | 6839.31 |  | MXN
MP0C0097 | TUBO COBRE TIPO M 13 MM | TRAMO | 453.47 |  | MXN
MP0C0098 | TUBO COBRE TIPO M 19 MM | TRAMO | 712.61 |  | MXN
MACC0466 | TUBO DE ABS DE 101 MM | METRO | 70.82 |  | MXN
MACC0467 | TUBO DE ABS DE 51 MM | METRO | 26.44 |  | MXN
M101427 | TUBO DE COBRE 150 | TMO | -0.01 |  | MXN
MACC0454 | TUBO DE COBRE FLEX. 1/2" | M | 87.72 |  | MXN
MACC0455 | TUBO DE COBRE FLEX. 1/4" | M | 56.58 |  | MXN
MACC0459 | TUBO DE PVC DE 1/2" HIDRAULICO RD-26 | M | 13.37 |  | MXN
MACC0484 | TUBO DE PVC DE 3/4 | TRAMO | 99.46 |  | MXN
MACC0460 | TUBO FLEXIBLE 3/16" | M | 40.48 |  | MXN
MACC0461 | TUBO FLEXIBLE DE 3/4 | M | 178.97 |  | MXN
M0883 | TUBO FO. NEG.C-40 32 MM @ | TMO | 580.32 |  | MXN
M0895 | TUBO FO.FO. 1C 1500 200 MM @ MARCA TISA 3MTS | TMO | 2583.43 |  | MXN
M0892 | TUBO FO.FO. 1C 1500 51 MM @ MARCA TISA | TMO | 253.22 |  | MXN
M0897 | TUBO FO.FO. 2C 1500 151 MM @ marca tisa | TMO | 1324.68 |  | MXN
M0896 | TUBO FO.FO.TISA TAR 3.00 X 101 MM @ | TMO | 925.88 |  | MXN
M0874 | TUBO FO.GALV.C-40 13 MM @ | TMO | 271.55 |  | MXN
M0875 | TUBO FO.GALV.C-40 19 MM @ | TMO | 372.48 |  | MXN
M0876 | TUBO FO.GALV.C-40 25 MM @ | TMO | 554.26 |  | MXN
M0877 | TUBO FO.GALV.C-40 32 MM @ | TMO | 731.51 |  | MXN
M0878 | TUBO FO.GALV.C-40 38 MM @ | TMO | 869.04 |  | MXN
M0879 | TUBO FO.GALV.C-40 51 MM @ | TMO | 1199.92 |  | MXN
M0880 | TUBO FO.NEG.C-40 13 MM @ | TMO | 224.21 |  | MXN
M0881 | TUBO FO.NEG.C-40 19 MM @ | TMO | 297.08 |  | MXN
M0882 | TUBO FO.NEG.C-40 25 MM @ | TMO | 446.79 |  | MXN
M0884 | TUBO FO.NEG.C-40 38 MM @ | TMO | 709.1 |  | MXN
M0901 | TUBO P.V.C. SANITARIO E.L. 151 MM Ø MARCA AMANCO | TMO | 462.14 |  | MXN
M0898 | TUBO P.V.C. SANITARIO E.L. 40 MM Ø MARCA AMANCO | TMO | 66.74 |  | MXN
M0899 | TUBO P.V.C. SANITARIO E.L. 51 MM Ø MARCA AMANCO | TMO | 75.81 |  | MXN
M0900 | TUBO P.V.C.SANITARIO E.L. 101 MM Ø MARCA AMANCO | TMO | 182.57 |  | MXN
MACC0447 | TUBO PVC 13MM | PZA | 53.98 |  | MXN
MACC0448 | TUBO PVC 25MM ( 1") | PZA | 121.46 |  | MXN
MACC0449 | TUBO PVC 32MM ( 1 1/4") | PZA | 201.09 |  | MXN
MP0C0099 | TUBO PVC HIDRAULICO 25 MM RD-26 P/CEMENTAR | TRAMO | 195.69 |  | MXN
MP0C0100 | TUBO PVC SANITARIO 1 1/2" | TRAMO | 173.82 |  | MXN
M1454 | TUERCA UNION COBRE A COBRE 13 MM Ø MCA NACOBRE | PZA | 32.28 |  | MXN
M1455 | TUERCA UNION COBRE A COBRE 19 MM Ø MCA NACOBRE | PZA | 45.76 |  | MXN
M1456 | TUERCA UNION COBRE A COBRE 25 MM Ø MCA NACOBRE | PZA | 92.98 |  | MXN
M1458 | TUERCA UNION COBRE A COBRE 38 MM Ø MCA NACOBRE | PZA | 314.24 |  | MXN
M1459 | TUERCA UNION COBRE A COBRE 51 MM Ø MCA NACOBRE | PZA | 510.72 |  | MXN
M1460 | TUERCA UNION COBRE A COBRE 64 MM Ø MCA NACOBRE | PZA | 770.07 |  | MXN
M1461 | TUERCA UNION COBRE A COBRE 76 MM Ø MCA NACOBRE | PZA | 949.52 |  | MXN
M1462 | TUERCA UNION COBRE COBRE 101 MM Ø MCA NACOBRE | PZA | 1659.48 |  | MXN
MACC0451 | TUERCA UNION GALV 32MM | PZA | 153.53 |  | MXN
MP0C0101 | TUERCA UNION GALVANIZADA 13 mm | PZA | 56.69 |  | MXN
M101187 | UNION ABRAZADERA TIZA TAR DE 151 MM | PZA | 203.55 |  | MXN
M101186 | UNION ABRAZADERA TIZA TAR DE 201 MM | PZA | 514.48 |  | MXN
MP0C0102 | VALVULA ANGULAR COMP 13 MM | PZA | 128.21 |  | MXN
MP0C0103 | VALVULA CHECK PICHANCHA 32 MM | PZA | 241.81 |  | MXN
M101355 | VALVULA CHECK PICHANCHA CU DIAM 51 MM MARCA URREA | PZA | 395.73 |  | MXN
MACC0454 | VALVULA DE ADMISION C/FLOTADOR PARA TINACO | PZA | 512.86 |  | MXN
MACC0452 | VALVULA DE DESCARGA CHAMPION | PZA | 128.21 |  | MXN
M101192 | VALVULA DRENAJE HELVEX V.C. 1176 DE 8" X | PZA | 3509.44 |  | MXN
MACC0453 | VALVULA ESFERA ROSCABLE | PZA | 87.72 |  | MXN
MP0C0106 | VALVULA P/TANQUE BAJO ECONOMICA 9211 | PZA | 133.6 |  | MXN
M1286 | VALVULA PICHANCHA 25 MM @ MARCA URREA | PZA | 126.45 |  | MXN
M1287 | VALVULA PICHANCHA 38 MM DE DIM. MARCA URREA | PZA | 225.98 |  | MXN
MP0C0108 | VALVULA TANQUE ALTO COBRE 13MM | PZA | 391.39 |  | MXN
MP0C0110 | VARILLA P/FLOTADOR WC 7" | PZA | 47.23 |  | MXN
M0028 | VERTEDERO DE ACERO INOXIDABLE DE 41X41CM X 25 CM DE PROF. MCA.AMINOX | PZA | 1680.05 |  | MXN
MP0C0089 | WC Y TANQUE DE LLENADO DE AGUA OLIMPICO / IDEAL STANDARD | PZA | 3455.66 |  | MXN
M1086 | YE DOBLE FO.FO. 101 MM @ MARCA TISA | PZA | 520.47 |  | MXN
M1087 | YE DOBLE FO.FO. 151 MM @ MARCA TISA | PZA | 866.09 |  | MXN
M1083 | YE DOBLE FO.FO. 51 MM @ MARCA TISA | PZA | 140.55 |  | MXN
M1096 | YE DOBLE P.V.C. SANITARIO 101-51 MM Ø MARCA AMANCO | PZA | 26.14 |  | MXN
M1094 | YE DOBLE P.V.C. SANITARIO 101X101 MM Ø MARCA AMANCO | PZA | 50.58 |  | MXN
M1095 | YE DOBLE P.V.C. SANITARIO 150 MM Ø MARCA AMANCO | PZA | 113.3 |  | MXN
M1097 | YE DOBLE P.V.C. SANITARIO 151.101 MM Ø MARCA AMANCO | PZA | 277.11 |  | MXN
M1196 | YE DOBLE P.V.C. SANITARIO 50MM DE Ø | PZA | 24.58 |  | MXN
M1093 | YE DOBLE P.V.C. SANITARIO 51X51 MM Ø MARCA AMANCO | PZA | 32.21 |  | MXN
M1085 | YE FO.FO. 151-101 MM @ TISA TAR | PZA | 376.76 |  | MXN
M1125 | YE P.V.C. SANITARIO DE 40MM DE Ø MARCA AMANCO | PZA | 4.02 |  | MXN
M1091 | YE P.V.C. SANITARIO-CEMENTAR 101-51 MM @ MARCA AMANCO | PZA | 12.74 |  | MXN
M1089 | YE P.V.C. SANITARIO-CEMENTAR 101X50 MM @ MARCA AMANCO | PZA | 18.18 |  | MXN
M1090 | YE P.V.C. SANITARIO-CEMENTAR 151 MM @ MARCA AMANCO | PZA | 99.94 |  | MXN
M1092 | YE P.V.C. SANITARIO-CEMENTAR 151-101 MM @ MARCA AMANCO | PZA | 96.72 |  | MXN
M1088 | YE P.V.C. SANITARIO-CEMENTAR 51 MM, MARCA AMANCO | PZA | 5.16 |  | MXN
M1081 | YE SENCILLA FO.FO. 100-51 MM @ MARCA TISA | PZA | 167.66 |  | MXN
M1082 | YE SENCILLA FO.FO. 151-101 MM @ MARCA TISA | PZA | 440.68 |  | MXN
M1080 | YE SENCILLA FO.FO. 51 MM @ MARCA TISA | PZA | 109.37 |  | MXN
MACC0465 | YEE DE ABS | PIEZA | 44.85 |  | MXN
| VARIOS |  |  | 1
| VARIOS |  |  | 2
| VARIOS |  |  | 3
MVR01 | LAMPARA DETECTORA DE BILLETES FALSOS | PZA | 211.87 |  | MXN